## Lote 1 V36
P.C. Soterramiento A5 - FASE 6 - LOTE 1 | [11 empty] | 2022-09-16
Presupuesto Lote 1 V36
Código | Nat | Ud | Resumen | Comentario | N | Longitud | Anchura | Altura | Cantidad | CanPres | Pres | ImpPres
1 | Capítulo |  | TRONCO DEL TÚNEL LOTE 1 | [6 empty] | 1 | 110093792.43 | 110093792.43
1.1 | Capítulo |  | ACTUACIONES PREVIAS (DESPEJES, LEVANTES Y DESMONTAJES) | [6 empty] | 1 | 1040170.12 | 1040170.12
mU01C030 | Partida | m | DESMONTAJE DE BIONDA | [6 empty] | 259.1 | 3.2 | 829.12
Desmontaje de bionda, anclada al pavimento, incluso retirada y carga sobre camión, sin incluir el transporte, con aprovechamiento de elementos de sujeción y accesorios, limpieza, y p.p. de medios auxiliares.
|  |  |  | Según planos | 1 | 0 | 0 | 259.1 | 259.1
[9 empty] | Total mU01C030 | 259.1 | 3.2 | 829.12
mU01BF050 | Partida | m3 | DEM.M.M.FIRME BASE ASFÁLTICA | [6 empty] | 16880.08 | 15.2 | 256577.22
Levantado por medios mecánicos (retroexcavadora con martillo hidráulico o similar) de firme con base asfáltica, de espesor superior a doce centímetros, incluso retirada y carga de productos medido sobre perfil sin transporte.
|  |  |  | Según planos | 1 | 56266.93 | 0 | 0.3 | 16880.08
[9 empty] | Total mU01BF050 | 16880.08 | 15.2 | 256577.22
mU01C020 | Partida | m | DESMONTAJE DE VALLA | [6 empty] | 3719.1 | 3.15 | 11715.17
Desmontaje de valla, anclada a la acera o al pavimento, incluso carga sobre camión, sin incluir el transporte, con aprovechamiento de elementos de sujeción y accesorios, limpieza, y p.p. de medios auxiliares.
|  |  |  | según planos | 1 | 0 | 0 | 3719.1 | 3719.1
[9 empty] | Total mU01C020 | 3719.1 | 3.15 | 11715.17
mE01DFW020 | Partida | m2 | DEMOLICIÓN MUROS TAPIAL 40 cm | [6 empty] | 884.9 | 65.18 | 57677.78
Demolición de muros de tapial de hasta 40 cm. de espesor, por medios manuales, incluso limpieza y retirada de escombros a pie de carga, con transporte al vertedero y con p.p. de medios auxiliares, sin medidas de protección colectivas, s/RCDs.
|  |  |  | según planos | 1 | 0 | 0 | 884.9 | 884.9
[9 empty] | Total mE01DFW020 | 884.9 | 65.18 | 57677.78
mU01BP030 | Partida | m2 | DEMOL.COMPRES. SOLADO ACERA | [6 empty] | 14131.6 | 2.72 | 38437.95
Levantado con compresor de solado de aceras de cemento continuo, loseta hidráulica o terrazo y p.p. de material de agarre, incluso retirada y carga de productos, sin transporte.
|  |  |  | según planos | 1 | 0 | 0 | 14131.6 | 14131.6
[9 empty] | Total mU01BP030 | 14131.6 | 2.72 | 38437.95
mU01BP020 | Partida | m2 | DEMOL.COMP.PAV.ASFÁLT E<12cm | [6 empty] | 61.15 | 3.87 | 236.65
Levantado con compresor de pavimento de aglomerado asfáltico en capas de rodadura e intermedia de espesor menor o igual a doce centímetros, incluso retirada y carga de productos, sin transporte.
|  |  |  | según planos | 1 | 0 | 0 | 61.15 | 61.15
[9 empty] | Total mU01BP020 | 61.15 | 3.87 | 236.65
mE01DD020 | Partida | m3 | DEMOL.COMPLETA EDIFIC.A MAQ. | [6 empty] | 2583.1 | 25.82 | 66695.64
Demolición completa de edificio, de hasta 5 m. de altura, desde la rasante, por empuje de máquina retroexcavadora grande, incluso limpieza y retirada de escombros a pie de carga, con transporte al vertedero y con p.p. de medios auxiliares, sin medidas de protección colectivas.
|  |  |  | CASAS, porches, voladizos (según planos) | 1 | 0 | 0 | 2583.1 | 2583.1
[9 empty] | Total mE01DD020 | 2583.1 | 25.82 | 66695.64
mE01DSH070 | Partida | m2 | DEMOL.FORJADO VIGUETA ESCALERAS C/COMP. | [6 empty] | 22 | 31.8 | 699.6
Demolición de forjados en escaleras de viguetas pretensadas de hormigón armado, bovedillas cerámicas o de hormigón, y capa de compresión de hormigón, con compresor, incluso limpieza y retirada de escombros a pie de carga, con transporte al vertedero y con p.p. de medios auxiliares, sin medidas de protección colectivas, s/RCDs.
|  |  |  | según planos | 1 | 0 | 0 | 22 | 22
[9 empty] | Total mE01DSH070 | 22 | 31.8 | 699.6
mU13F230 | Partida | ud | DESMONTAJE CENTRO MANDO CON ARMARIO | [6 empty] | 25 | 125.17 | 3129.25
Desmontaje y transporte de centro de mando, con todos sus elementos, con armario, sin incluir demolición de la base del armario e incluyendo accesorios y repaso de canalizaciones en muro o subterráneas.
|  |  |  | según planos | 25 | 0 | 0 | 0 | 25
[9 empty] | Total mU13F230 | 25 | 125.17 | 3129.25
mU13F170 | Partida | ud | MONTAJE O DESMONTAJE BÁCULO HASTA 14,5 M | [6 empty] | 154 | 58.7 | 9039.8
Montaje o desmontaje de báculo metálico, incluida luminaria, hasta 14.5 m de altura. Incluyendo carga o acopio en obra y excluyendo demolición de cimentación.
|  |  |  | según planos | 154 | 0 | 0 | 0 | 154
[9 empty] | Total mU13F170 | 154 | 58.7 | 9039.8
mE01DIE050 | Partida | ud | DESMONTAJE BÁCULO P/REUTILIZ. | [6 empty] | 10 | 69.32 | 693.2
Desmontaje de báculo por medios mecánicos para su posterior reutilización, incluso desatornillado de base, desconexiones eléctricas, con parte proporcional de medios auxiliares.
|  |  |  | según planos | 10 | 0 | 0 | 0 | 10
[9 empty] | Total mE01DIE050 | 10 | 69.32 | 693.2
mE01DIP010 | Partida | ud | DESMONTAJE BOCA INCENDIO P/REUTILIZ. | [6 empty] | 3 | 31.3 | 93.9
Desmontaje de boca de incendio por medios manuales para su posterior reutilización, incluso desmontaje previo de armario, anclajes sujección de armario, manguera, taponado de tubo de alimentación, con limpieza de zona y retirada de BIE a pie de carga, sin transporte a planta de gestión de residuos y con parte proporcional de medios auxiliares.
|  |  |  | según planos | 3 | 0 | 0 | 0 | 3
[9 empty] | Total mE01DIP010 | 3 | 31.3 | 93.9
mU01C040 | Partida | ud | DESMONTAJE DE CARTEL | [6 empty] | 0 | 16.46 | 0
Desmontaje de cartel, con recuperación del material y carga, sin transporte.
|  |  |  | según planos |  |  |  |  | 0
[9 empty] | Total mU01C040 | 0 | 16.46 | 0
mU15EA060 | Partida | ud | DESMONTAJE SEMAFORO 200mm | [6 empty] | 16 | 4.77 | 76.32
Desmontaje, hasta 4 m de altura, de señal luminosa con semáforo de 200 mm de diámetro; incluyendo medios auxiliares y pequeño material.
|  |  |  | según planos | 16 | 0 | 0 | 0 | 16
[9 empty] | Total mU15EA060 | 16 | 4.77 | 76.32
mU13F190 | Partida | ud | DESMONTAJE POSTE HORMIGÓN | [6 empty] | 5 | 46.76 | 233.8
Desmontaje de poste de hormigón, incluso luminaria. Incluyendo carga o acopio en obra y excluyendo demolición de cimentación.
|  |  |  | según planos | 5 | 0 | 0 | 0 | 5
[9 empty] | Total mU13F190 | 5 | 46.76 | 233.8
mU01C050 | Partida | ud | DESMONTAJE DE SEÑAL VERTICAL | [6 empty] | 164 | 11.63 | 1907.32
Desmontaje de señal vertical, anclada a la acera o al pavimento, incluso retirada y carga sobre camión, sin incluir el transporte, con aprovechamiento de elementos, limpieza, y p.p. de medios auxiliares.
|  |  |  | SEÑAL TRAFICO | 142 | 0 | 0 | 0 | 142
|  |  |  | CARTEL_FLECHA_DIRECCION | 6 | 0 | 0 | 0 | 6
|  |  |  | HITOS_PK | 16 | 0 | 0 | 0 | 16
[9 empty] | Total mU01C050 | 164 | 11.63 | 1907.32
PN0249 | Partida | u | DESMONTAJE DE COLUMNA PARA APOYO DE LÍNEA ELÉCTRICA AÉREA DE 13,2 KV, DEMOLICIÓN DE CIMENTACIÓN, CARGA Y TRANSPORTE A VERTEDERO | [6 empty] | 2 | 2884 | 5768
Desmontaje de columna para apoyo de línea eléctrica aérea de 13,2 kv, incluido el desmontaje de grapas, terminales para puesta a tierra y demás piezas no mencionadas expresamente en este texto para su completo desmontaje, demolición de cimentación en masa para apoyo de línea eléctrica aérea de 13,2 kv, carga y transporte a vertedero autorizado de los productos sobrantes, sin límite de distancia, incluso limpieza y medios auxiliares, y demás suministros y obras no mencionadas expresamente en este texto para su completa terminación.
|  |  |  | según planos | 2 | 0 | 0 | 0 | 2
[9 empty] | Total PN0249 | 2 | 2884 | 5768
PN0250 | Partida | m | DESMONTAJE DE BARANDILLA METÁLICA, CON MEDIOS MECÁNICOS Y CARGA SOBRE CAMIÓN | [6 empty] | 34.51 | 14.56 | 502.47
Desmontaje de barandilla metálica, con medios mecánicos y carga sobre camión
|  |  |  | según planos | 1 | 29.51 | 0 | 0 | 29.51
|  |  |  | rampa norte pasarela ciclista | 1 | 5 | 0 | 0 | 5
[9 empty] | Total PN0250 | 34.51 | 14.56 | 502.47
PN0251 | Partida | m | DEMOLICIÓN DE BORDILLO INCLUIDA CARGA DE ESCOMBROS SOBRE CAMIÓN O CONTENEDOR | [6 empty] | 9389.05 | 3.82 | 35866.17
Demolición de bordillo colocado sobre hormigón, con martillo rompedor montado sobre retroexcavadora y carga manual y mecánica de escombros sobre camión o contenedor
|  |  |  | BORDILLO-ACERA | 0 | 9365.05 | 0 | 0 | 9365.05
|  |  |  | ALCORQUES | 3 | 2 | 4 | 0 | 24
[9 empty] | Total PN0251 | 9389.05 | 3.82 | 35866.17
PN0252 | Partida | m | DEMOLICIÓN DE CUNETA Y CARGA SOBRE CAMIÓN | [6 empty] | 64.67 | 7.9 | 510.89
Demolición de cuneta triangular de hormigón de hasta 200 cm de ancho, con paredes de 15 cm de espesor, con compresor de dos martillos neumáticos y carga sobre camión
|  |  |  | según planos | 1 | 64.67 | 0 | 0 | 64.67
[9 empty] | Total PN0252 | 64.67 | 7.9 | 510.89
PN0254 | Partida | u | DESMONTAJE CAMARA CONTROL TRAFICO | [6 empty] | 2 | 79.3 | 158.6
Desmontaje de cámara de control de tráfico, incluso desmontaje de cableado, montada sobre columna o pórtico sin desmontar éstos, incluyendo carga y transporte a almacén.
|  |  |  | según planos | 2 | 0 | 0 | 0 | 2
[9 empty] | Total PN0254 | 2 | 79.3 | 158.6
PN0255 | Partida | u | DESMONTAJE PANEL MENSAJERIA EN PORTICO/BANDEROLA | [6 empty] | 22 | 159.66 | 3512.52
Desmontaje de panel de mensajería variable en pórtico o banderola, sin desmontaje de éstos, incluyendo transporte a almacén.
|  |  |  | POSTE INFORMACION | 22 | 0 | 0 | 0 | 22
[9 empty] | Total PN0255 | 22 | 159.66 | 3512.52
PN0256 | Partida | m | DESMONTAJE DE GASODUCTO SUPERFICIAL | [6 empty] | 10 | 113.88 | 1138.8
Demolición/anulación de gasoducto existente. Incluso excavación, desconexión, desmontaje y retirada y posterior relleno. Totalmente ejecutado. Incluyendo carga y transporte, a acopios para su posterior reciclaje o reutilización o lugar indicado por la D.O.
|  |  |  | según planos | 1 | 10 | 0 | 0 | 10
[9 empty] | Total PN0256 | 10 | 113.88 | 1138.8
PN0259 | Partida | u | DESMONTAJE BOCA DE RIEGO | [6 empty] | 3 | 19.57 | 58.71
Desmontaje de boca de riego por medios manuales, taponado de tubo de alimentación, con limpieza de zona y retirada de sobrantes a pie de carga, sin transporte a planta de gestión de residuos y con parte proporcional de medios auxiliares.
|  |  |  | según planos | 3 | 0 | 0 | 0 | 3
[9 empty] | Total PN0259 | 3 | 19.57 | 58.71
PN0260 | Partida | u | DESMONTAJE RADAR | [6 empty] | 2 | 97.15 | 194.3
Desmontaje de radar de control de tráfico, incluso desmontaje de cableado, montada sobre columna o pórtico sin desmontar éstos, incluyendo carga y transporte a almacén.
|  |  |  | según planos | 2 | 0 | 0 | 0 | 2
[9 empty] | Total PN0260 | 2 | 97.15 | 194.3
PN0262 | Partida | m3 | DEMOLICIÓN DE BARRERA DOBLE CARA TIPO NEW JERSEY DE HORMIGÓN IN SITU | [6 empty] | 481.91 | 73.82 | 35574.6
Demolición de barrera doble cara tipo New Jersey de hormigón armado in situ, con retro-pala con martillo rompedor, incluso limpieza y retirada de escombros a pie de carga, con transporte al vertedero y con p.p. de medios auxiliares, sin medidas de protección colectivas, s/RCDs.
|  |  |  | BARRERA CENTRAL TIPO NEW JERSEY HORMIGONADA IN SITU | 1 | 1606.37 | 0.3 | 0 | 481.91
[9 empty] | Total PN0262 | 481.91 | 73.82 | 35574.6
PN0304 | Partida | ud | DESMONTAJE Y MONTAJE DE FUENTE ORNAMENTAL EXISTENTE | [6 empty] | 1 | 7197.86 | 7197.86
Desmontaje y montaje en nueva ubicación de fuente monumento formado por losas de granito a modo de base de sustentación, un pedestal y el propio elemento escultórico. Incluido desmontaje perimetralmente al monumento de valla de cierre para protección de acceso público. Todas las operaciones supervisadas por personal cualificado en restauración y con el visto bueno del Departamento de Cultura del Ayuntamiento de Madrid. Incluida gestión de residuos y documentación requerida por Ayuntamiento.
|  |  |  | fuente ornamental publica confluencia A-5 - Padre Piquer | 1 | 0 | 0 | 0 | 1
[9 empty] | Total PN0304 | 1 | 7197.86 | 7197.86
mE01DFM020 | Partida | m3 | DEMOL.MURO H.A. C/COMPRESOR | [6 empty] | 523.29 | 442.56 | 231587.22
Demolición de muros de hormigón armado de espesor variable, con compresor, incluso limpieza y retirada de escombros a pie de carga, con transporte al vertedero y con p.p. de medios auxiliares, sin medidas de protección colectivas, s/RCDs.
|  |  |  | MUROS TOTALES | 0.5 | 2176.3 | 0.3 | 2 | 652.89
|  |  |  | a descontar estructuras | -6 | 36 | 0.3 | 2 | -129.6
[9 empty] | Total mE01DFM020 | 523.29 | 442.56 | 231587.22
mU01BB040 | Partida | m3 | DEMOL.COMP. HORMIGÓN ARMADO | [6 empty] | 523.29 | 75.28 | 39393.27
Demolición con compresor, de fábrica de hormigón armado de cualquier tipo, incluso retirada y carga de productos, medido sobre fábrica, sin transporte.
|  |  |  | MUROS TOTALES | 0.5 | 2176.3 | 0.3 | 2 | 652.89
|  |  |  | a descontar estructuras | -6 | 36 | 0.3 | 2 | -129.6
[9 empty] | Total mU01BB040 | 523.29 | 75.28 | 39393.27
mE01DM040 | Partida | m3 | DEMOL.CIMENTACIÓN HORMIGÓN MAQ. | [6 empty] | 882.14 | 136.03 | 119997.5
Demolición de cimentaciones o elementos aislados de hormigón en masa o armado (encepados) etc., con retro-pala con martillo rompedor, incluso limpieza y retirada de escombros a pie de carga, con transporte al vertedero y con p.p. de medios auxiliares, sin medidas de protección colectivas, s/RCDs.
|  |  |  | MUROS TOTALES | 1 | 2176.3 | 0.3 | 1.5 | 979.34
|  |  |  | a descontar estructuras | -6 | 36 | 0.3 | 1.5 | -97.2
[9 empty] | Total mE01DM040 | 882.14 | 136.03 | 119997.5
mG01A070 | Partida | m3 | TRANSP. TIERRAS/PETREOS A DESTINO FINAL | [6 empty] | 21119.56 | 5.24 | 110666.49
Transporte de las tierras y materiales pétreos resultantes de excavaciones y demoliciones a destino final, por transportista autorizado, considerando ida y vuelta, con camión basculante de hasta 15 t, y con p.p. de medios auxiliares, medido sobre perfil (sin incluir gastos de descarga).
|  |  |  | Demolición aceras | 0 | 0 | 14131.6 | 0.3 | 4239.48
|  |  |  | demolición firme base asfáltica | 0 | 0 | 16880.08 | 0 | 16880.08
[9 empty] | Total mG01A070 | 21119.56 | 5.24 | 110666.49
[9 empty] | Total 1.1 | 1 | 1040170.12 | 1040170.12
1.2 | Capítulo |  | DEMOLICIONES DE ESTRUCTURAS EXISTENTES | [6 empty] | 1 | 668061.26 | 668061.26
mE01DM040 | Partida | m3 | DEMOL.CIMENTACIÓN HORMIGÓN MAQ. | [6 empty] | 1065.6 | 136.03 | 144953.57
Demolición de cimentaciones o elementos aislados de hormigón en masa o armado (encepados) etc., con retro-pala con martillo rompedor, incluso limpieza y retirada de escombros a pie de carga, con transporte al vertedero y con p.p. de medios auxiliares, sin medidas de protección colectivas, s/RCDs.
|  |  |  | Enlace de Boadilla (E3) | 2 | 0 | 4.6 | 30 | 276
|  |  |  | Enlace Yebenes (E4) | 2 | 0 | 4.41 | 30 | 264.6
|  |  |  | Pasos Inferiores peatonales | 3 | 1 | 5 | 35 | 525
[9 empty] | Total mE01DM040 | 1065.6 | 136.03 | 144953.57
mU01BB040 | Partida | m3 | DEMOL.COMP. HORMIGÓN ARMADO | [6 empty] | 3796.81 | 75.28 | 285823.86
Demolición con compresor, de fábrica de hormigón armado de cualquier tipo, incluso retirada y carga de productos, medido sobre fábrica, sin transporte.
|  |  |  | Enlace de Boadilla (E3) | 1 | 33 | 20 | 1 | 660
|  |  |  | Enlace Yebenes (E4) | 1 | 35 | 16.5 | 1 | 577.5
|  |  |  | Enlace de Boadilla (E3)- hastiales | 2 | 6.4 | 0 | 35 | 448
|  |  |  | Enlace Yebenes (E4) - hastiales | 2 | 7.59 | 0 | 35.33 | 536.31
|  |  |  | Pasos Inferiores peatonales | 3 | 1 | 5 | 35 | 525
|  |  |  | Pasos Inferiores peatonales - hastiales | 6 | 5 | 1 | 35 | 1050
[9 empty] | Total mU01BB040 | 3796.81 | 75.28 | 285823.86
PN0004 | Partida | m2 | CORTE DE ESTRUCTURAS MEDIANTE TÉCNICA DE CORTE CON HILO DE DIAMANTE, INCLUIDO TALADROS Y TODAS LAS OPERACIONES NECESARIAS PARA S | [6 empty] | 334.5 | 245.18 | 82012.71
Corte de estructuras mediante técnica de corte con hilo de diamante, incluido taladros y todas las operaciones necesarias para su completa ejecución
|  |  |  | E3 hastiales | 10 | 0 | 0 | 11 | 110
|  |  |  | E4 hastiales | 10 | 0 | 0 | 12 | 120
|  |  |  | E3 losa | 1 | 33 | 0 | 1 | 33
|  |  |  | E4 losa | 1 | 35 | 0 | 1 | 35
|  |  |  | E3 losa | 1 | 0 | 20 | 1 | 20
|  |  |  | E4 losa | 1 | 0 | 16.5 | 1 | 16.5
[9 empty] | Total PN0004 | 334.5 | 245.18 | 82012.71
mG02A010 | Partida | m3 | CLASIFICACIÓN DE RESIDUOS | [6 empty] | 4862.41 | 3.6 | 17504.68
Clasificación a pie de obra de residuos de construcción o demolición en fracciones según normativa vigente, con medios manuales.
|  |  |  | DEMOL.CIMENTACIÓN HORMIGÓN MAQ. | 0 | 0 | 0 | 1065.6 | 1065.6
|  |  |  | DEMOL.COMP. HORMIGÓN ARMADO | 0 | 0 | 0 | 3796.81 | 3796.81
[9 empty] | Total mG02A010 | 4862.41 | 3.6 | 17504.68
mG01A070 | Partida | m3 | TRANSP. TIERRAS/PETREOS A DESTINO FINAL | [6 empty] | 4862.41 | 5.24 | 25479.03
Transporte de las tierras y materiales pétreos resultantes de excavaciones y demoliciones a destino final, por transportista autorizado, considerando ida y vuelta, con camión basculante de hasta 15 t, y con p.p. de medios auxiliares, medido sobre perfil (sin incluir gastos de descarga).
|  |  |  | DEMOL.CIMENTACIÓN HORMIGÓN MAQ. | 0 | 0 | 0 | 1065.6 | 1065.6
|  |  |  | DEMOL.COMP. HORMIGÓN ARMADO | 0 | 0 | 0 | 3796.81 | 3796.81
[9 empty] | Total mG01A070 | 4862.41 | 5.24 | 25479.03
mG02A020 | Partida | h | MAC.RES. DEMOLICIÓN PLANTA INTEGRAL 100 t/h | [6 empty] | 121.56 | 842.96 | 102470.22
Machaqueo en obra, de hormigón en masa o ligeramente armado limpio de impurezas, mediante grupo móvil de trituración de mandíbulas tipo Metso LT95 con tratamiento de 100 t/h, con una granulometría máxima de entrada de 500 mm, haciendo un "todo uno" con granulometría aproximada de 0-50 mm, incluso máquina para alimentación y máquina para retirada, acopios o carga sobre camión, quedando el material reciclado en propiedad del cliente, para una cantidad mínima de 1000 toneladas.
|  |  |  | MAC.RES. DEMOLICIÓN PLANTA INTEGRAL 100 t/h | 1 | 0.01 | 2.5 | 4862.41 | 121.56
[9 empty] | Total mG02A020 | 121.56 | 842.96 | 102470.22
mG02A040 | Partida | h | ALIMENTACIÓN A PLANTA MACHAQUEO | [6 empty] | 121.56 | 80.76 | 9817.19
Alimentación de planta de machaqueo en obra de hormigón con máquina auxiliar.
|  |  |  | ALIMENTACIÓN A PLANTA MACHAQUEO | 1 | 0.01 | 2.5 | 4862.41 | 121.56
[9 empty] | Total mG02A040 | 121.56 | 80.76 | 9817.19
[9 empty] | Total 1.2 | 1 | 668061.26 | 668061.26
1.3 | Capítulo |  | MOVIMIENTO DE TIERRAS DE RAMPAS Y TÚNEL ENTRE PANTALLAS | [6 empty] | 1 | 7719920.76 | 7719920.76
PN0044 | Partida | m3 | EXCAVACIÓN EN VACIADO ENTRE PANTALLAS BAJO CUBIERTA, CARGA Y TRANSPORTE A VERTEDERO INCLUIDO CANON | [6 empty] | 345407.47 | 15.52 | 5360723.93
Excavación en vaciado entre pantallas a bajo cubierta y carga con transporte a vertedero autorizado de tierras, escombros y/o residuos de la construcción con cualquier tipo de transporte y distancia, incluyendo canon de vertido.
|  |  |  | Excavacion interior túnel (bajo cubierta) |  |  |  |  | 0
|  |  |  | Eje-1. Entre PK 1+380 y PK 2+500 | 0 | 0 | 0 | 365911.3 | 365911.3
|  |  |  | Eje-4. Entre PK 1+190,129 y PK 1+380,129 | 0 | 0 | 0 | 56367.3 | 56367.3
|  |  |  | Eje-21. Entre PK 0+000 y PK 0+170 | 0 | 0 | 0 | 6552.3 | 6552.3
|  |  |  | Eje-33. Entre PK 0+000 y 0+150,668 | 0 | 0 | 0 | 6013.7 | 6013.7
|  |  |  | Eje-34. Entre PK 0+081,396 y PK Final | 0 | 0 | 0 | 8562.4 | 8562.4
|  |  |  | Rellenos túnel según ISTRAM - CIVIL 3D | -1 | 0 | 0 | 97999.53 | -97999.53
[9 empty] | Total PN0044 | 345407.47 | 15.52 | 5360723.93
PN0045 | Partida | m3 | EXCAVACIÓN EN VACIADO ENTRE PANTALLAS BAJO CUBIERTA, CARGA, TRANSPORTE Y ACOPIO EN OBRA PARA REUTILIZACIÓN | [6 empty] | 97999.53 | 6.57 | 643856.91
Excavación en vaciado entre pantallas bajo cubierta, carga, transporte y acopio en obra para reutilización
|  |  |  | Rellenos túnel según ISTRAM - CIVIL 3D | 1 | 0 | 0 | 97999.53 | 97999.53
[9 empty] | Total PN0045 | 97999.53 | 6.57 | 643856.91
PN0043 | Partida | m3 | EXCAVACIÓN EN VACIADO ENTRE PANTALLAS A CIELO ABIERTO, CARGA Y TRANSPORTE A VERTEDERO INCLUIDO CANON | [6 empty] | 14437.7 | 13.38 | 193176.43
Excavación en vaciado entre pantallas a cielo abierto y carga con transporte a vertedero autorizado de tierras, escombros y/o residuos de la construcción con cualquier tipo de transporte y distancia, incluyendo canon de vertido.
|  |  |  | Eje-4. Entre PK 1+040 y PK 1+190,129 | 0 | 0 | 0 | 11343.8 | 11343.8
|  |  |  | Eje-21. Entre PK 0+170 y PK 0+270 | 0 | 0 | 0 | 1439.1 | 1439.1
|  |  |  | Eje-33. Entre PK 0+150,668 y PK 0+193,442 | 0 | 0 | 0 | 826.2 | 826.2
|  |  |  | Eje-34. Entre PK 0+021,049 y PK 0+081,396 | 0 | 0 | 0 | 828.6 | 828.6
[9 empty] | Total PN0043 | 14437.7 | 13.38 | 193176.43
PN0203 | Partida | m3 | EXCAVACIÓN EN VACIADO Y CARGA A CIELO ABIERTO CON TRANSPORTE A V | [6 empty] | 127210.05 | 9.32 | 1185597.67
Excavación en vaciado y carga a cielo abierto con transporte a vertedero autorizado de tierras, escombros y/o residuos de la construcción con cualquier tipo de transporte y distancia, incluyendo canon de vertido.
|  |  |  | Eje-4. Entre PK 0+780 a 1+040 | 2538.1 | 0 | 0 | 0 | 2538.1
|  |  |  | Eje-21. Entre PK 0+270 y Final | 18.4 | 0 | 0 | 0 | 18.4
|  |  |  | Eje-33. Entre PK 0+193,442 y Final |  |  |  |  | 0
|  |  |  | Eje-34. Entre PK 0+000 y PK 0+021,049 |  |  |  |  | 0
|  |  |  | Eje-2. Losa Tramo túnel Eje-1. PK 1+380 a 2+500 | 99518.3 | 0 | 0 | 0 | 99518.3
|  |  |  | Eje-5. Losa Tramo túnel Eje-4. PK 1+190,129 a 1+380,129 | 12988.6 | 0 | 0 | 0 | 12988.6
|  |  |  | Eje-82. Losa Tramo cubierto Ramal Eje-21 | 1649.8 | 0 | 0 | 0 | 1649.8
|  |  |  | Eje-84. Losa Tramo cubierto Ramal Eje-33 | 2043.6 | 0 | 0 | 0 | 2043.6
|  |  |  | Eje-86. Losa Tramo cubierto Ramal Eje-34 | 1236.5 | 0 | 0 | 0 | 1236.5
|  |  |  | Eje-20 | 524.3 | 0 | 0 | 0 | 524.3
|  |  |  | Eje-22 | 15.3 | 0 | 0 | 0 | 15.3
|  |  |  | Eje-23 | 38.6 | 0 | 0 | 0 | 38.6
|  |  |  | Eje-30 | 103.6 | 0 | 0 | 0 | 103.6
|  |  |  | Eje-31 | 232.3 | 0 | 0 | 0 | 232.3
|  |  |  | Eje-32 | 240.8 | 0 | 0 | 0 | 240.8
|  |  |  | Eje-35 | 7.5 | 0 | 0 | 0 | 7.5
|  |  |  | Eje-36 | 101.8 | 0 | 0 | 0 | 101.8
|  |  |  | Eje-190 | 163 | 0 | 0 | 0 | 163
|  |  |  | Eje-191 | 142.8 | 0 | 0 | 0 | 142.8
|  |  |  | Eje-194 | 31.3 | 0 | 0 | 0 | 31.3
|  |  |  | Eje-195 | 61.4 | 0 | 0 | 0 | 61.4
|  |  |  | Eje-196 | 103.4 | 0 | 0 | 0 | 103.4
|  |  |  | Eje-197 | 78.7 | 0 | 0 | 0 | 78.7
|  |  |  | Eje-198 | 101.6 | 0 | 0 | 0 | 101.6
|  |  |  | Eje-14. Av Poblados / Glorieta / Ramal Izq | 269.1 | 0 | 0 | 0 | 269.1
|  |  |  | Eje-15. Av Poblados / Glorieta / Ramal Dch | 61.5 | 0 | 0 | 0 | 61.5
|  |  |  | EXCAVACIÓN DE VACIADO FORMACIÓN SUPERFICIE FINAL BIM - ISTRAM | 4939.75 | 0 | 0 | 0 | 4939.75
[9 empty] | Total PN0203 | 127210.05 | 9.32 | 1185597.67
mE02TR020 | Partida | m3 | TRANSPORTE TIERRA VERT. <20km. | [6 empty] | 23785.57 | 11.7 | 278291.17
Transporte de tierras al vertedero, a una distancia menor de 20 km., considerando ida y vuelta, con camión bañera basculante y canon de vertedero y con p.p. de medios auxiliares, sin incluir la carga.
|  |  |  | PILOTES 65 | 0 | 23217.6 | 0.33 | 0 | 7661.81
|  |  |  | PILOTES 85 | 0 | 26815.95 | 0.57 | 0 | 15285.09
|  |  |  | PILOTES 125 | 0 | 657.6 | 1.23 | 0 | 808.85
|  |  |  | PILOTES 150 | 0 | 16.85 | 1.77 | 0 | 29.82
[9 empty] | Total mE02TR020 | 23785.57 | 11.7 | 278291.17
mE02TC030 | Partida | m3 | CARGA TIERRAS C/PALA CARGAD. | [6 empty] | 23785.57 | 2.45 | 58274.65
Carga de tierras procedentes de excavaciones, sobre camión basculante, con pala cargadora, y con p.p. de medios auxiliares, sin incluir el transporte.
|  |  |  | PILOTES 65 | 0 | 23217.6 | 0.33 | 0 | 7661.81
|  |  |  | PILOTES 85 | 0 | 26815.95 | 0.57 | 0 | 15285.09
|  |  |  | PILOTES 125 | 0 | 657.6 | 1.23 | 0 | 808.85
|  |  |  | PILOTES 150 | 0 | 16.85 | 1.77 | 0 | 29.82
[9 empty] | Total mE02TC030 | 23785.57 | 2.45 | 58274.65
[9 empty] | Total 1.3 | 1 | 7719920.76 | 7719920.76
1.4 | Capítulo |  | RELLENOS DEL TRONCO | [6 empty] | 1 | 1114339.59 | 1114339.59
mU02ET040 | Partida | m3 | FORMACIÓN TERRAP.CORO.PRÉST | [6 empty] | 41.4 | 29.61 | 1225.85
Formación de terraplén (coronación) por medios mecánicos y en capas no superiores a 20 cm con suelos adecuados procedentes de préstamos, incluidos éstos, incluso nivelación y compactación según Pliego de Condiciones, medido sobre perfil.
|  |  |  | Eje-14. Av Poblados / Glorieta / Ramal Izq | 0.1 | 0 | 0 | 0 | 0.1
|  |  |  | Eje-15. Av Poblados / Glorieta / Ramal Dch | 41.3 | 0 | 0 | 0 | 41.3
[9 empty] | Total mU02ET040 | 41.4 | 29.61 | 1225.85
mE02TC030 | Partida | m3 | CARGA TIERRAS C/PALA CARGAD. | [6 empty] | 97999.53 | 2.45 | 240098.85
Carga de tierras procedentes de excavaciones, sobre camión basculante, con pala cargadora, y con p.p. de medios auxiliares, sin incluir el transporte.
|  |  |  | Rellenos túnel según ISTRAM - CIVIL 3D | 1 | 0 | 0 | 97999.53 | 97999.53
[9 empty] | Total mE02TC030 | 97999.53 | 2.45 | 240098.85
mU02ET010 | Partida | m3 | FORMACIÓN TERRAP.CIMI.OBRA | [6 empty] | 97999.53 | 3.42 | 335158.39
Formación de terraplén (cimiento y núcleo), por medios mecánicos, con suelos tolerables o adecuados procedentes de la propia obra, incluso transporte interior de materiales y compactación según Pliego de Condiciones medido sobre perfil.
|  |  |  | Rellenos túnel según ISTRAM - CIVIL 3D | 1 | 0 | 0 | 97999.53 | 97999.53
[9 empty] | Total mU02ET010 | 97999.53 | 3.42 | 335158.39
PNmU14BN01 | Partida | m3 | SUMINC.ARLITA A GRANEL | [6 empty] | 8475.52 | 63.46 | 537856.5
Relleno de Arlita® 10/20 o similar en granel con densidad aparente de 275 Kg/m3 ±15% alcanzando una densidad de 300 Kg/m3 ±15% tras compactación (417 kg/m3 tras mayoración por potencial absorción de agua), completamente terminado, con tamaño de partículas 10-20 mm (15-90% pasan), con un porcentaje de partículas machacadas ≤25%, resistencia a fragmentación/machaqueo ≥ 0,7 N/mm2 y una adsorción de agua ≤38% masa seca. Curva granulométrica:5mm/4%; 8mm/5%; 10 mm/8%; 12,5mm/36%; 14,00 mm/62%; 16,00 mm/84%; 18,00mm/94%; 20,00mm/100%; 22,4/100%, totalmente extendido y compactado hasta alcanzar valores indicados por fabricante, encapsulado en geotextil de polipropileno de gramaje ≥200 gr/m2.
|  |  |  | Sobre tapa del túnel | 0 | 0 | 0 | 14528.11 | 14528.11
|  |  |  | Sobre sala técnica 02 | 0 | 0 | 0 | 200.7 | 200.7
|  |  |  | Sobre ramal Yébenes - Entrada eur | 0 | 0 | 0 | 199.8 | 199.8
|  |  |  | Sobre ramal Yébenes - Salida sur | 0 | 0 | 0 | 628.26 | 628.26
|  |  |  | Sobre ramal Boadilla - Salida norte | 0 | 0 | 0 | 167.04 | 167.04
|  |  |  | a descontar |  |  |  |  | 0
|  |  |  | A descontar gravas y mortero imp. Tapa túnel Sobre tapa del túne | -1 | 27492.12 | 0 | 0.25 | -6873.03
|  |  |  | A descontar gravas y mortero imp. Tapa túnel Sobre sala técnica | -1 | 421.52 | 0 | 0.25 | -105.38
|  |  |  | A descontar gravas y mortero imp. Tapa túnel Sobre ramal Yébenes | -1 | 399.13 | 0 | 0.25 | -99.78
|  |  |  | A descontar gravas y mortero imp. Tapa túnel Sobre ramal Yébenes | -1 | 246.34 | 0 | 0.25 | -61.59
|  |  |  | A descontar gravas y mortero imp. Tapa túnel Sobre ramal Boadill | -1 | 434.45 | 0 | 0.25 | -108.61
[9 empty] | Total PNmU14BN01 | 8475.52 | 63.46 | 537856.5
[9 empty] | Total 1.4 | 1 | 1114339.59 | 1114339.59
1.5 | Capítulo |  | ESTRUCTURAS DEL TRONCO DEL TÚNEL | [6 empty] | 1 | 40589240.03 | 40589240.03
1.5.1 | Capítulo |  | PANTALLAS DE PILOTES LOTE 1 - incluye tubos de geotermia | [6 empty] | 1 | 16260857.3 | 16260857.3
PN0164 | Partida | m | PILOTE FABRICADO IN SITU CPI-7, DE DIÁMETRO 650 MM., PARA PROFUNDIDADES MENORES DE 23 M | [6 empty] | 23217.6 | 121.14 | 2812580.06
Pilote fabricado in situ CPI-7, de diámetro 650 mm., para profundidades menores de 23 m., en terrenos estables, ejecutado mediante perforación del terreno por medio de barrena sin entubación (se empleará entubación recuperable en los primeros 4 m de perforación en aquellas zonas en donde se detecten espesores considerables de terrenos sin cohesión que comprometan la estabilidad de las paredes de perforación), posterior extracción de tierras, verificación de profundidad, estanqueidad y verticalidad, colocación de la armadura de acero B 500 S y hormigonado de forma continua desde altura inferior a 1 m. con hormigón HA-30/F/20/IIade central de consistencia fluida, i/p.p. de transporte, instalación, montaje y desmontaje de equipo mecánico, retirada de sobrantes, descabezado, limpieza y doblado de las armaduras. Según NTE-CPI , EHE y CTE-SE-C.
|  |  |  | NORTE | 0 | 11839.85 | 0 | 0 | 11839.85
|  |  |  | SUR | 0 | 11377.75 | 0 | 0 | 11377.75
[9 empty] | Total PN0164 | 23217.6 | 121.14 | 2812580.06
PN0165 | Partida | m | PILOTE FABRICADO IN SITU CPI-7, DE DIÁMETRO 850 MM., PARA PROFUNDIDADES MENORES DE 23 M | [6 empty] | 26815.95 | 168.47 | 4517683.1
Pilote fabricado in situ CPI-7, de diámetro 850 mm., para profundidades menores de 23 m., en terrenos estables, ejecutado mediante perforación del terreno por medio de barrena sin entubación (se empleará entubación recuperable en los primeros 4 m de perforación en aquellas zonas en donde se detecten espesores considerables de terrenos sin cohesión que comprometan la estabilidad de las paredes de perforación), posterior extracción de tierras, verificación de profundidad, estanqueidad y verticalidad, colocación de la armadura de acero B 500 S y hormigonado de forma continua desde altura inferior a 1 m. con hormigón HA-30/F/20/IIa de central de consistencia fluida, i/p.p. de transporte, instalación, montaje y desmontaje de equipo mecánico, retirada de sobrantes, descabezado, limpieza y doblado de las armaduras. Según NTE-CPI , EHE y CTE-SE-C. Incluiudo suministro y colocación de tubos sónicos de acero roscado 2'' y 2,3 mm de espesor incluso p.p. de manguitos y tapones
|  |  |  | NORTE | 0 | 5921.45 | 0 | 0 | 5921.45
|  |  |  | CENTRO | 0 | 13628.25 | 0 | 0 | 13628.25
|  |  |  | SUR | 0 | 7266.25 | 0 | 0 | 7266.25
[9 empty] | Total PN0165 | 26815.95 | 168.47 | 4517683.1
PN0187 | Partida | m | PILOTE FABRICADO IN SITU CPI-7, DE DIÁMETRO 1250 MM., PARA PROFUNDIDADES MENORES DE 23 M | [6 empty] | 657.6 | 287.95 | 189355.92
Pilote fabricado in situ CPI-7, de diámetro 1250 mm., para profundidades menores de 23 m., en terrenos estables, ejecutado mediante perforación del terreno por medio de barrena sin entubación (se empleará entubación recuperable en los primeros 4 m de perforación en aquellas zonas en donde se detecten espesores considerables de terrenos sin cohesión que comprometan la estabilidad de las paredes de perforación), posterior extracción de tierras, verificación de profundidad, estanqueidad y verticalidad, colocación de la armadura de acero B 500 S y hormigonado de forma continua desde altura inferior a 1 m. con hormigón HA-30/F/20/IIa de central de consistencia fluida, i/p.p. de transporte, instalación, montaje y desmontaje de equipo mecánico, retirada de sobrantes, descabezado, limpieza y doblado de las armaduras. Según NTE-CPI , EHE y CTE-SE-C. Incluiudo suministro y colocación de tubos sónicos de acero roscado 2'' y 2,3 mm de espesor incluso p.p. de manguitos y tapones
|  |  |  | CENTRO | 0 | 657.6 | 0 | 0 | 657.6
[9 empty] | Total PN0187 | 657.6 | 287.95 | 189355.92
PN0188 | Partida | m | PILOTE FABRICADO IN SITU CPI-7, DE DIÁMETRO 1500 MM., PARA PROFUNDIDADES MENORES DE 23 M | [6 empty] | 16.85 | 390.76 | 6584.31
Pilote fabricado in situ CPI-7, de diámetro 1500 mm., para profundidades menores de 23 m., en terrenos estables, ejecutado mediante perforación del terreno por medio de barrena sin entubación (se empleará entubación recuperable en los primeros 4 m de perforación en aquellas zonas en donde se detecten espesores considerables de terrenos sin cohesión que comprometan la estabilidad de las paredes de perforación), posterior extracción de tierras, verificación de profundidad, estanqueidad y verticalidad, colocación de la armadura de acero B 500 S y hormigonado de forma continua desde altura inferior a 1 m. con hormigón HA-30/F/20/IIa de central de consistencia fluida, i/p.p. de transporte, instalación, montaje y desmontaje de equipo mecánico, retirada de sobrantes, descabezado, limpieza y doblado de las armaduras. Según NTE-CPI , EHE y CTE-SE-C. Incluiudo suministro y colocación de tubos sónicos de acero roscado 2'' y 2,3 mm de espesor incluso p.p. de manguitos y tapones
|  |  |  | CENTRO | 0 | 16.85 | 0 | 0 | 16.85
[9 empty] | Total PN0188 | 16.85 | 390.76 | 6584.31
PN0216 | Partida | u | ENSAYO POR "CROSS-HOLE" ULTRASÓNICO (4 TUBOS, 6 DIAGRAFÍAS POR PILOTE) HASTA 35 m DE PROFUNDIDAD | [6 empty] | 1123 | 72.87 | 81833.01
Ensayo por "Cross-Hole" ultrasónico (4 tubos, 6 diagrafías por pilote) hasta 35 m de profundidad
|  |  |  | Nº DE ENSAYOS PILOTES 65 | 523 | 0 | 0 | 0 | 523
|  |  |  | Nº DE ENSAYOS PILOTES 85 | 585 | 0 | 0 | 0 | 585
|  |  |  | Nº DE ENSAYOS PILOTES 125 | 14 | 0 | 0 | 0 | 14
|  |  |  | Nº DE ENSAYOS PILOTES 150 | 1 | 0 | 0 | 0 | 1
[9 empty] | Total PN0216 | 1123 | 72.87 | 81833.01
mE04AB020 | Partida | kg | ACERO CORRUGADO B 500 S | [6 empty] | 4295295.08 | 1.54 | 6614754.42
Acero corrugado B 500 S, cortado, doblado, armado y colocado en obra, incluso p.p. de despuntes. Según EHE y CTE-SE-A.
|  |  |  | Vigas de atado pilotes rampa entrada | 0 | 95 | 0 | 296.88 | 28203.6
|  |  |  | ACERO PILOTES 65 | 0 | 0 | 0 | 2387278.66 | 2387278.66
|  |  |  | ACERO PILOTES 85 | 0 | 0 | 0 | 1796731.05 | 1796731.05
|  |  |  | ACERO PILOTES 125 | 0 | 0 | 0 | 80699.66 | 80699.66
|  |  |  | ACERO PILOTES 150 | 0 | 0 | 0 | 2382.11 | 2382.11
[9 empty] | Total mE04AB020 | 4295295.08 | 1.54 | 6614754.42
PN0139 | Partida | kg | FIBRA DE POLIPROPILENO ACTIVO PARA HORMIGÓN TIPO GEOCEM O SIMILAR CON UNA DE DOSIFICACIÓN 1 KG/M3 | [6 empty] | 200 | 3.89 | 778
Fibra de polipropileno activo para hormigón tipo geocem o similar con una de dosificación 1 kg/m3
|  |  |  | Pantalla central D85 | 1 | 0 | 1 | 200 | 200
[9 empty] | Total PN0139 | 200 | 3.89 | 778
PN0644 | Partida | m2 | HORMIGÓN PROYECTADO GUNITADO TRASDÓS PANTALLA PILOTES e=7 cm | [6 empty] | 22467 | 22.54 | 506406.18
Hormigón proyectado gunitado de 7 cm. de espesor con Hormigón HA-25/P/20/IIa fluidificado en trasdosado de pantalla de pilotes.
|  |  |  | norte | 0 | 0 | 0 | 11792 | 11792
|  |  |  | sur | 0 | 0 | 0 | 10675 | 10675
[9 empty] | Total PN0644 | 22467 | 22.54 | 506406.18
mE04AM090 | Partida | m2 | MALLA 15x30 cm. D=8 mm. | [6 empty] | 22467 | 3.34 | 75039.78
Malla electrosoldada con acero corrugado B 500 T de D=8 mm. en cuadrícula 15x30 cm., colocado en obra, i/p.p. de alambre de atar. Según EHE y CTE-SE-A.
|  |  |  | norte | 0 | 0 | 0 | 11792 | 11792
|  |  |  | sur | 0 | 0 | 0 | 10675 | 10675
[9 empty] | Total mE04AM090 | 22467 | 3.34 | 75039.78
PN0178 | Partida | m3 | HORMIGÓN HA-30/F/20/IIA EN JÁCENAS Y ZUNCHOS VERTIDO CON PLUMA-GRÚA | [6 empty] | 296.88 | 108.56 | 32229.29
Hormigón para armar HA-30/F/20/IIa, elaborado en central, en jácenas y zunchos, incluso vertido con pluma-grúa, vibrado y colocado. Según normas NTE-EHV y EHE.
|  |  |  | Vigas de atado pilotes rampa entrada | 2 | 1.25 | 1.25 | 95 | 296.88
[9 empty] | Total PN0178 | 296.88 | 108.56 | 32229.29
mU04B030 | Partida | m2 | ENCOFRADO METÁLICO MUROS | [6 empty] | 475 | 13.8 | 6555
Encofrado de paneles metálicos en muros (de cimentación o estructura) colocado a cualquier profundidad o altura incluso desencofrado, limpieza y desencofrantes.
|  |  |  | Vigas de atado pilotes rampa entrada | 4 | 1.25 | 0 | 95 | 475
[9 empty] | Total mU04B030 | 475 | 13.8 | 6555
PN0292 | Partida | kg | ARMADURA DE FIBRA DE VIDRIO | [6 empty] | 114907.5 | 5.35 | 614755.13
Suministro y elaboración de armadura de fibra de vidrio cortada, doblada, armada y colocada en obra, incluso p.p. de solapos y despuntes.
|  |  |  | Salidas de emergencia | 24 | 15 | 0.57 | 100 | 20520
|  |  |  | Pasos peatonales | 10 | 15 | 0.57 | 100 | 8550
|  |  |  | Pasos vehículos de emergencia | 8 | 15 | 0.57 | 100 | 6840
|  |  |  | SALA DE VENTILACIÓN 2 YÉBENES SUR | 0 | 0 | 315.99 | 250 | 78997.5
[9 empty] | Total PN0292 | 114907.5 | 5.35 | 614755.13
PN0171 | Partida | m | COLOCACIÓN DE TUBO DE POLIETILENO PE-Xa 25 MM PARA SISTEMA DE GEOTERMIA | [6 empty] | 166074 | 4.3 | 714118.2
Colocación de tubo de polietileno pe-xa 25 mm para sistema de geotermia
[5 empty] | 0 | 166074 | 0 | 0 | 166074
[9 empty] | Total PN0171 | 166074 | 4.3 | 714118.2
PN0170 | Partida | m | COLOCACIÓN DE TUBO DE POLIETILENO PE-Xa 50 MM PARA SISTEMA DE GEOTERMIA | [6 empty] | 4694 | 16.37 | 76840.78
Colocación de tubo de polietileno pe-xa 50 mm para sistema de geotermia
[5 empty] | 0 | 4694 | 0 | 0 | 4694
[9 empty] | Total PN0170 | 4694 | 16.37 | 76840.78
PN0636 | Partida | ud | VÁLVULA HUSILLO ACERO Ø50 mm | [6 empty] | 212 | 53.51 | 11344.12
Válvula de compuerta con husillo estacionario de acero inoxidable, bridas DIN 2532, empaquetadura con retén de goma sintética, apto para temperaturas de 30-100ºC, PN-10 de 50 mm. i/juntas y p.p. de accesorios, totalmente instalada.
[5 empty] | 212 | 0 | 0 | 0 | 212
[9 empty] | Total PN0636 | 212 | 53.51 | 11344.12
[9 empty] | Total 1.5.1 | 1 | 16260857.3 | 16260857.3
1.5.2 | Capítulo |  | LOSA SUPERIOR LOTE 1 | [6 empty] | 1 | 13883363.31 | 13883363.31
PN0125 | Partida | m2 | LÁMINA SEPARADORA DE POLIETILENO DE 100 MICRAS Y 96 G / M2, COLOCADA NO ADHERIDA. INCLUYE LA POSTERIOR RETIRADA CON PARTE PROPOR | [6 empty] | 42367.25 | 1.62 | 68634.95
Lámina separadora de polietileno de 100 micras y 96 g / m2, colocada no adherida. incluye la posterior retirada con parte proporcional de medios y auxiliares
|  |  |  | Sección 01 - 16T15 a 1,15 | 0 | 0 | 1307.69 | 0 | 1307.69
|  |  |  | Sección 02 - 16T15 a 0,95 | 0 | 0 | 11796.95 | 0 | 11796.95
|  |  |  | Sección 03 - 19T15 a 1,15 | 0 | 0 | 9153.21 | 0 | 9153.21
|  |  |  | Sección 05 - 16T15 a 0,475 | 0 | 0 | 3604.56 | 0 | 3604.56
|  |  |  | Sección 06 - 20T15 a 0,575 | 0 | 0 | 2053.18 | 0 | 2053.18
|  |  |  | Sección 07 - 21T15 a 0,475 | 0 | 0 | 1153.91 | 0 | 1153.91
|  |  |  | Sección 08 - 19T15 a 1,15 | 0 | 0 | 4904.4 | 0 | 4904.4
|  |  |  | Sección 09 - 14T15 a 0,575 | 0 | 0 | 4405.75 | 0 | 4405.75
|  |  |  | Sección 10 - 29T15 a 1,15 | 0 | 0 | 397.98 | 0 | 397.98
|  |  |  | Sección 11 - 40T15 a 1,15 | 0 | 0 | 773.82 | 0 | 773.82
|  |  |  | Sección 12 - 24T15 a 0,95 | 0 | 0 | 1036.36 | 0 | 1036.36
|  |  |  | Sección 15 - 15T15 a 0,575 | 0 | 0 | 397.62 | 0 | 397.62
|  |  |  | Sección 18 - 12T15 a 0,475 | 0 | 0 | 1381.82 | 0 | 1381.82
[9 empty] | Total PN0125 | 42367.25 | 1.62 | 68634.95
PN0163 | Partida | m3 | HORMIGÓN PARA PRETENSAR HP-30, VIBRADO Y CURADO, TOTALMENTE COLOCADO. | [6 empty] | 42367.25 | 115.37 | 4887909.63
Hormigón para pretensar hp-30, vibrado y curado, totalmente colocado.
|  |  |  | Sección 01 - 16T15 a 1,15 | 0 | 0 | 1307.69 | 0 | 1307.69
|  |  |  | Sección 02 - 16T15 a 0,95 | 0 | 0 | 11796.95 | 0 | 11796.95
|  |  |  | Sección 03 - 19T15 a 1,15 | 0 | 0 | 9153.21 | 0 | 9153.21
|  |  |  | Sección 05 - 16T15 a 0,475 | 0 | 0 | 3604.56 | 0 | 3604.56
|  |  |  | Sección 06 - 20T15 a 0,575 | 0 | 0 | 2053.18 | 0 | 2053.18
|  |  |  | Sección 07 - 21T15 a 0,475 | 0 | 0 | 1153.91 | 0 | 1153.91
|  |  |  | Sección 08 - 19T15 a 1,15 | 0 | 0 | 4904.4 | 0 | 4904.4
|  |  |  | Sección 09 - 14T15 a 0,575 | 0 | 0 | 4405.75 | 0 | 4405.75
|  |  |  | Sección 10 - 29T15 a 1,15 | 0 | 0 | 397.98 | 0 | 397.98
|  |  |  | Sección 11 - 40T15 a 1,15 | 0 | 0 | 773.82 | 0 | 773.82
|  |  |  | Sección 12 - 24T15 a 0,95 | 0 | 0 | 1036.36 | 0 | 1036.36
|  |  |  | Sección 15 - 15T15 a 0,575 | 0 | 0 | 397.62 | 0 | 397.62
|  |  |  | Sección 18 - 12T15 a 0,475 | 0 | 0 | 1381.82 | 0 | 1381.82
[9 empty] | Total PN0163 | 42367.25 | 115.37 | 4887909.63
PN0166 | Partida | kg | ACERO ESPECIAL Y 1860 S7 EN CORDONES PARA PRETENSAR | [6 empty] | 999495.4 | 2.99 | 2988491.25
Acero especial y 1860 s7 en cordones para pretensar i/ vainas y todos los accesorios necesarios, los anclajes activo y pasivo, acopladores, todas las operaciones y equipos de tesado, las operaciones y equipos de inyección, el sellado de cajetines.
|  |  |  | Sección 01 - 16T15 a 1,15 | 0 | 0 | 0 | 20007.66 | 20007.66
|  |  |  | Sección 02 - 16T15 a 0,95 | 0 | 0 | 0 | 218597.48 | 218597.48
|  |  |  | Sección 03 - 19T15 a 1,15 | 0 | 0 | 0 | 166313.83 | 166313.83
|  |  |  | Sección 05 - 16T15 a 0,475 | 0 | 0 | 0 | 133548.95 | 133548.95
|  |  |  | Sección 06 - 20T15 a 0,575 | 0 | 0 | 0 | 78554.67 | 78554.67
|  |  |  | Sección 07 - 21T15 a 0,475 | 0 | 0 | 0 | 56114.64 | 56114.64
|  |  |  | Sección 08 - 19T15 a 1,15 | 0 | 0 | 0 | 89112.95 | 89112.95
|  |  |  | Sección 09 - 14T15 a 0,575 | 0 | 0 | 0 | 117985.99 | 117985.99
|  |  |  | Sección 10 - 29T15 a 1,15 | 0 | 0 | 0 | 11039.97 | 11039.97
|  |  |  | Sección 11 - 40T15 a 1,15 | 0 | 0 | 0 | 29606.35 | 29606.35
|  |  |  | Sección 12 - 24T15 a 0,95 | 0 | 0 | 0 | 28800.44 | 28800.44
|  |  |  | Sección 15 - 15T15 a 0,575 | 0 | 0 | 0 | 11411.69 | 11411.69
|  |  |  | Sección 18 - 12T15 a 0,475 | 0 | 0 | 0 | 38400.78 | 38400.78
[9 empty] | Total PN0166 | 999495.4 | 2.99 | 2988491.25
mE04AB020 | Partida | kg | ACERO CORRUGADO B 500 S | [6 empty] | 3797362 | 1.54 | 5847937.48
Acero corrugado B 500 S, cortado, doblado, armado y colocado en obra, incluso p.p. de despuntes. Según EHE y CTE-SE-A.
|  |  |  | Sección 01 - 16T15 a 1,15 | 0 | 0 | 0 | 101999.82 | 101999.82
|  |  |  | Sección 02 - 16T15 a 0,95 | 0 | 0 | 0 | 920162.1 | 920162.1
|  |  |  | Sección 03 - 19T15 a 1,15 | 0 | 0 | 0 | 704797.17 | 704797.17
|  |  |  | Sección 05 - 16T15 a 0,475 | 0 | 0 | 0 | 392897.04 | 392897.04
|  |  |  | Sección 06 - 20T15 a 0,575 | 0 | 0 | 0 | 244328.42 | 244328.42
|  |  |  | Sección 07 - 21T15 a 0,475 | 0 | 0 | 0 | 123468.37 | 123468.37
|  |  |  | Sección 08 - 19T15 a 1,15 | 0 | 0 | 0 | 426682.8 | 426682.8
|  |  |  | Sección 09 - 14T15 a 0,575 | 0 | 0 | 0 | 475821 | 475821
|  |  |  | Sección 10 - 29T15 a 1,15 | 0 | 0 | 0 | 46563.66 | 46563.66
|  |  |  | Sección 11 - 40T15 a 1,15 | 0 | 0 | 0 | 92084.58 | 92084.58
|  |  |  | Sección 12 - 24T15 a 0,95 | 0 | 0 | 0 | 103636 | 103636
|  |  |  | Sección 15 - 15T15 a 0,575 | 0 | 0 | 0 | 40557.24 | 40557.24
|  |  |  | Sección 18 - 12T15 a 0,475 | 0 | 0 | 0 | 124363.8 | 124363.8
[9 empty] | Total mE04AB020 | 3797362 | 1.54 | 5847937.48
mU04B030 | Partida | m2 | ENCOFRADO METÁLICO MUROS | [6 empty] | 6550 | 13.8 | 90390
Encofrado de paneles metálicos en muros (de cimentación o estructura) colocado a cualquier profundidad o altura incluso desencofrado, limpieza y desencofrantes.
|  |  |  | Laterales losa | 4 | 1.25 | 0 | 1310 | 6550
[9 empty] | Total mU04B030 | 6550 | 13.8 | 90390
[9 empty] | Total 1.5.2 | 1 | 13883363.31 | 13883363.31
1.5.3 | Capítulo |  | LOSA DE FONDO LOTE 1 | [6 empty] | 1 | 3479663.1 | 3479663.1
PN0005 | Partida | m2 | ROZA PERIMETRAL EN PANTALLAS, PARA CONEXION CON LOSA, BOVEDA Y CONTRABOVEDA,ETC. INCLUSO UNION DE ARMADURA, CARGA DE SOBRANTES, | [6 empty] | 1342.5 | 69.03 | 92672.78
Roza perimetral en pantallas, para conexion con losa, boveda y contraboveda,etc. incluso union de armadura, carga de sobrantes, transporte a vertedero y canon de vertido.
|  |  |  | ROZA RAMPA | 1 | 0.25 | 0 | 90 | 22.5
|  |  |  | ROZA ZONA CUBIERTA | 4 | 0.25 | 0 | 1320 | 1320
[9 empty] | Total PN0005 | 1342.5 | 69.03 | 92672.78
PN0202 | Partida | u | ANCL.QUÍMICO D=20 L=100 HIT-RE 500 | [6 empty] | 10650 | 12.07 | 128545.5
Anclaje químico diseñado para transmitir grandes cargas al hormigón cómo material base. En primer lugar se realizará un taladro, con martillo a rotopercusión, de 500 mm. de profundidad y 22 mm. de diámetro en el elemento de hormigón de espesor mínimo 140 mm. A continuación se procederá a la correcta limpieza del taladro para, seguidamente, inyectar la resina HIT-RE 500 hasta los 2/3 de la profundidad del taladro. Posteriormente se introducirá la varilla roscada de 20 mm de diámetro y 100 mm de longitud con un leve movimiento de rotación. Se esperará el tiempo de fraguado correspondiente. Para finalizar se colocará la pieza a fijar y se dará el par de apriete correspondiente según la ficha técnica del producto. Este anclaje se calcula según la normativa europea ETAG, en su anexo C.
|  |  |  | ANCLAJES RAMPA | 1 | 0 | 0 | 90 | 90
|  |  |  | ANCLAJES ZONA CUBIERTA | 8 | 0 | 0 | 1320 | 10560
[9 empty] | Total PN0202 | 10650 | 12.07 | 128545.5
PN0285 | Partida | u | ANCL.QUÍMICO D=25 L=100 HIT-RE 500 | [6 empty] | 195 | 15.02 | 2928.9
Anclaje químico diseñado para transmitir grandes cargas al hormigón cómo material base. En primer lugar se realizará un taladro, con martillo a rotopercusión, de 500 mm. de profundidad y 27 mm. de diámetro en el elemento de hormigón de espesor mínimo 140 mm. A continuación se procederá a la correcta limpieza del taladro para, seguidamente, inyectar la resina HIT-RE 500 hasta los 2/3 de la profundidad del taladro. Posteriormente se introducirá la varilla roscada de 25 mm de diámetro y 100 mm de longitud con un leve movimiento de rotación. Se esperará el tiempo de fraguado correspondiente. Para finalizar se colocará la pieza a fijar y se dará el par de apriete correspondiente según la ficha técnica del producto. Este anclaje se calcula según la normativa europea ETAG, en su anexo C.
[5 empty] | 195 | 0 | 0 | 0 | 195
[9 empty] | Total PN0285 | 195 | 15.02 | 2928.9
PN0286 | Partida | u | ANCL.QUÍMICO D=32 L=100 HIT-RE 500 | [6 empty] | 195 | 19.82 | 3864.9
Anclaje químico diseñado para transmitir grandes cargas al hormigón cómo material base. En primer lugar se realizará un taladro, con martillo a rotopercusión, de 500 mm. de profundidad y 35 mm. de diámetro en el elemento de hormigón de espesor mínimo 140 mm. A continuación se procederá a la correcta limpieza del taladro para, seguidamente, inyectar la resina HIT-RE 500 hasta los 2/3 de la profundidad del taladro. Posteriormente se introducirá la varilla roscada de 32 mm de diámetro y 100 mm de longitud con un leve movimiento de rotación. Se esperará el tiempo de fraguado correspondiente. Para finalizar se colocará la pieza a fijar y se dará el par de apriete correspondiente según la ficha técnica del producto. Este anclaje se calcula según la normativa europea ETAG, en su anexo C.
[5 empty] | 195 | 0 | 0 | 0 | 195
[9 empty] | Total PN0286 | 195 | 19.82 | 3864.9
PN0179 | Partida | m3 | HORMIGÓN HA-30/F/20/IIA EN RELLENO DE LOSAS DE CIMENTACIÓN VERTIDO CON CAMIÓN-BOMBA | [6 empty] | 10774.69 | 126.11 | 1358796.16
Hormigón para armar HA-30/F/20/IIa, Tmáx.20 mm., elaborado en central en relleno de losas de cimentación, encofrado y desencofrado, incluso vertido con camión-bomba, vibrado y colocado. Según normas NTE-CSL , EHE y CTE-SE-C.
|  |  |  | HORMIGÓN HA-30/F/20/IIA | 1 | 0.25 | 0 | 43098.76 | 10774.69
[9 empty] | Total PN0179 | 10774.69 | 126.11 | 1358796.16
mE04SE070 | Partida | m3 | HORMIGÓN HM-20/P/20/I EN SOLERA | [6 empty] | 4309.88 | 105.44 | 454433.75
Hormigón HM-20 N/mm2, consistencia plástica, Tmáx.20 mm., para ambiente normal, elaborado en central en solera, incluso vertido, compactado según EHE, p.p. de vibrado, regleado y curado en soleras.
|  |  |  | HORMIGÓN HM-20/P/20/I EN SOLERA | 1 | 0.1 | 0 | 43098.76 | 4309.88
[9 empty] | Total mE04SE070 | 4309.88 | 105.44 | 454433.75
mE04AB020 | Partida | kg | ACERO CORRUGADO B 500 S | [6 empty] | 915848.65 | 1.54 | 1410406.92
Acero corrugado B 500 S, cortado, doblado, armado y colocado en obra, incluso p.p. de despuntes. Según EHE y CTE-SE-A.
|  |  |  | ACERO B500SD | 1 | 85 | 0 | 10774.69 | 915848.65
[9 empty] | Total mE04AB020 | 915848.65 | 1.54 | 1410406.92
mU02F010 | Partida | m2 | REFINO, NIVELACIÓN EXPLANAC. | [6 empty] | 43098.76 | 0.65 | 28014.19
Refino, nivelación y apisonado, por medios mecánicos, de la explanación.
|  |  |  | HORMIGÓN HM-20/P/20/I EN SOLERA | 1 | 0 | 0 | 43098.76 | 43098.76
[9 empty] | Total mU02F010 | 43098.76 | 0.65 | 28014.19
[9 empty] | Total 1.5.3 | 1 | 3479663.1 | 3479663.1
1.5.4 | Capítulo |  | LOSA INTERMEDIA - LOTE 1 | [6 empty] | 1 | 3853570.19 | 3853570.19
PN0005 | Partida | m2 | ROZA PERIMETRAL EN PANTALLAS, PARA CONEXION CON LOSA, BOVEDA Y CONTRABOVEDA,ETC. INCLUSO UNION DE ARMADURA, CARGA DE SOBRANTES, | [6 empty] | 1536 | 69.03 | 106030.08
Roza perimetral en pantallas, para conexion con losa, boveda y contraboveda,etc. incluso union de armadura, carga de sobrantes, transporte a vertedero y canon de vertido.
|  |  |  | Viga longitudinal HA 40x30cm para soporte lateral alveoplacas | 0 | 0 | 0 | 1536 | 1536
[9 empty] | Total PN0005 | 1536 | 69.03 | 106030.08
PN0202 | Partida | u | ANCL.QUÍMICO D=20 L=100 HIT-RE 500 | [6 empty] | 2304 | 12.07 | 27809.28
Anclaje químico diseñado para transmitir grandes cargas al hormigón cómo material base. En primer lugar se realizará un taladro, con martillo a rotopercusión, de 500 mm. de profundidad y 22 mm. de diámetro en el elemento de hormigón de espesor mínimo 140 mm. A continuación se procederá a la correcta limpieza del taladro para, seguidamente, inyectar la resina HIT-RE 500 hasta los 2/3 de la profundidad del taladro. Posteriormente se introducirá la varilla roscada de 20 mm de diámetro y 100 mm de longitud con un leve movimiento de rotación. Se esperará el tiempo de fraguado correspondiente. Para finalizar se colocará la pieza a fijar y se dará el par de apriete correspondiente según la ficha técnica del producto. Este anclaje se calcula según la normativa europea ETAG, en su anexo C.
|  |  |  | ANCLAJES CADA 5 M VIGA 40X30 | 2304 | 0 | 0 | 0 | 2304
[9 empty] | Total PN0202 | 2304 | 12.07 | 27809.28
PN0179 | Partida | m3 | HORMIGÓN HA-30/F/20/IIA EN RELLENO DE LOSAS DE CIMENTACIÓN VERTIDO CON CAMIÓN-BOMBA | [6 empty] | 460.8 | 126.11 | 58111.49
Hormigón para armar HA-30/F/20/IIa, Tmáx.20 mm., elaborado en central en relleno de losas de cimentación, encofrado y desencofrado, incluso vertido con camión-bomba, vibrado y colocado. Según normas NTE-CSL , EHE y CTE-SE-C.
|  |  |  | VOLUMEN VIGA DE 40X30 CM | 460.8 | 0 | 0 | 0 | 460.8
[9 empty] | Total PN0179 | 460.8 | 126.11 | 58111.49
PN0150 | Partida | m2 | FORJADO DE LOSA ALVEOLAR PRETENSADA DE CANTO TOTAL 20 CM RF 120 COLOCADA INCUYENDO P.P. DE JUNTAS, ANCLAJES Y FIJACIONES | [6 empty] | 28092.8 | 41.95 | 1178492.96
Forjado de placa alveolar prefabricada de hormigón pretensado de canto 20 cm., con relleno de juntas entre placas, incluso p.p. de negativos, conectores, anclajes y fijaciones, con ayuda de grúa telescópica para montaje, terminado según EFHE, EHE y CTE.
|  |  |  | Area total placas alveolares | 0 | 0 | 28268.3 | 0 | 28268.3
|  |  |  | Huecos extracción (losa sup. 1,5x1,5) | -78 | 1.5 | 1.5 | 0 | -175.5
[9 empty] | Total PN0150 | 28092.8 | 41.95 | 1178492.96
PN0151 | Partida | kg | ACERO LAMINADO S355 PARA ESTRUCTURAS ESPACIALES EN PERFILES | [6 empty] | 550320.62 | 3.34 | 1838070.87
Acero laminado S355 en perfiles, para estructuras espaciales con perfiles laminados IPN, IPE, UPN, L y T; i/p.p. de nudos y piezas especiales, dos manos de imprimación de minio de plomo, montada y colocada. Según NTE-EAE y CTE-DB-SE-A.
|  |  |  | ACERO VIGAS ARMADAS | 79.13 | 0 | 0 | 6037.66 | 477760.04
|  |  |  | ACERO PERFILES IPE 120 | 10.4 | 0 | 0 | 1833.72 | 19070.69
|  |  |  | RIGIDIZADORES | 3.37 | 0 | 0 | 6037.66 | 20346.91
|  |  |  | ACERO Huecos extracción (losa sup. 1,5x1,5) CADA 25 M | 78 | 0 | 0 | 424.91 | 33142.98
[9 empty] | Total PN0151 | 550320.62 | 3.34 | 1838070.87
mE26FKM090 | Partida | m2 | MORTERO IGNÍFUGO VERMICULITA RI-120 | [6 empty] | 10476.94 | 16.62 | 174126.74
Protección contra el fuego de estructura metálica mediante proyección de mortero a base de perlita y vermiculita , para una estabilidad al fuego RI-120. Densidad 600 kg/m3. Coeficiente de conductividad térmica 0,125 Kcal/hmºC. Ensayo LICOF. Medida la unidad instalada.
|  |  |  | ACERO VIGAS ARMADAS | 0 | 1.55 | 6037.66 | 0 | 9358.37
|  |  |  | ACERO PERFILES IPE 120 | 0 | 0.61 | 1833.72 | 0 | 1118.57
[9 empty] | Total mE26FKM090 | 10476.94 | 16.62 | 174126.74
mE07BHM040 | Partida | m2 | MURO BL.HGÓN.GRIS.40x20x20+A.MURFOR | [6 empty] | 4473.6 | 74.33 | 332522.69
Fabrica de bloques huecos de hormigón gris estándar de 40x20x20cm. para revestir, recibidos con mortero de cemento CEM II/B-M 32,5 N y arena de río M-7,5 y armadura de encadenado vertical formada por 4 redondos de acero B 500 S, de D=12 por m. y armadura de acero galvanizado, en forma de cercha y recubrimiento de resina epoxi, Murfor RND.5/E-150 cada 2 hiladas, i/p.p. de rellenos de hormigón de 365 kg. de cemento/m3. de dosificación, i/vertido, vibrado y medios auxiliares. Según EC-6, NTE-FFB-11 y CTE-SE-F, medida deduciendo huecos superiores a 1 m2.
|  |  |  | AREA MUROS DE HORMIGÓN | 0 | 0 | 4473.6 | 0 | 4473.6
[9 empty] | Total mE07BHM040 | 4473.6 | 74.33 | 332522.69
PN0125 | Partida | m2 | LÁMINA SEPARADORA DE POLIETILENO DE 100 MICRAS Y 96 G / M2, COLOCADA NO ADHERIDA. INCLUYE LA POSTERIOR RETIRADA CON PARTE PROPOR | [6 empty] | 1152 | 1.62 | 1866.24
Lámina separadora de polietileno de 100 micras y 96 g / m2, colocada no adherida. incluye la posterior retirada con parte proporcional de medios y auxiliares
|  |  |  | LÁMINA PARA ENCOFRAR VIGAS DE 40X30 CM | 0 | 0 | 1152 | 0 | 1152
[9 empty] | Total PN0125 | 1152 | 1.62 | 1866.24
mU04A030 | Partida | m2 | ENCOFRADO METÁLICO CIMENTACIÓN | [6 empty] | 1536 | 13.39 | 20567.04
Encofrado metálico en cimentaciones (zapatas, recalces, vigas, riostras, encepados, losas, etc.) colocado a cualquier profundidad incluso desencofrado y limpieza.
|  |  |  | ENCOFRADO LATERAL VIGAS DE 40X30 CM | 0 | 0 | 1536 | 0 | 1536
[9 empty] | Total mU04A030 | 1536 | 13.39 | 20567.04
mE04AB020 | Partida | kg | ACERO CORRUGADO B 500 S | [6 empty] | 46080 | 1.54 | 70963.2
Acero corrugado B 500 S, cortado, doblado, armado y colocado en obra, incluso p.p. de despuntes. Según EHE y CTE-SE-A.
|  |  |  | ACERO VIGA DE 40X30 | 0 | 100 | 460.8 | 0 | 46080
[9 empty] | Total mE04AB020 | 46080 | 1.54 | 70963.2
PN0219 | Partida | u | PLACA DE ANCLAJE FORMADA POR CHAPA DE ACERO S355 DE DIMENSIONES 200X380X10 EMBEBIDA EN VIGA DE APOYO CON DOS ANCLAJES | [6 empty] | 768 | 24.05 | 18470.4
Placa de anclaje formada por chapa de acero S355 de dimensiones 200x380x10 embebida en viga de apoyo con dos anclajes de diámetro 20 mm para apoyo de viga armada
|  |  |  | NUMERO DE PLACAS DE ANCLAJE LATERALES | 768 | 0 | 0 | 0 | 768
[9 empty] | Total PN0219 | 768 | 24.05 | 18470.4
PN0220 | Partida | u | PLACA DE ANCLAJE FORMADA POR CHAPA DE ACERO S355 DE DIMENSIONES 250X250X20 EMBEBIDA EN LOSA SUPERIOR CON CUATRO ANCLAJES | [6 empty] | 480 | 55.29 | 26539.2
Placa de anclaje formada por chapa de acero S355 de dimensiones 250x250x20 embebida en losa superior con cuatro anclajes de diámetro 25 mm para soldar los tirantes de cuelgue centrales. Con una exentricidad máxima de 5 cm.
|  |  |  | NUMERO DE PLACAS DE ANCLAJE CENTRALES | 480 | 0 | 0 | 0 | 480
[9 empty] | Total PN0220 | 480 | 55.29 | 26539.2
[9 empty] | Total 1.5.4 | 1 | 3853570.19 | 3853570.19
1.5.5 | Capítulo |  | PASOS ENTRE TÚNELES LOTE 1 | [6 empty] | 1 | 106565.45 | 106565.45
PN0185 | Partida | m3 | HORMIGÓN HA-30/F/20/IIA EN MUROS VERTIDO CON GRÚA | [6 empty] | 74.32 | 118.41 | 8800.23
Hormigón para armar HA-30/F/20/IIa, elaborado en central en muros, incluso vertido con grúa, vibrado y colocado. Según normas NTE-CCM , EHE y CTE-SE-C.
|  |  |  | PUERTA DE CONEXIÓN 1+668 | 0 | 22.58 | 0.5 | 0 | 11.29
|  |  |  | PUERTA DE CONEXIÓN 2+176 | 0 | 25.58 | 0.5 | 0 | 12.79
|  |  |  | PUERTA DE CONEXIÓN 2+694 | 0 | 20.94 | 0.5 | 0 | 10.47
|  |  |  | PUERTA DE CONEXIÓN 1+919 | 0 | 18.88 | 0.5 | 0 | 9.44
|  |  |  | PUERTA DE CONEXIÓN 2+437 | 0 | 19.23 | 0.5 | 0 | 9.62
|  |  |  | PASO DE VEHÍCULOS 1+717 | 0 | 22.01 | 0.5 | 0 | 11.01
|  |  |  | PASO DE VEHÍCULOS 2+471 | 0 | 19.4 | 0.5 | 0 | 9.7
[9 empty] | Total PN0185 | 74.32 | 118.41 | 8800.23
PN0178 | Partida | m3 | HORMIGÓN HA-30/F/20/IIA EN JÁCENAS Y ZUNCHOS VERTIDO CON PLUMA-GRÚA | [6 empty] | 303.62 | 108.56 | 32960.99
Hormigón para armar HA-30/F/20/IIa, elaborado en central, en jácenas y zunchos, incluso vertido con pluma-grúa, vibrado y colocado. Según normas NTE-EHV y EHE.
|  |  |  | PUERTA DE CONEXIÓN 1+668 | 0 | 17.25 | 1 | 1.65 | 28.46
|  |  |  | PUERTA DE CONEXIÓN 2+176 | 0 | 17.25 | 1 | 1.65 | 28.46
|  |  |  | PUERTA DE CONEXIÓN 2+694 | 0 | 17.25 | 1 | 1.65 | 28.46
|  |  |  | PUERTA DE CONEXIÓN 1+919 | 0 | 17.35 | 1 | 1.65 | 28.63
|  |  |  | PUERTA DE CONEXIÓN 2+437 | 0 | 17.35 | 1 | 1.65 | 28.63
|  |  |  | PASO DE VEHÍCULOS 1+717 | 0 | 27.6 | 1.75 | 1.65 | 79.7
|  |  |  | PASO DE VEHÍCULOS 2+471 | 0 | 28.15 | 1.75 | 1.65 | 81.28
[9 empty] | Total PN0178 | 303.62 | 108.56 | 32960.99
mE04AB020 | Partida | kg | ACERO CORRUGADO B 500 S | [6 empty] | 20818.4 | 1.54 | 32060.34
Acero corrugado B 500 S, cortado, doblado, armado y colocado en obra, incluso p.p. de despuntes. Según EHE y CTE-SE-A.
|  |  |  | PUERTA DE CONEXIÓN 1+668 | 0 | 0 | 95 | 11.29 | 1072.55
|  |  |  | PUERTA DE CONEXIÓN 2+176 | 0 | 0 | 95 | 12.79 | 1215.05
|  |  |  | PUERTA DE CONEXIÓN 2+694 | 0 | 0 | 95 | 10.47 | 994.65
|  |  |  | PUERTA DE CONEXIÓN 1+919 | 0 | 0 | 95 | 9.44 | 896.8
|  |  |  | PUERTA DE CONEXIÓN 2+437 | 0 | 0 | 95 | 9.62 | 913.9
|  |  |  | PASO DE VEHÍCULOS 1+717 | 0 | 0 | 95 | 11.01 | 1045.95
|  |  |  | PASO DE VEHÍCULOS 2+471 | 0 | 0 | 95 | 9.7 | 921.5
|  |  |  | PUERTA DE CONEXIÓN 1+668 | 0 | 0 | 50 | 28.46 | 1423
|  |  |  | PUERTA DE CONEXIÓN 2+176 | 0 | 0 | 50 | 28.46 | 1423
|  |  |  | PUERTA DE CONEXIÓN 1+919 | 0 | 0 | 50 | 28.63 | 1431.5
|  |  |  | PUERTA DE CONEXIÓN 2+437 | 0 | 0 | 50 | 28.63 | 1431.5
|  |  |  | PASO DE VEHÍCULOS 1+717 | 0 | 0 | 50 | 79.7 | 3985
|  |  |  | PASO DE VEHÍCULOS 2+471 | 0 | 0 | 50 | 81.28 | 4064
[9 empty] | Total mE04AB020 | 20818.4 | 1.54 | 32060.34
mU04B030 | Partida | m2 | ENCOFRADO METÁLICO MUROS | [6 empty] | 588.89 | 13.8 | 8126.68
Encofrado de paneles metálicos en muros (de cimentación o estructura) colocado a cualquier profundidad o altura incluso desencofrado, limpieza y desencofrantes.
|  |  |  | PUERTA DE CONEXIÓN 1+668 | 2 | 22.58 | 0 | 0 | 45.16
|  |  |  | PUERTA DE CONEXIÓN 2+176 | 2 | 25.58 | 0 | 0 | 51.16
|  |  |  | PUERTA DE CONEXIÓN 1+919 | 2 | 18.88 | 0 | 0 | 37.76
|  |  |  | PUERTA DE CONEXIÓN 2+437 | 2 | 19.23 | 0 | 0 | 38.46
|  |  |  | PASO DE VEHÍCULOS 1+717 | 2 | 22.01 | 0 | 0 | 44.02
|  |  |  | PASO DE VEHÍCULOS 2+471 | 2 | 19.4 | 0 | 0 | 38.8
|  |  |  | PUERTA DE CONEXIÓN 1+668 | 2 | 17.25 | 1 | 0 | 34.5
|  |  |  | PUERTA DE CONEXIÓN 2+176 | 2 | 17.25 | 1 | 0 | 34.5
|  |  |  | PUERTA DE CONEXIÓN 1+919 | 2 | 17.35 | 1 | 0 | 34.7
|  |  |  | PUERTA DE CONEXIÓN 2+437 | 2 | 17.35 | 1 | 0 | 34.7
|  |  |  | PASO DE VEHÍCULOS 1+717 | 2 | 27.6 | 1.75 | 0 | 96.6
|  |  |  | PASO DE VEHÍCULOS 2+471 | 2 | 28.15 | 1.75 | 0 | 98.53
[9 empty] | Total mU04B030 | 588.89 | 13.8 | 8126.68
PN0004 | Partida | m2 | CORTE DE ESTRUCTURAS MEDIANTE TÉCNICA DE CORTE CON HILO DE DIAMANTE, INCLUIDO TALADROS Y TODAS LAS OPERACIONES NECESARIAS PARA S | [6 empty] | 51.1 | 245.18 | 12528.7
Corte de estructuras mediante técnica de corte con hilo de diamante, incluido taladros y todas las operaciones necesarias para su completa ejecución
|  |  |  | PUERTA DE CONEXIÓN 1+668 | 1 | 6.95 | 0 | 0.85 | 5.91
|  |  |  | PUERTA DE CONEXIÓN 2+176 | 1 | 6.95 | 0 | 0.85 | 5.91
|  |  |  | PUERTA DE CONEXIÓN 1+919 | 1 | 6.95 | 0 | 0.85 | 5.91
|  |  |  | PUERTA DE CONEXIÓN 2+437 | 1 | 6.95 | 0 | 0.85 | 5.91
|  |  |  | PASO DE VEHÍCULOS 1+717 | 1 | 16.15 | 0 | 0.85 | 13.73
|  |  |  | PASO DE VEHÍCULOS 2+471 | 1 | 16.15 | 0 | 0.85 | 13.73
[9 empty] | Total PN0004 | 51.1 | 245.18 | 12528.7
mE01DM040 | Partida | m3 | DEMOL.CIMENTACIÓN HORMIGÓN MAQ. | [6 empty] | 63.94 | 136.03 | 8697.76
Demolición de cimentaciones o elementos aislados de hormigón en masa o armado (encepados) etc., con retro-pala con martillo rompedor, incluso limpieza y retirada de escombros a pie de carga, con transporte al vertedero y con p.p. de medios auxiliares, sin medidas de protección colectivas, s/RCDs.
|  |  |  | PUERTA DE CONEXIÓN 1+668 | 1 | 5.61 | 0.85 | 0 | 4.77
|  |  |  | PUERTA DE CONEXIÓN 2+176 | 1 | 5.61 | 0.85 | 0 | 4.77
|  |  |  | PUERTA DE CONEXIÓN 1+919 | 1 | 5.61 | 0.85 | 0 | 4.77
|  |  |  | PUERTA DE CONEXIÓN 2+437 | 1 | 5.61 | 0.85 | 0 | 4.77
|  |  |  | PASO DE VEHÍCULOS 1+717 | 1 | 26.39 | 0.85 | 0 | 22.43
|  |  |  | PASO DE VEHÍCULOS 2+471 | 1 | 26.39 | 0.85 | 0 | 22.43
[9 empty] | Total mE01DM040 | 63.94 | 136.03 | 8697.76
mU04C040 | Partida | m3 | CIMBRA HORMIGONADO | [6 empty] | 37.64 | 10.05 | 378.28
Cimbra en volumen aparente, para hormigonado de losas, tableros y forjados de carga.
|  |  |  | PUERTA DE CONEXIÓN 1+668 | 0 | 2.2 | 0.5 | 2.55 | 2.81
|  |  |  | PUERTA DE CONEXIÓN 2+176 | 0 | 2.2 | 0.5 | 2.55 | 2.81
|  |  |  | PUERTA DE CONEXIÓN 1+919 | 0 | 2.2 | 0.5 | 2.55 | 2.81
|  |  |  | PUERTA DE CONEXIÓN 2+437 | 0 | 2.2 | 0.5 | 2.55 | 2.81
|  |  |  | PASO DE VEHÍCULOS 1+717 | 0 | 5.8 | 0.5 | 4.55 | 13.2
|  |  |  | PASO DE VEHÍCULOS 2+471 | 0 | 5.8 | 0.5 | 4.55 | 13.2
[9 empty] | Total mU04C040 | 37.64 | 10.05 | 378.28
PN0005 | Partida | m2 | ROZA PERIMETRAL EN PANTALLAS, PARA CONEXION CON LOSA, BOVEDA Y CONTRABOVEDA,ETC. INCLUSO UNION DE ARMADURA, CARGA DE SOBRANTES, | [6 empty] | 31.02 | 69.03 | 2141.31
Roza perimetral en pantallas, para conexion con losa, boveda y contraboveda,etc. incluso union de armadura, carga de sobrantes, transporte a vertedero y canon de vertido.
|  |  |  | PUERTA DE CONEXIÓN 1+668 | 2 | 6.19 | 0.5 | 0 | 6.19
|  |  |  | PUERTA DE CONEXIÓN 2+176 | 2 | 7.01 | 0.5 | 0 | 7.01
|  |  |  | PUERTA DE CONEXIÓN 1+919 | 2 | 5.9 | 0.5 | 0 | 5.9
|  |  |  | PUERTA DE CONEXIÓN 2+437 | 2 | 6.01 | 0.5 | 0 | 6.01
|  |  |  | PASO DE VEHÍCULOS 1+717 | 2 | 3.14 | 0.5 | 0 | 3.14
|  |  |  | PASO DE VEHÍCULOS 2+471 | 2 | 2.77 | 0.5 | 0 | 2.77
[9 empty] | Total PN0005 | 31.02 | 69.03 | 2141.31
PN0285 | Partida | u | ANCL.QUÍMICO D=25 L=100 HIT-RE 500 | [6 empty] | 58 | 15.02 | 871.16
Anclaje químico diseñado para transmitir grandes cargas al hormigón cómo material base. En primer lugar se realizará un taladro, con martillo a rotopercusión, de 500 mm. de profundidad y 27 mm. de diámetro en el elemento de hormigón de espesor mínimo 140 mm. A continuación se procederá a la correcta limpieza del taladro para, seguidamente, inyectar la resina HIT-RE 500 hasta los 2/3 de la profundidad del taladro. Posteriormente se introducirá la varilla roscada de 25 mm de diámetro y 100 mm de longitud con un leve movimiento de rotación. Se esperará el tiempo de fraguado correspondiente. Para finalizar se colocará la pieza a fijar y se dará el par de apriete correspondiente según la ficha técnica del producto. Este anclaje se calcula según la normativa europea ETAG, en su anexo C.
|  |  |  | PUERTA DE CONEXIÓN 1+668 | 2 | 6 | 0 | 0 | 12
|  |  |  | PUERTA DE CONEXIÓN 2+176 | 2 | 7 | 0 | 0 | 14
|  |  |  | PUERTA DE CONEXIÓN 1+919 | 2 | 5 | 0 | 0 | 10
|  |  |  | PUERTA DE CONEXIÓN 2+437 | 2 | 6 | 0 | 0 | 12
|  |  |  | PASO DE VEHÍCULOS 1+717 | 2 | 3 | 0 | 0 | 6
|  |  |  | PASO DE VEHÍCULOS 2+471 | 2 | 2 | 0 | 0 | 4
[9 empty] | Total PN0285 | 58 | 15.02 | 871.16
[9 empty] | Total 1.5.5 | 1 | 106565.45 | 106565.45
1.5.6 | Capítulo |  | MUROS EN RAMPA DEL TRONCO | [6 empty] | 1 | 637971.9 | 637971.9
mE04SE070 | Partida | m3 | HORMIGÓN HM-20/P/20/I EN SOLERA | [6 empty] | 70.21 | 105.44 | 7402.94
Hormigón HM-20 N/mm2, consistencia plástica, Tmáx.20 mm., para ambiente normal, elaborado en central en solera, incluso vertido, compactado según EHE, p.p. de vibrado, regleado y curado en soleras.
|  |  |  | Módulo 1 NORTE - tipo 2 | 0 | 0.1 | 1.9 | 4.91 | 0.93
|  |  |  | Módulo 2 NORTE - tipo 2 | 0 | 0.1 | 1.9 | 5 | 0.95
|  |  |  | Módulo 3 NORTE - tipo 2 | 0 | 0.1 | 1.9 | 5 | 0.95
|  |  |  | Módulo 4 NORTE - tipo 2 | 0 | 0.1 | 1.9 | 5 | 0.95
|  |  |  | Módulo 5 NORTE - tipo 2 | 0 | 0.1 | 1.9 | 5 | 0.95
|  |  |  | Módulo 6 NORTE - tipo 2 | 0 | 0.1 | 1.9 | 5 | 0.95
|  |  |  | Módulo 7 NORTE - tipo 2 | 0 | 0.1 | 1.9 | 5 | 0.95
|  |  |  | Módulo 8 NORTE - tipo 3 | 0 | 0.1 | 2.4 | 5 | 1.2
|  |  |  | Módulo 9 NORTE - tipo 3 | 0 | 0.1 | 2.4 | 5 | 1.2
|  |  |  | Módulo 10 NORTE - tipo 3 | 0 | 0.1 | 2.4 | 5 | 1.2
|  |  |  | Módulo 11 NORTE - tipo 4 | 0 | 0.1 | 2.9 | 5 | 1.45
|  |  |  | Módulo 12 NORTE - tipo 4 | 0 | 0.1 | 2.9 | 5 | 1.45
|  |  |  | Módulo 1 SUR - tipo 2 | 0 | 0.1 | 1.9 | 5.35 | 1.02
|  |  |  | Módulo 2 SUR - tipo 2 | 0 | 0.1 | 1.9 | 5 | 0.95
|  |  |  | Módulo 3 SUR - tipo 2 | 0 | 0.1 | 1.9 | 5 | 0.95
|  |  |  | Módulo 4 SUR - tipo 2 | 0 | 0.1 | 1.9 | 5 | 0.95
|  |  |  | Módulo 5 SUR - tipo 2 | 0 | 0.1 | 1.9 | 5 | 0.95
|  |  |  | Módulo 6 SUR - tipo 2 | 0 | 0.1 | 1.9 | 5 | 0.95
|  |  |  | Módulo 7 SUR - tipo 3 | 0 | 0.1 | 2.4 | 5 | 1.2
|  |  |  | Módulo 8 SUR - tipo 3 | 0 | 0.1 | 2.4 | 5 | 1.2
|  |  |  | Módulo 9 SUR - tipo 3 | 0 | 0.1 | 2.4 | 5 | 1.2
|  |  |  | Módulo 10 SUR - tipo 3 | 0 | 0.1 | 2.4 | 5 | 1.2
|  |  |  | Módulo 11 SUR - tipo 4 | 0 | 0.1 | 2.9 | 5 | 1.45
|  |  |  | Módulo 12 SUR - tipo 4 | 0 | 0.1 | 2.9 | 5 | 1.45
|  |  |  | Módulo 13 SUR - tipo 4 | 0 | 0.1 | 2.9 | 5 | 1.45
|  |  |  | Módulo 14 SUR - tipo 4 | 0 | 0.1 | 2.9 | 5 | 1.45
|  |  |  | Módulo 15 SUR - tipo 4 | 0 | 0.1 | 2.9 | 5 | 1.45
|  |  |  | Módulo 16 SUR - tipo 5 | 0 | 0.1 | 3.5 | 5 | 1.75
|  |  |  | Módulo 17 SUR - tipo 5 | 0 | 0.1 | 3.5 | 5 | 1.75
|  |  |  | Módulo 18 SUR - tipo 5 | 0 | 0.1 | 3.5 | 5 | 1.75
|  |  |  | Módulo 19 SUR - tipo 5 | 0 | 0.1 | 3.5 | 5 | 1.75
|  |  |  | Módulo 20 SUR - tipo 6 | 0 | 0.1 | 4.3 | 5 | 2.15
|  |  |  | Módulo 21 SUR - tipo 6 | 0 | 0.1 | 4.3 | 5 | 2.15
|  |  |  | Módulo 22 SUR - tipo 6 | 0 | 0.1 | 4.3 | 5 | 2.15
|  |  |  | Módulo 23 SUR - tipo 6 | 0 | 0.1 | 4.3 | 5 | 2.15
|  |  |  | Módulo 24 SUR - tipo 7 | 0 | 0.1 | 6.1 | 5 | 3.05
|  |  |  | Módulo 25 SUR - tipo 7 | 0 | 0.1 | 6.1 | 5 | 3.05
|  |  |  | Módulo 26 SUR - tipo 7 | 0 | 0.1 | 6.1 | 5 | 3.05
|  |  |  | Módulo 27 SUR - tipo 7 | 0 | 0.1 | 6.1 | 5 | 3.05
|  |  |  | Módulo 28 SUR - tipo 7 | 0 | 0.1 | 6.1 | 5 | 3.05
|  |  |  | Módulo 29 SUR - tipo 7 | 0 | 0.1 | 6.1 | 5 | 3.05
|  |  |  | Módulo 30 SUR - tipo 7 | 0 | 0.1 | 6.1 | 5 | 3.05
|  |  |  | Módulo 31 SUR - tipo 7 | 0 | 0.1 | 6.1 | 3.79 | 2.31
[9 empty] | Total mE04SE070 | 70.21 | 105.44 | 7402.94
PN0186 | Partida | m3 | HORMIGÓN HA-30/F/20/IIA EN RELLENO DE ZAPATAS Y ZANJAS DE CIMENTACIÓN | [6 empty] | 507.69 | 126.44 | 64192.32
Hormigón para armar HA-30/F/20/IIa, elaborado en central en relleno de zapatas y zanjas de cimentación, incluso encamillado de pilares y muros, vertido por medios manuales, vibrado y colocación. Según normas NTE-CSZ , EHE y CTE-SE-C.
|  |  |  | Módulo 1 NORTE - tipo 2 | 0 | 0.3 | 1.9 | 4.91 | 2.8
|  |  |  | Módulo 2 NORTE - tipo 2 | 0 | 0.3 | 1.9 | 5 | 2.85
|  |  |  | Módulo 3 NORTE - tipo 2 | 0 | 0.3 | 1.9 | 5 | 2.85
|  |  |  | Módulo 4 NORTE - tipo 2 | 0 | 0.3 | 1.9 | 5 | 2.85
|  |  |  | Módulo 5 NORTE - tipo 2 | 0 | 0.3 | 1.9 | 5 | 2.85
|  |  |  | Módulo 6 NORTE - tipo 2 | 0 | 0.3 | 1.9 | 5 | 2.85
|  |  |  | Módulo 7 NORTE - tipo 2 | 0 | 0.3 | 1.9 | 5 | 2.85
|  |  |  | Módulo 8 NORTE - tipo 3 | 0 | 0.4 | 2.4 | 5 | 4.8
|  |  |  | Módulo 9 NORTE - tipo 3 | 0 | 0.4 | 2.4 | 5 | 4.8
|  |  |  | Módulo 10 NORTE - tipo 3 | 0 | 0.4 | 2.4 | 5 | 4.8
|  |  |  | Módulo 11 NORTE - tipo 4 | 0 | 0.5 | 2.9 | 5 | 7.25
|  |  |  | Módulo 12 NORTE - tipo 4 | 0 | 0.5 | 2.9 | 5 | 7.25
|  |  |  | Módulo 1 SUR - tipo 2 | 0 | 0.3 | 1.9 | 5.35 | 3.05
|  |  |  | Módulo 2 SUR - tipo 2 | 0 | 0.3 | 1.9 | 5 | 2.85
|  |  |  | Módulo 3 SUR - tipo 2 | 0 | 0.3 | 1.9 | 5 | 2.85
|  |  |  | Módulo 4 SUR - tipo 2 | 0 | 0.3 | 1.9 | 5 | 2.85
|  |  |  | Módulo 5 SUR - tipo 2 | 0 | 0.3 | 1.9 | 5 | 2.85
|  |  |  | Módulo 6 SUR - tipo 2 | 0 | 0.3 | 1.9 | 5 | 2.85
|  |  |  | Módulo 7 SUR - tipo 3 | 0 | 0.4 | 2.4 | 5 | 4.8
|  |  |  | Módulo 8 SUR - tipo 3 | 0 | 0.4 | 2.4 | 5 | 4.8
|  |  |  | Módulo 9 SUR - tipo 3 | 0 | 0.4 | 2.4 | 5 | 4.8
|  |  |  | Módulo 10 SUR - tipo 3 | 0 | 0.4 | 2.4 | 5 | 4.8
|  |  |  | Módulo 11 SUR - tipo 4 | 0 | 0.5 | 2.9 | 5 | 7.25
|  |  |  | Módulo 12 SUR - tipo 4 | 0 | 0.5 | 2.9 | 5 | 7.25
|  |  |  | Módulo 13 SUR - tipo 4 | 0 | 0.5 | 2.9 | 5 | 7.25
|  |  |  | Módulo 14 SUR - tipo 4 | 0 | 0.5 | 2.9 | 5 | 7.25
|  |  |  | Módulo 15 SUR - tipo 4 | 0 | 0.5 | 2.9 | 5 | 7.25
|  |  |  | Módulo 16 SUR - tipo 5 | 0 | 0.6 | 3.5 | 5 | 10.5
|  |  |  | Módulo 17 SUR - tipo 5 | 0 | 0.6 | 3.5 | 5 | 10.5
|  |  |  | Módulo 18 SUR - tipo 5 | 0 | 0.6 | 3.5 | 5 | 10.5
|  |  |  | Módulo 19 SUR - tipo 5 | 0 | 0.6 | 3.5 | 5 | 10.5
|  |  |  | Módulo 20 SUR - tipo 6 | 0 | 0.7 | 4.3 | 5 | 15.05
|  |  |  | Módulo 21 SUR - tipo 6 | 0 | 0.7 | 4.3 | 5 | 15.05
|  |  |  | Módulo 22 SUR - tipo 6 | 0 | 0.7 | 4.3 | 5 | 15.05
|  |  |  | Módulo 23 SUR - tipo 6 | 0 | 0.7 | 4.3 | 5 | 15.05
|  |  |  | Módulo 24 SUR - tipo 7 | 0 | 1.2 | 6.1 | 5 | 36.6
|  |  |  | Módulo 25 SUR - tipo 7 | 0 | 1.2 | 6.1 | 5 | 36.6
|  |  |  | Módulo 26 SUR - tipo 7 | 0 | 1.2 | 6.1 | 5 | 36.6
|  |  |  | Módulo 27 SUR - tipo 7 | 0 | 1.2 | 6.1 | 5 | 36.6
|  |  |  | Módulo 28 SUR - tipo 7 | 0 | 1.2 | 6.1 | 5 | 36.6
|  |  |  | Módulo 29 SUR - tipo 7 | 0 | 1.2 | 6.1 | 5 | 36.6
|  |  |  | Módulo 30 SUR - tipo 7 | 0 | 1.2 | 6.1 | 5 | 36.6
|  |  |  | Módulo 31 SUR - tipo 7 | 0 | 1.2 | 6.1 | 3.79 | 27.74
[9 empty] | Total PN0186 | 507.69 | 126.44 | 64192.32
PN0185 | Partida | m3 | HORMIGÓN HA-30/F/20/IIA EN MUROS VERTIDO CON GRÚA | [6 empty] | 813.88 | 118.41 | 96371.53
Hormigón para armar HA-30/F/20/IIa, elaborado en central en muros, incluso vertido con grúa, vibrado y colocado. Según normas NTE-CCM , EHE y CTE-SE-C.
|  |  |  | Módulo 1 NORTE - tipo 2 | 0 | 2.5 | 0.57 | 4.91 | 7
|  |  |  | Módulo 2 NORTE - tipo 2 | 0 | 2.5 | 0.57 | 5 | 7.13
|  |  |  | Módulo 3 NORTE - tipo 2 | 0 | 2.5 | 0.57 | 5 | 7.13
|  |  |  | Módulo 4 NORTE - tipo 2 | 0 | 2.5 | 0.57 | 5 | 7.13
|  |  |  | Módulo 5 NORTE - tipo 2 | 0 | 2.5 | 0.57 | 5 | 7.13
|  |  |  | Módulo 6 NORTE - tipo 2 | 0 | 2.5 | 0.57 | 5 | 7.13
|  |  |  | Módulo 7 NORTE - tipo 2 | 0 | 2.5 | 0.57 | 5 | 7.13
|  |  |  | Módulo 8 NORTE - tipo 3 | 0 | 3.5 | 0.52 | 5 | 9.1
|  |  |  | Módulo 9 NORTE - tipo 3 | 0 | 3.5 | 0.52 | 5 | 9.1
|  |  |  | Módulo 10 NORTE - tipo 3 | 0 | 3.5 | 0.52 | 5 | 9.1
|  |  |  | Módulo 11 NORTE - tipo 4 | 0 | 4.5 | 0.39 | 5 | 8.78
|  |  |  | Módulo 12 NORTE - tipo 4 | 0 | 4.5 | 0.39 | 5 | 8.78
|  |  |  | Módulo 1 SUR - tipo 2 | 0 | 2.5 | 0.57 | 5.35 | 7.62
|  |  |  | Módulo 2 SUR - tipo 2 | 0 | 2.5 | 0.57 | 5 | 7.13
|  |  |  | Módulo 3 SUR - tipo 2 | 0 | 2.5 | 0.57 | 5 | 7.13
|  |  |  | Módulo 4 SUR - tipo 2 | 0 | 2.5 | 0.57 | 5 | 7.13
|  |  |  | Módulo 5 SUR - tipo 2 | 0 | 2.5 | 0.57 | 5 | 7.13
|  |  |  | Módulo 6 SUR - tipo 2 | 0 | 2.5 | 0.57 | 5 | 7.13
|  |  |  | Módulo 7 SUR - tipo 3 | 0 | 3.5 | 0.52 | 5 | 9.1
|  |  |  | Módulo 8 SUR - tipo 3 | 0 | 3.5 | 0.52 | 5 | 9.1
|  |  |  | Módulo 9 SUR - tipo 3 | 0 | 3.5 | 0.52 | 5 | 9.1
|  |  |  | Módulo 10 SUR - tipo 3 | 0 | 3.5 | 0.52 | 5 | 9.1
|  |  |  | Módulo 11 SUR - tipo 4 | 0 | 4.5 | 0.39 | 5 | 8.78
|  |  |  | Módulo 12 SUR - tipo 4 | 0 | 4.5 | 0.39 | 5 | 8.78
|  |  |  | Módulo 13 SUR - tipo 4 | 0 | 4.5 | 0.39 | 5 | 8.78
|  |  |  | Módulo 14 SUR - tipo 4 | 0 | 4.5 | 0.39 | 5 | 8.78
|  |  |  | Módulo 15 SUR - tipo 4 | 0 | 4.5 | 0.39 | 5 | 8.78
|  |  |  | Módulo 16 SUR - tipo 5 | 0 | 5.5 | 0.43 | 5 | 11.83
|  |  |  | Módulo 17 SUR - tipo 5 | 0 | 5.5 | 0.43 | 5 | 11.83
|  |  |  | Módulo 18 SUR - tipo 5 | 0 | 5.5 | 0.43 | 5 | 11.83
|  |  |  | Módulo 19 SUR - tipo 5 | 0 | 5.5 | 0.43 | 5 | 11.83
|  |  |  | Módulo 20 SUR - tipo 6 | 0 | 6.5 | 0.48 | 5 | 15.6
|  |  |  | Módulo 21 SUR - tipo 6 | 0 | 6.5 | 0.48 | 5 | 15.6
|  |  |  | Módulo 22 SUR - tipo 6 | 0 | 6.5 | 0.48 | 5 | 15.6
|  |  |  | Módulo 23 SUR - tipo 6 | 0 | 6.5 | 0.48 | 5 | 15.6
|  |  |  | Módulo 24 SUR - tipo 7 | 0 | 8.5 | 0.63 | 5 | 26.78
|  |  |  | Módulo 25 SUR - tipo 7 | 0 | 8.5 | 0.63 | 5 | 26.78
|  |  |  | Módulo 26 SUR - tipo 7 | 0 | 8.5 | 0.63 | 5 | 26.78
|  |  |  | Módulo 27 SUR - tipo 7 | 0 | 8.5 | 0.63 | 5 | 26.78
|  |  |  | Módulo 28 SUR - tipo 7 | 0 | 8.5 | 0.63 | 5 | 26.78
|  |  |  | Módulo 29 SUR - tipo 7 | 0 | 8.5 | 0.63 | 5 | 26.78
|  |  |  | Módulo 30 SUR - tipo 7 | 0 | 8.5 | 0.63 | 5 | 26.78
|  |  |  | Módulo 31 SUR - tipo 7 | 0 | 8.5 | 0.63 | 3.79 | 20.3
|  |  |  | barrera lado norte - muros | 1 | 1.7 | 0.53 | 110.26 | 99.34
|  |  |  | barrera lado norte - pillotes | 1 | 1.7 | 0.53 | 44.36 | 39.97
|  |  |  | barrera lado sur | 1 | 1.7 | 0.53 | 154.14 | 138.88
[9 empty] | Total PN0185 | 813.88 | 118.41 | 96371.53
mE04AB020 | Partida | kg | ACERO CORRUGADO B 500 S | [6 empty] | 149161.95 | 1.54 | 229709.4
Acero corrugado B 500 S, cortado, doblado, armado y colocado en obra, incluso p.p. de despuntes. Según EHE y CTE-SE-A.
|  |  |  | zapatas |  |  |  |  | 0
|  |  |  | Módulo 1 NORTE - tipo 2 | 0 | 0 | 2.8 | 173.25 | 485.1
|  |  |  | Módulo 2 NORTE - tipo 2 | 0 | 0 | 2.85 | 173.25 | 493.76
|  |  |  | Módulo 3 NORTE - tipo 2 | 0 | 0 | 2.85 | 173.25 | 493.76
|  |  |  | Módulo 4 NORTE - tipo 2 | 0 | 0 | 2.85 | 173.25 | 493.76
|  |  |  | Módulo 5 NORTE - tipo 2 | 0 | 0 | 2.85 | 173.25 | 493.76
|  |  |  | Módulo 6 NORTE - tipo 2 | 0 | 0 | 2.85 | 173.25 | 493.76
|  |  |  | Módulo 7 NORTE - tipo 2 | 0 | 0 | 2.85 | 173.25 | 493.76
|  |  |  | Módulo 8 NORTE - tipo 3 | 0 | 0 | 4.8 | 131.25 | 630
|  |  |  | Módulo 9 NORTE - tipo 3 | 0 | 0 | 4.8 | 131.25 | 630
|  |  |  | Módulo 10 NORTE - tipo 3 | 0 | 0 | 4.8 | 131.25 | 630
|  |  |  | Módulo 11 NORTE - tipo 4 | 0 | 0 | 7.25 | 110.25 | 799.31
|  |  |  | Módulo 12 NORTE - tipo 4 | 0 | 0 | 7.25 | 110.25 | 799.31
|  |  |  | Módulo 1 SUR - tipo 2 | 0 | 0 | 3.05 | 173.25 | 528.41
|  |  |  | Módulo 2 SUR - tipo 2 | 0 | 0 | 2.85 | 173.25 | 493.76
|  |  |  | Módulo 3 SUR - tipo 2 | 0 | 0 | 2.85 | 173.25 | 493.76
|  |  |  | Módulo 4 SUR - tipo 2 | 0 | 0 | 2.85 | 173.25 | 493.76
|  |  |  | Módulo 5 SUR - tipo 2 | 0 | 0 | 2.85 | 173.25 | 493.76
|  |  |  | Módulo 6 SUR - tipo 2 | 0 | 0 | 2.85 | 173.25 | 493.76
|  |  |  | Módulo 7 SUR - tipo 3 | 0 | 0 | 4.8 | 131.25 | 630
|  |  |  | Módulo 8 SUR - tipo 3 | 0 | 0 | 4.8 | 131.25 | 630
|  |  |  | Módulo 9 SUR - tipo 3 | 0 | 0 | 4.8 | 131.25 | 630
|  |  |  | Módulo 10 SUR - tipo 3 | 0 | 0 | 4.8 | 131.25 | 630
|  |  |  | Módulo 11 SUR - tipo 4 | 0 | 0 | 7.25 | 110.25 | 799.31
|  |  |  | Módulo 12 SUR - tipo 4 | 0 | 0 | 7.25 | 110.25 | 799.31
|  |  |  | Módulo 13 SUR - tipo 4 | 0 | 0 | 7.25 | 110.25 | 799.31
|  |  |  | Módulo 14 SUR - tipo 4 | 0 | 0 | 7.25 | 110.25 | 799.31
|  |  |  | Módulo 15 SUR - tipo 4 | 0 | 0 | 7.25 | 110.25 | 799.31
|  |  |  | Módulo 16 SUR - tipo 5 | 0 | 0 | 10.5 | 99.75 | 1047.38
|  |  |  | Módulo 17 SUR - tipo 5 | 0 | 0 | 10.5 | 99.75 | 1047.38
|  |  |  | Módulo 18 SUR - tipo 5 | 0 | 0 | 10.5 | 99.75 | 1047.38
|  |  |  | Módulo 19 SUR - tipo 5 | 0 | 0 | 10.5 | 99.75 | 1047.38
|  |  |  | Módulo 20 SUR - tipo 6 | 0 | 0 | 15.05 | 89.25 | 1343.21
|  |  |  | Módulo 21 SUR - tipo 6 | 0 | 0 | 15.05 | 89.25 | 1343.21
|  |  |  | Módulo 22 SUR - tipo 6 | 0 | 0 | 15.05 | 89.25 | 1343.21
|  |  |  | Módulo 23 SUR - tipo 6 | 0 | 0 | 15.05 | 89.25 | 1343.21
|  |  |  | Módulo 24 SUR - tipo 7 | 0 | 0 | 36.6 | 57.75 | 2113.65
|  |  |  | Módulo 25 SUR - tipo 7 | 0 | 0 | 36.6 | 57.75 | 2113.65
|  |  |  | Módulo 26 SUR - tipo 7 | 0 | 0 | 36.6 | 57.75 | 2113.65
|  |  |  | Módulo 27 SUR - tipo 7 | 0 | 0 | 36.6 | 57.75 | 2113.65
|  |  |  | Módulo 28 SUR - tipo 7 | 0 | 0 | 36.6 | 57.75 | 2113.65
|  |  |  | Módulo 29 SUR - tipo 7 | 0 | 0 | 36.6 | 57.75 | 2113.65
|  |  |  | Módulo 30 SUR - tipo 7 | 0 | 0 | 36.6 | 57.75 | 2113.65
|  |  |  | Módulo 31 SUR - tipo 7 | 0 | 0 | 27.74 | 57.75 | 1601.99
|  |  |  | alzados |  |  |  |  | 0
|  |  |  | Módulo 1 NORTE - tipo 2 | 0 | 0 | 7 | 110.25 | 771.75
|  |  |  | Módulo 2 NORTE - tipo 2 | 0 | 0 | 7.13 | 110.25 | 786.08
|  |  |  | Módulo 3 NORTE - tipo 2 | 0 | 0 | 7.13 | 110.25 | 786.08
|  |  |  | Módulo 4 NORTE - tipo 2 | 0 | 0 | 7.13 | 110.25 | 786.08
|  |  |  | Módulo 5 NORTE - tipo 2 | 0 | 0 | 7.13 | 110.25 | 786.08
|  |  |  | Módulo 6 NORTE - tipo 2 | 0 | 0 | 7.13 | 110.25 | 786.08
|  |  |  | Módulo 7 NORTE - tipo 2 | 0 | 0 | 7.13 | 110.25 | 786.08
|  |  |  | Módulo 8 NORTE - tipo 3 | 0 | 0 | 9.1 | 99.75 | 907.73
|  |  |  | Módulo 9 NORTE - tipo 3 | 0 | 0 | 9.1 | 99.75 | 907.73
|  |  |  | Módulo 10 NORTE - tipo 3 | 0 | 0 | 9.1 | 99.75 | 907.73
|  |  |  | Módulo 11 NORTE - tipo 4 | 0 | 0 | 8.78 | 120.75 | 1060.19
|  |  |  | Módulo 12 NORTE - tipo 4 | 0 | 0 | 8.78 | 120.75 | 1060.19
|  |  |  | Módulo 1 SUR - tipo 2 | 0 | 0 | 7.62 | 110.25 | 840.11
|  |  |  | Módulo 2 SUR - tipo 2 | 0 | 0 | 7.13 | 110.25 | 786.08
|  |  |  | Módulo 3 SUR - tipo 2 | 0 | 0 | 7.13 | 110.25 | 786.08
|  |  |  | Módulo 4 SUR - tipo 2 | 0 | 0 | 7.13 | 110.25 | 786.08
|  |  |  | Módulo 5 SUR - tipo 2 | 0 | 0 | 7.13 | 110.25 | 786.08
|  |  |  | Módulo 6 SUR - tipo 2 | 0 | 0 | 7.13 | 110.25 | 786.08
|  |  |  | Módulo 7 SUR - tipo 3 | 0 | 0 | 9.1 | 99.75 | 907.73
|  |  |  | Módulo 8 SUR - tipo 3 | 0 | 0 | 9.1 | 99.75 | 907.73
|  |  |  | Módulo 9 SUR - tipo 3 | 0 | 0 | 9.1 | 99.75 | 907.73
|  |  |  | Módulo 10 SUR - tipo 3 | 0 | 0 | 9.1 | 99.75 | 907.73
|  |  |  | Módulo 11 SUR - tipo 4 | 0 | 0 | 8.78 | 120.75 | 1060.19
|  |  |  | Módulo 12 SUR - tipo 4 | 0 | 0 | 8.78 | 120.75 | 1060.19
|  |  |  | Módulo 13 SUR - tipo 4 | 0 | 0 | 8.78 | 120.75 | 1060.19
|  |  |  | Módulo 14 SUR - tipo 4 | 0 | 0 | 8.78 | 120.75 | 1060.19
|  |  |  | Módulo 15 SUR - tipo 4 | 0 | 0 | 8.78 | 120.75 | 1060.19
|  |  |  | Módulo 16 SUR - tipo 5 | 0 | 0 | 11.83 | 94.5 | 1117.94
|  |  |  | Módulo 17 SUR - tipo 5 | 0 | 0 | 11.83 | 94.5 | 1117.94
|  |  |  | Módulo 18 SUR - tipo 5 | 0 | 0 | 11.83 | 94.5 | 1117.94
|  |  |  | Módulo 19 SUR - tipo 5 | 0 | 0 | 11.83 | 94.5 | 1117.94
|  |  |  | Módulo 20 SUR - tipo 6 | 0 | 0 | 15.6 | 94.5 | 1474.2
|  |  |  | Módulo 21 SUR - tipo 6 | 0 | 0 | 15.6 | 94.5 | 1474.2
|  |  |  | Módulo 22 SUR - tipo 6 | 0 | 0 | 15.6 | 94.5 | 1474.2
|  |  |  | Módulo 23 SUR - tipo 6 | 0 | 0 | 15.6 | 94.5 | 1474.2
|  |  |  | Módulo 24 SUR - tipo 7 | 0 | 0 | 26.78 | 194.25 | 5202.02
|  |  |  | Módulo 25 SUR - tipo 7 | 0 | 0 | 26.78 | 194.25 | 5202.02
|  |  |  | Módulo 26 SUR - tipo 7 | 0 | 0 | 26.78 | 194.25 | 5202.02
|  |  |  | Módulo 27 SUR - tipo 7 | 0 | 0 | 26.78 | 194.25 | 5202.02
|  |  |  | Módulo 28 SUR - tipo 7 | 0 | 0 | 26.78 | 194.25 | 5202.02
|  |  |  | Módulo 29 SUR - tipo 7 | 0 | 0 | 26.78 | 194.25 | 5202.02
|  |  |  | Módulo 30 SUR - tipo 7 | 0 | 0 | 26.78 | 194.25 | 5202.02
|  |  |  | Módulo 31 SUR - tipo 7 | 0 | 0 | 20.3 | 194.25 | 3943.28
|  |  |  | barrera lado norte - muros | 0 | 0 | 99.34 | 115 | 11424.1
|  |  |  | barrera lado norte - pilotes | 0 | 0 | 39.97 | 115 | 4596.55
|  |  |  | barrera lado sur | 0 | 0 | 138.88 | 115 | 15971.2
[9 empty] | Total mE04AB020 | 149161.95 | 1.54 | 229709.4
mU04A030 | Partida | m2 | ENCOFRADO METÁLICO CIMENTACIÓN | [6 empty] | 350.54 | 13.39 | 4693.73
Encofrado metálico en cimentaciones (zapatas, recalces, vigas, riostras, encepados, losas, etc.) colocado a cualquier profundidad incluso desencofrado y limpieza.
|  |  |  | Módulo 1 NORTE - tipo 2 | 0 | 0 | 0 | 3.52 | 3.52
|  |  |  | Módulo 2 NORTE - tipo 2 | 0 | 0 | 0 | 3.57 | 3.57
|  |  |  | Módulo 3 NORTE - tipo 2 | 0 | 0 | 0 | 3.57 | 3.57
|  |  |  | Módulo 4 NORTE - tipo 2 | 0 | 0 | 0 | 3.57 | 3.57
|  |  |  | Módulo 5 NORTE - tipo 2 | 0 | 0 | 0 | 3.57 | 3.57
|  |  |  | Módulo 6 NORTE - tipo 2 | 0 | 0 | 0 | 3.57 | 3.57
|  |  |  | Módulo 7 NORTE - tipo 2 | 0 | 0 | 0 | 3.57 | 3.57
|  |  |  | Módulo 8 NORTE - tipo 3 | 0 | 0 | 0 | 4.96 | 4.96
|  |  |  | Módulo 9 NORTE - tipo 3 | 0 | 0 | 0 | 4.96 | 4.96
|  |  |  | Módulo 10 NORTE - tipo 3 | 0 | 0 | 0 | 4.96 | 4.96
|  |  |  | Módulo 11 NORTE - tipo 4 | 0 | 0 | 0 | 6.45 | 6.45
|  |  |  | Módulo 12 NORTE - tipo 4 | 0 | 0 | 0 | 6.45 | 6.45
|  |  |  | Módulo 1 SUR - tipo 2 | 0 | 0 | 0 | 3.78 | 3.78
|  |  |  | Módulo 2 SUR - tipo 2 | 0 | 0 | 0 | 3.57 | 3.57
|  |  |  | Módulo 3 SUR - tipo 2 | 0 | 0 | 0 | 3.57 | 3.57
|  |  |  | Módulo 4 SUR - tipo 2 | 0 | 0 | 0 | 3.57 | 3.57
|  |  |  | Módulo 5 SUR - tipo 2 | 0 | 0 | 0 | 3.57 | 3.57
|  |  |  | Módulo 6 SUR - tipo 2 | 0 | 0 | 0 | 3.57 | 3.57
|  |  |  | Módulo 7 SUR - tipo 3 | 0 | 0 | 0 | 4.96 | 4.96
|  |  |  | Módulo 8 SUR - tipo 3 | 0 | 0 | 0 | 4.96 | 4.96
|  |  |  | Módulo 9 SUR - tipo 3 | 0 | 0 | 0 | 4.96 | 4.96
|  |  |  | Módulo 10 SUR - tipo 3 | 0 | 0 | 0 | 4.96 | 4.96
|  |  |  | Módulo 11 SUR - tipo 4 | 0 | 0 | 0 | 6.45 | 6.45
|  |  |  | Módulo 12 SUR - tipo 4 | 0 | 0 | 0 | 6.45 | 6.45
|  |  |  | Módulo 13 SUR - tipo 4 | 0 | 0 | 0 | 6.45 | 6.45
|  |  |  | Módulo 14 SUR - tipo 4 | 0 | 0 | 0 | 6.45 | 6.45
|  |  |  | Módulo 15 SUR - tipo 4 | 0 | 0 | 0 | 6.45 | 6.45
|  |  |  | Módulo 16 SUR - tipo 5 | 0 | 0 | 0 | 8.1 | 8.1
|  |  |  | Módulo 17 SUR - tipo 5 | 0 | 0 | 0 | 8.1 | 8.1
|  |  |  | Módulo 18 SUR - tipo 5 | 0 | 0 | 0 | 8.1 | 8.1
|  |  |  | Módulo 19 SUR - tipo 5 | 0 | 0 | 0 | 8.1 | 8.1
|  |  |  | Módulo 20 SUR - tipo 6 | 0 | 0 | 0 | 10.01 | 10.01
|  |  |  | Módulo 21 SUR - tipo 6 | 0 | 0 | 0 | 10.01 | 10.01
|  |  |  | Módulo 22 SUR - tipo 6 | 0 | 0 | 0 | 10.01 | 10.01
|  |  |  | Módulo 23 SUR - tipo 6 | 0 | 0 | 0 | 10.01 | 10.01
|  |  |  | Módulo 24 SUR - tipo 7 | 0 | 0 | 0 | 19.32 | 19.32
|  |  |  | Módulo 25 SUR - tipo 7 | 0 | 0 | 0 | 19.32 | 19.32
|  |  |  | Módulo 26 SUR - tipo 7 | 0 | 0 | 0 | 19.32 | 19.32
|  |  |  | Módulo 27 SUR - tipo 7 | 0 | 0 | 0 | 19.32 | 19.32
|  |  |  | Módulo 28 SUR - tipo 7 | 0 | 0 | 0 | 19.32 | 19.32
|  |  |  | Módulo 29 SUR - tipo 7 | 0 | 0 | 0 | 19.32 | 19.32
|  |  |  | Módulo 30 SUR - tipo 7 | 0 | 0 | 0 | 19.32 | 19.32
|  |  |  | Módulo 31 SUR - tipo 7 | 0 | 0 | 0 | 16.42 | 16.42
[9 empty] | Total mU04A030 | 350.54 | 13.39 | 4693.73
mU04B030 | Partida | m2 | ENCOFRADO METÁLICO MUROS | [6 empty] | 3476.91 | 13.8 | 47981.36
Encofrado de paneles metálicos en muros (de cimentación o estructura) colocado a cualquier profundidad o altura incluso desencofrado, limpieza y desencofrantes.
|  |  |  | Módulo 1 NORTE - tipo 2 | 0 | 0 | 0 | 24.55 | 24.55
|  |  |  | Módulo 2 NORTE - tipo 2 | 0 | 0 | 0 | 25 | 25
|  |  |  | Módulo 3 NORTE - tipo 2 | 0 | 0 | 0 | 25 | 25
|  |  |  | Módulo 4 NORTE - tipo 2 | 0 | 0 | 0 | 25 | 25
|  |  |  | Módulo 5 NORTE - tipo 2 | 0 | 0 | 0 | 25 | 25
|  |  |  | Módulo 6 NORTE - tipo 2 | 0 | 0 | 0 | 25 | 25
|  |  |  | Módulo 7 NORTE - tipo 2 | 0 | 0 | 0 | 25 | 25
|  |  |  | Módulo 8 NORTE - tipo 3 | 0 | 0 | 0 | 35 | 35
|  |  |  | Módulo 9 NORTE - tipo 3 | 0 | 0 | 0 | 35 | 35
|  |  |  | Módulo 10 NORTE - tipo 3 | 0 | 0 | 0 | 35 | 35
|  |  |  | Módulo 11 NORTE - tipo 4 | 0 | 0 | 0 | 45 | 45
|  |  |  | Módulo 12 NORTE - tipo 4 | 0 | 0 | 0 | 45 | 45
|  |  |  | Módulo 1 SUR - tipo 2 | 0 | 0 | 0 | 26.75 | 26.75
|  |  |  | Módulo 2 SUR - tipo 2 | 0 | 0 | 0 | 25 | 25
|  |  |  | Módulo 3 SUR - tipo 2 | 0 | 0 | 0 | 25 | 25
|  |  |  | Módulo 4 SUR - tipo 2 | 0 | 0 | 0 | 25 | 25
|  |  |  | Módulo 5 SUR - tipo 2 | 0 | 0 | 0 | 25 | 25
|  |  |  | Módulo 6 SUR - tipo 2 | 0 | 0 | 0 | 25 | 25
|  |  |  | Módulo 7 SUR - tipo 3 | 0 | 0 | 0 | 35 | 35
|  |  |  | Módulo 8 SUR - tipo 3 | 0 | 0 | 0 | 35 | 35
|  |  |  | Módulo 9 SUR - tipo 3 | 0 | 0 | 0 | 35 | 35
|  |  |  | Módulo 10 SUR - tipo 3 | 0 | 0 | 0 | 35 | 35
|  |  |  | Módulo 11 SUR - tipo 4 | 0 | 0 | 0 | 45 | 45
|  |  |  | Módulo 12 SUR - tipo 4 | 0 | 0 | 0 | 45 | 45
|  |  |  | Módulo 13 SUR - tipo 4 | 0 | 0 | 0 | 45 | 45
|  |  |  | Módulo 14 SUR - tipo 4 | 0 | 0 | 0 | 45 | 45
|  |  |  | Módulo 15 SUR - tipo 4 | 0 | 0 | 0 | 45 | 45
|  |  |  | Módulo 16 SUR - tipo 5 | 0 | 0 | 0 | 55 | 55
|  |  |  | Módulo 17 SUR - tipo 5 | 0 | 0 | 0 | 55 | 55
|  |  |  | Módulo 18 SUR - tipo 5 | 0 | 0 | 0 | 55 | 55
|  |  |  | Módulo 19 SUR - tipo 5 | 0 | 0 | 0 | 55 | 55
|  |  |  | Módulo 20 SUR - tipo 6 | 0 | 0 | 0 | 65 | 65
|  |  |  | Módulo 21 SUR - tipo 6 | 0 | 0 | 0 | 65 | 65
|  |  |  | Módulo 22 SUR - tipo 6 | 0 | 0 | 0 | 65 | 65
|  |  |  | Módulo 23 SUR - tipo 6 | 0 | 0 | 0 | 65 | 65
|  |  |  | Módulo 24 SUR - tipo 7 | 0 | 0 | 0 | 85 | 85
|  |  |  | Módulo 25 SUR - tipo 7 | 0 | 0 | 0 | 85 | 85
|  |  |  | Módulo 26 SUR - tipo 7 | 0 | 0 | 0 | 85 | 85
|  |  |  | Módulo 27 SUR - tipo 7 | 0 | 0 | 0 | 85 | 85
|  |  |  | Módulo 28 SUR - tipo 7 | 0 | 0 | 0 | 85 | 85
|  |  |  | Módulo 29 SUR - tipo 7 | 0 | 0 | 0 | 85 | 85
|  |  |  | Módulo 30 SUR - tipo 7 | 0 | 0 | 0 | 85 | 85
|  |  |  | Módulo 31 SUR - tipo 7 | 0 | 0 | 0 | 64.43 | 64.43
|  |  |  | barrera lado norte - muros | 0 | 94.71 | 0 | 4.7 | 445.14
|  |  |  | barrera lado norte - pilotes | 0 | 59.91 | 0 | 4.7 | 281.58
|  |  |  | barrera lado sur | 0 | 154.14 | 0 | 4.7 | 724.46
[9 empty] | Total mU04B030 | 3476.91 | 13.8 | 47981.36
PN0283 | Partida | m2 | PLANCHA DE POLIESTIRENO EXPANDIDO EN FORMACIÓN DE JUNTAS DE HORMIGÓN | [6 empty] | 222.44 | 2.02 | 449.33
Plancha de poliestireno expandido en formación de juntas de hormigón
|  |  |  | Módulo 1 NORTE - tipo 2 | 0 | 0 | 0 | 2.14 | 2.14
|  |  |  | Módulo 2 NORTE - tipo 2 | 0 | 0 | 0 | 2.14 | 2.14
|  |  |  | Módulo 3 NORTE - tipo 2 | 0 | 0 | 0 | 2.14 | 2.14
|  |  |  | Módulo 4 NORTE - tipo 2 | 0 | 0 | 0 | 2.14 | 2.14
|  |  |  | Módulo 5 NORTE - tipo 2 | 0 | 0 | 0 | 2.14 | 2.14
|  |  |  | Módulo 6 NORTE - tipo 2 | 0 | 0 | 0 | 2.14 | 2.14
|  |  |  | Módulo 7 NORTE - tipo 2 | 0 | 0 | 0 | 2.14 | 2.14
|  |  |  | Módulo 8 NORTE - tipo 3 | 0 | 0 | 0 | 2.96 | 2.96
|  |  |  | Módulo 9 NORTE - tipo 3 | 0 | 0 | 0 | 2.96 | 2.96
|  |  |  | Módulo 10 NORTE - tipo 3 | 0 | 0 | 0 | 2.96 | 2.96
|  |  |  | Módulo 11 NORTE - tipo 4 | 0 | 0 | 0 | 3.38 | 3.38
|  |  |  | Módulo 12 NORTE - tipo 4 | 0 | 0 | 0 | 3.38 | 3.38
|  |  |  | Módulo 1 SUR - tipo 2 | 0 | 0 | 0 | 2.14 | 2.14
|  |  |  | Módulo 2 SUR - tipo 2 | 0 | 0 | 0 | 2.14 | 2.14
|  |  |  | Módulo 3 SUR - tipo 2 | 0 | 0 | 0 | 2.14 | 2.14
|  |  |  | Módulo 4 SUR - tipo 2 | 0 | 0 | 0 | 2.14 | 2.14
|  |  |  | Módulo 5 SUR - tipo 2 | 0 | 0 | 0 | 2.14 | 2.14
|  |  |  | Módulo 6 SUR - tipo 2 | 0 | 0 | 0 | 2.14 | 2.14
|  |  |  | Módulo 7 SUR - tipo 3 | 0 | 0 | 0 | 2.96 | 2.96
|  |  |  | Módulo 8 SUR - tipo 3 | 0 | 0 | 0 | 2.96 | 2.96
|  |  |  | Módulo 9 SUR - tipo 3 | 0 | 0 | 0 | 2.96 | 2.96
|  |  |  | Módulo 10 SUR - tipo 3 | 0 | 0 | 0 | 2.96 | 2.96
|  |  |  | Módulo 11 SUR - tipo 4 | 0 | 0 | 0 | 3.38 | 3.38
|  |  |  | Módulo 12 SUR - tipo 4 | 0 | 0 | 0 | 3.38 | 3.38
|  |  |  | Módulo 13 SUR - tipo 4 | 0 | 0 | 0 | 3.38 | 3.38
|  |  |  | Módulo 14 SUR - tipo 4 | 0 | 0 | 0 | 3.38 | 3.38
|  |  |  | Módulo 15 SUR - tipo 4 | 0 | 0 | 0 | 3.38 | 3.38
|  |  |  | Módulo 16 SUR - tipo 5 | 0 | 0 | 0 | 4.7 | 4.7
|  |  |  | Módulo 17 SUR - tipo 5 | 0 | 0 | 0 | 4.7 | 4.7
|  |  |  | Módulo 18 SUR - tipo 5 | 0 | 0 | 0 | 4.7 | 4.7
|  |  |  | Módulo 19 SUR - tipo 5 | 0 | 0 | 0 | 4.7 | 4.7
|  |  |  | Módulo 20 SUR - tipo 6 | 0 | 0 | 0 | 6.44 | 6.44
|  |  |  | Módulo 21 SUR - tipo 6 | 0 | 0 | 0 | 6.44 | 6.44
|  |  |  | Módulo 22 SUR - tipo 6 | 0 | 0 | 0 | 6.44 | 6.44
|  |  |  | Módulo 23 SUR - tipo 6 | 0 | 0 | 0 | 6.44 | 6.44
|  |  |  | Módulo 24 SUR - tipo 7 | 0 | 0 | 0 | 13.21 | 13.21
|  |  |  | Módulo 25 SUR - tipo 7 | 0 | 0 | 0 | 13.21 | 13.21
|  |  |  | Módulo 26 SUR - tipo 7 | 0 | 0 | 0 | 13.21 | 13.21
|  |  |  | Módulo 27 SUR - tipo 7 | 0 | 0 | 0 | 13.21 | 13.21
|  |  |  | Módulo 28 SUR - tipo 7 | 0 | 0 | 0 | 13.21 | 13.21
|  |  |  | Módulo 29 SUR - tipo 7 | 0 | 0 | 0 | 13.21 | 13.21
|  |  |  | Módulo 30 SUR - tipo 7 | 0 | 0 | 0 | 13.21 | 13.21
|  |  |  | Módulo 31 SUR - tipo 7 | 0 | 0 | 0 | 13.21 | 13.21
[9 empty] | Total PN0283 | 222.44 | 2.02 | 449.33
PN0284 | Partida | m | JUNTA DILATACIÓN EN MUROS, MARCOS Y PASOS INFERIORES i/ ELEMENTOS DE FIJACIÓN Y SELLADO | [6 empty] | 575.8 | 8.06 | 4640.95
Junta de dilatación vertical y horizontal, en muros, marcos y pasos inferiores, totalmente colocada, corte y demolición de ancho en zona ocupada por la junta i/ elementos de fijación y sellado con resina epoxi enrasado con el pavimento
|  |  |  | Módulo 1 NORTE - tipo 2 | 0 | 7.2 | 0 | 0 | 7.2
|  |  |  | Módulo 2 NORTE - tipo 2 | 0 | 7.2 | 0 | 0 | 7.2
|  |  |  | Módulo 3 NORTE - tipo 2 | 0 | 7.2 | 0 | 0 | 7.2
|  |  |  | Módulo 4 NORTE - tipo 2 | 0 | 7.2 | 0 | 0 | 7.2
|  |  |  | Módulo 5 NORTE - tipo 2 | 0 | 7.2 | 0 | 0 | 7.2
|  |  |  | Módulo 6 NORTE - tipo 2 | 0 | 7.2 | 0 | 0 | 7.2
|  |  |  | Módulo 7 NORTE - tipo 2 | 0 | 7.2 | 0 | 0 | 7.2
|  |  |  | Módulo 8 NORTE - tipo 3 | 0 | 9.8 | 0 | 0 | 9.8
|  |  |  | Módulo 9 NORTE - tipo 3 | 0 | 9.8 | 0 | 0 | 9.8
|  |  |  | Módulo 10 NORTE - tipo 3 | 0 | 9.8 | 0 | 0 | 9.8
|  |  |  | Módulo 11 NORTE - tipo 4 | 0 | 12.4 | 0 | 0 | 12.4
|  |  |  | Módulo 12 NORTE - tipo 4 | 0 | 12.4 | 0 | 0 | 12.4
|  |  |  | Módulo 1 SUR - tipo 2 | 0 | 7.2 | 0 | 0 | 7.2
|  |  |  | Módulo 2 SUR - tipo 2 | 0 | 7.2 | 0 | 0 | 7.2
|  |  |  | Módulo 3 SUR - tipo 2 | 0 | 7.2 | 0 | 0 | 7.2
|  |  |  | Módulo 4 SUR - tipo 2 | 0 | 7.2 | 0 | 0 | 7.2
|  |  |  | Módulo 5 SUR - tipo 2 | 0 | 7.2 | 0 | 0 | 7.2
|  |  |  | Módulo 6 SUR - tipo 2 | 0 | 7.2 | 0 | 0 | 7.2
|  |  |  | Módulo 7 SUR - tipo 3 | 0 | 9.8 | 0 | 0 | 9.8
|  |  |  | Módulo 8 SUR - tipo 3 | 0 | 9.8 | 0 | 0 | 9.8
|  |  |  | Módulo 9 SUR - tipo 3 | 0 | 9.8 | 0 | 0 | 9.8
|  |  |  | Módulo 10 SUR - tipo 3 | 0 | 9.8 | 0 | 0 | 9.8
|  |  |  | Módulo 11 SUR - tipo 4 | 0 | 12.4 | 0 | 0 | 12.4
|  |  |  | Módulo 12 SUR - tipo 4 | 0 | 12.4 | 0 | 0 | 12.4
|  |  |  | Módulo 13 SUR - tipo 4 | 0 | 12.4 | 0 | 0 | 12.4
|  |  |  | Módulo 14 SUR - tipo 4 | 0 | 12.4 | 0 | 0 | 12.4
|  |  |  | Módulo 15 SUR - tipo 4 | 0 | 12.4 | 0 | 0 | 12.4
|  |  |  | Módulo 16 SUR - tipo 5 | 0 | 15.1 | 0 | 0 | 15.1
|  |  |  | Módulo 17 SUR - tipo 5 | 0 | 15.1 | 0 | 0 | 15.1
|  |  |  | Módulo 18 SUR - tipo 5 | 0 | 15.1 | 0 | 0 | 15.1
|  |  |  | Módulo 19 SUR - tipo 5 | 0 | 15.1 | 0 | 0 | 15.1
|  |  |  | Módulo 20 SUR - tipo 6 | 0 | 18 | 0 | 0 | 18
|  |  |  | Módulo 21 SUR - tipo 6 | 0 | 18 | 0 | 0 | 18
|  |  |  | Módulo 22 SUR - tipo 6 | 0 | 18 | 0 | 0 | 18
|  |  |  | Módulo 23 SUR - tipo 6 | 0 | 18 | 0 | 0 | 18
|  |  |  | Módulo 24 SUR - tipo 7 | 0 | 24.3 | 0 | 0 | 24.3
|  |  |  | Módulo 25 SUR - tipo 7 | 0 | 24.3 | 0 | 0 | 24.3
|  |  |  | Módulo 26 SUR - tipo 7 | 0 | 24.3 | 0 | 0 | 24.3
|  |  |  | Módulo 27 SUR - tipo 7 | 0 | 24.3 | 0 | 0 | 24.3
|  |  |  | Módulo 28 SUR - tipo 7 | 0 | 24.3 | 0 | 0 | 24.3
|  |  |  | Módulo 29 SUR - tipo 7 | 0 | 24.3 | 0 | 0 | 24.3
|  |  |  | Módulo 30 SUR - tipo 7 | 0 | 24.3 | 0 | 0 | 24.3
|  |  |  | Módulo 31 SUR - tipo 7 | 0 | 24.3 | 0 | 0 | 24.3
[9 empty] | Total PN0284 | 575.8 | 8.06 | 4640.95
mE10IAW020 | Partida | m2 | IMP.MUROS LÁM.ASFÁLT.+GEOTEXT. | [6 empty] | 1017.85 | 34.03 | 34637.44
Impermeabilización de muros de cimentación por su cara externa, constituida por: imprimación asfáltica con betún elastomérico; banda de refuerzo SBS (LBM-30-FP) de 0,48m; lámina asfáltica de betún modificado, (tipo LHB-300-FP), totalmente adherida al muro con soplete; geotextil para drenaje, y para protección, lámina drenante de PEAD, con geotextil 115 g/m2 adherido, fijada mecánicamente al soporte, lista para verter las tierras.
|  |  |  | Módulo 1 NORTE - tipo 2 | 0 | 0 | 13.5 | 0 | 13.5
|  |  |  | Módulo 2 NORTE - tipo 2 | 0 | 0 | 13.75 | 0 | 13.75
|  |  |  | Módulo 3 NORTE - tipo 2 | 0 | 0 | 13.75 | 0 | 13.75
|  |  |  | Módulo 4 NORTE - tipo 2 | 0 | 0 | 13.75 | 0 | 13.75
|  |  |  | Módulo 5 NORTE - tipo 2 | 0 | 0 | 12.5 | 0 | 12.5
|  |  |  | Módulo 6 NORTE - tipo 2 | 0 | 0 | 12.5 | 0 | 12.5
|  |  |  | Módulo 7 NORTE - tipo 2 | 0 | 0 | 12.5 | 0 | 12.5
|  |  |  | Módulo 8 NORTE - tipo 3 | 0 | 0 | 17.5 | 0 | 17.5
|  |  |  | Módulo 9 NORTE - tipo 3 | 0 | 0 | 17.5 | 0 | 17.5
|  |  |  | Módulo 10 NORTE - tipo 3 | 0 | 0 | 17.5 | 0 | 17.5
|  |  |  | Módulo 11 NORTE - tipo 4 | 0 | 0 | 22.5 | 0 | 22.5
|  |  |  | Módulo 12 NORTE - tipo 4 | 0 | 0 | 22.5 | 0 | 22.5
|  |  |  | Módulo 1 SUR - tipo 2 | 0 | 0 | 13.38 | 0 | 13.38
|  |  |  | Módulo 2 SUR - tipo 2 | 0 | 0 | 12.5 | 0 | 12.5
|  |  |  | Módulo 3 SUR - tipo 2 | 0 | 0 | 12.5 | 0 | 12.5
|  |  |  | Módulo 4 SUR - tipo 2 | 0 | 0 | 12.5 | 0 | 12.5
|  |  |  | Módulo 5 SUR - tipo 2 | 0 | 0 | 12.5 | 0 | 12.5
|  |  |  | Módulo 6 SUR - tipo 2 | 0 | 0 | 12.5 | 0 | 12.5
|  |  |  | Módulo 7 SUR - tipo 3 | 0 | 0 | 17.5 | 0 | 17.5
|  |  |  | Módulo 8 SUR - tipo 3 | 0 | 0 | 17.5 | 0 | 17.5
|  |  |  | Módulo 9 SUR - tipo 3 | 0 | 0 | 17.5 | 0 | 17.5
|  |  |  | Módulo 10 SUR - tipo 3 | 0 | 0 | 17.5 | 0 | 17.5
|  |  |  | Módulo 11 SUR - tipo 4 | 0 | 0 | 22.5 | 0 | 22.5
|  |  |  | Módulo 12 SUR - tipo 4 | 0 | 0 | 22.5 | 0 | 22.5
|  |  |  | Módulo 13 SUR - tipo 4 | 0 | 0 | 22.5 | 0 | 22.5
|  |  |  | Módulo 14 SUR - tipo 4 | 0 | 0 | 22.5 | 0 | 22.5
|  |  |  | Módulo 15 SUR - tipo 4 | 0 | 0 | 22.5 | 0 | 22.5
|  |  |  | Módulo 16 SUR - tipo 5 | 0 | 0 | 27.5 | 0 | 27.5
|  |  |  | Módulo 17 SUR - tipo 5 | 0 | 0 | 27.5 | 0 | 27.5
|  |  |  | Módulo 18 SUR - tipo 5 | 0 | 0 | 27.5 | 0 | 27.5
|  |  |  | Módulo 19 SUR - tipo 5 | 0 | 0 | 27.5 | 0 | 27.5
|  |  |  | Módulo 20 SUR - tipo 6 | 0 | 0 | 32.5 | 0 | 32.5
|  |  |  | Módulo 21 SUR - tipo 6 | 0 | 0 | 32.5 | 0 | 32.5
|  |  |  | Módulo 22 SUR - tipo 6 | 0 | 0 | 32.5 | 0 | 32.5
|  |  |  | Módulo 23 SUR - tipo 6 | 0 | 0 | 32.5 | 0 | 32.5
|  |  |  | Módulo 24 SUR - tipo 7 | 0 | 0 | 42.5 | 0 | 42.5
|  |  |  | Módulo 25 SUR - tipo 7 | 0 | 0 | 42.5 | 0 | 42.5
|  |  |  | Módulo 26 SUR - tipo 7 | 0 | 0 | 42.5 | 0 | 42.5
|  |  |  | Módulo 27 SUR - tipo 7 | 0 | 0 | 42.5 | 0 | 42.5
|  |  |  | Módulo 28 SUR - tipo 7 | 0 | 0 | 42.5 | 0 | 42.5
|  |  |  | Módulo 29 SUR - tipo 7 | 0 | 0 | 42.5 | 0 | 42.5
|  |  |  | Módulo 30 SUR - tipo 7 | 0 | 0 | 42.5 | 0 | 42.5
|  |  |  | Módulo 31 SUR - tipo 7 | 0 | 0 | 32.22 | 0 | 32.22
[9 empty] | Total mE10IAW020 | 1017.85 | 34.03 | 34637.44
mE03ODC050 | Partida | m | TUBO DREN.PVC CORR.SIMPLE SN2 D=200 mm | [6 empty] | 214.05 | 30.06 | 6434.34
Tubería de drenaje enterrada de PVC corrugado simple circular ranurado de diámetro nominal 200 mm. y rigidez esférica SN2 kN/m2 (con manguito incorporado). Colocada sobre cama de arena de río de 10 cm. de espesor, revestida con geotextil de 125 g/m2 y rellena con grava filtrante 25 cm. por encima del tubo con cierre de doble solapa del paquete filtrante (realizado con el propio geotextil). Con p.p. de medios auxiliares, sin incluir la excavación de la zanja ni el tapado posterior de la misma por encima de la grava, s/ CTE-HS-5.
|  |  |  | Módulo 1 NORTE - tipo 2 | 0 | 4.91 | 0 | 0 | 4.91
|  |  |  | Módulo 2 NORTE - tipo 2 | 0 | 5 | 0 | 0 | 5
|  |  |  | Módulo 3 NORTE - tipo 2 | 0 | 5 | 0 | 0 | 5
|  |  |  | Módulo 4 NORTE - tipo 2 | 0 | 5 | 0 | 0 | 5
|  |  |  | Módulo 5 NORTE - tipo 2 | 0 | 5 | 0 | 0 | 5
|  |  |  | Módulo 6 NORTE - tipo 2 | 0 | 5 | 0 | 0 | 5
|  |  |  | Módulo 7 NORTE - tipo 2 | 0 | 5 | 0 | 0 | 5
|  |  |  | Módulo 8 NORTE - tipo 3 | 0 | 5 | 0 | 0 | 5
|  |  |  | Módulo 9 NORTE - tipo 3 | 0 | 5 | 0 | 0 | 5
|  |  |  | Módulo 10 NORTE - tipo 3 | 0 | 5 | 0 | 0 | 5
|  |  |  | Módulo 11 NORTE - tipo 4 | 0 | 5 | 0 | 0 | 5
|  |  |  | Módulo 12 NORTE - tipo 4 | 0 | 5 | 0 | 0 | 5
|  |  |  | Módulo 1 SUR - tipo 2 | 0 | 5.35 | 0 | 0 | 5.35
|  |  |  | Módulo 2 SUR - tipo 2 | 0 | 5 | 0 | 0 | 5
|  |  |  | Módulo 3 SUR - tipo 2 | 0 | 5 | 0 | 0 | 5
|  |  |  | Módulo 4 SUR - tipo 2 | 0 | 5 | 0 | 0 | 5
|  |  |  | Módulo 5 SUR - tipo 2 | 0 | 5 | 0 | 0 | 5
|  |  |  | Módulo 6 SUR - tipo 2 | 0 | 5 | 0 | 0 | 5
|  |  |  | Módulo 7 SUR - tipo 3 | 0 | 5 | 0 | 0 | 5
|  |  |  | Módulo 8 SUR - tipo 3 | 0 | 5 | 0 | 0 | 5
|  |  |  | Módulo 9 SUR - tipo 3 | 0 | 5 | 0 | 0 | 5
|  |  |  | Módulo 10 SUR - tipo 3 | 0 | 5 | 0 | 0 | 5
|  |  |  | Módulo 11 SUR - tipo 4 | 0 | 5 | 0 | 0 | 5
|  |  |  | Módulo 12 SUR - tipo 4 | 0 | 5 | 0 | 0 | 5
|  |  |  | Módulo 13 SUR - tipo 4 | 0 | 5 | 0 | 0 | 5
|  |  |  | Módulo 14 SUR - tipo 4 | 0 | 5 | 0 | 0 | 5
|  |  |  | Módulo 15 SUR - tipo 4 | 0 | 5 | 0 | 0 | 5
|  |  |  | Módulo 16 SUR - tipo 5 | 0 | 5 | 0 | 0 | 5
|  |  |  | Módulo 17 SUR - tipo 5 | 0 | 5 | 0 | 0 | 5
|  |  |  | Módulo 18 SUR - tipo 5 | 0 | 5 | 0 | 0 | 5
|  |  |  | Módulo 19 SUR - tipo 5 | 0 | 5 | 0 | 0 | 5
|  |  |  | Módulo 20 SUR - tipo 6 | 0 | 5 | 0 | 0 | 5
|  |  |  | Módulo 21 SUR - tipo 6 | 0 | 5 | 0 | 0 | 5
|  |  |  | Módulo 22 SUR - tipo 6 | 0 | 5 | 0 | 0 | 5
|  |  |  | Módulo 23 SUR - tipo 6 | 0 | 5 | 0 | 0 | 5
|  |  |  | Módulo 24 SUR - tipo 7 | 0 | 5 | 0 | 0 | 5
|  |  |  | Módulo 25 SUR - tipo 7 | 0 | 5 | 0 | 0 | 5
|  |  |  | Módulo 26 SUR - tipo 7 | 0 | 5 | 0 | 0 | 5
|  |  |  | Módulo 27 SUR - tipo 7 | 0 | 5 | 0 | 0 | 5
|  |  |  | Módulo 28 SUR - tipo 7 | 0 | 5 | 0 | 0 | 5
|  |  |  | Módulo 29 SUR - tipo 7 | 0 | 5 | 0 | 0 | 5
|  |  |  | Módulo 30 SUR - tipo 7 | 0 | 5 | 0 | 0 | 5
|  |  |  | Módulo 31 SUR - tipo 7 | 0 | 3.79 | 0 | 0 | 3.79
[9 empty] | Total mE03ODC050 | 214.05 | 30.06 | 6434.34
mU02BZ020 | Partida | m3 | EXCAVACIÓN ZANJA M.M. H < 3 m | [6 empty] | 2128.29 | 2.03 | 4320.43
Excavación en zanja, por medios mecánicos y hasta 3 metros de profundidad, en cualquier clase de terreno (excepto roca), incluso formación de caballeros y carga de productos sobrantes, medida sobre perfil, sin transporte.
|  |  |  | Módulo 1 NORTE - tipo 2 | 0 | 0 | 0 | 40.31 | 40.31
|  |  |  | Módulo 2 NORTE - tipo 2 | 0 | 0 | 0 | 41.5 | 41.5
|  |  |  | Módulo 3 NORTE - tipo 2 | 0 | 0 | 0 | 41.5 | 41.5
|  |  |  | Módulo 4 NORTE - tipo 2 | 0 | 0 | 0 | 41.5 | 41.5
|  |  |  | Módulo 5 NORTE - tipo 2 | 0 | 0 | 0 | 41.5 | 41.5
|  |  |  | Módulo 6 NORTE - tipo 2 | 0 | 0 | 0 | 41.5 | 41.5
|  |  |  | Módulo 7 NORTE - tipo 2 | 0 | 0 | 0 | 41.5 | 41.5
|  |  |  | Módulo 8 NORTE - tipo 3 | 0 | 0 | 0 | 44.5 | 44.5
|  |  |  | Módulo 9 NORTE - tipo 3 | 0 | 0 | 0 | 44.5 | 44.5
|  |  |  | Módulo 10 NORTE - tipo 3 | 0 | 0 | 0 | 44.5 | 44.5
|  |  |  | Módulo 11 NORTE - tipo 4 | 0 | 0 | 0 | 47.5 | 47.5
|  |  |  | Módulo 12 NORTE - tipo 4 | 0 | 0 | 0 | 47.5 | 47.5
|  |  |  | Módulo 1 SUR - tipo 2 | 0 | 0 | 0 | 46.28 | 46.28
|  |  |  | Módulo 2 SUR - tipo 2 | 0 | 0 | 0 | 41.5 | 41.5
|  |  |  | Módulo 3 SUR - tipo 2 | 0 | 0 | 0 | 41.5 | 41.5
|  |  |  | Módulo 4 SUR - tipo 2 | 0 | 0 | 0 | 41.5 | 41.5
|  |  |  | Módulo 5 SUR - tipo 2 | 0 | 0 | 0 | 41.5 | 41.5
|  |  |  | Módulo 6 SUR - tipo 2 | 0 | 0 | 0 | 41.5 | 41.5
|  |  |  | Módulo 7 SUR - tipo 3 | 0 | 0 | 0 | 44.5 | 44.5
|  |  |  | Módulo 8 SUR - tipo 3 | 0 | 0 | 0 | 44.5 | 44.5
|  |  |  | Módulo 9 SUR - tipo 3 | 0 | 0 | 0 | 44.5 | 44.5
|  |  |  | Módulo 10 SUR - tipo 3 | 0 | 0 | 0 | 44.5 | 44.5
|  |  |  | Módulo 11 SUR - tipo 4 | 0 | 0 | 0 | 47.5 | 47.5
|  |  |  | Módulo 12 SUR - tipo 4 | 0 | 0 | 0 | 47.5 | 47.5
|  |  |  | Módulo 13 SUR - tipo 4 | 0 | 0 | 0 | 47.5 | 47.5
|  |  |  | Módulo 14 SUR - tipo 4 | 0 | 0 | 0 | 47.5 | 47.5
|  |  |  | Módulo 15 SUR - tipo 4 | 0 | 0 | 0 | 47.5 | 47.5
|  |  |  | Módulo 16 SUR - tipo 5 | 0 | 0 | 0 | 51 | 51
|  |  |  | Módulo 17 SUR - tipo 5 | 0 | 0 | 0 | 51 | 51
|  |  |  | Módulo 18 SUR - tipo 5 | 0 | 0 | 0 | 51 | 51
|  |  |  | Módulo 19 SUR - tipo 5 | 0 | 0 | 0 | 51 | 51
|  |  |  | Módulo 20 SUR - tipo 6 | 0 | 0 | 0 | 55.5 | 55.5
|  |  |  | Módulo 21 SUR - tipo 6 | 0 | 0 | 0 | 55.5 | 55.5
|  |  |  | Módulo 22 SUR - tipo 6 | 0 | 0 | 0 | 55.5 | 55.5
|  |  |  | Módulo 23 SUR - tipo 6 | 0 | 0 | 0 | 55.5 | 55.5
|  |  |  | Módulo 24 SUR - tipo 7 | 0 | 0 | 0 | 67 | 67
|  |  |  | Módulo 25 SUR - tipo 7 | 0 | 0 | 0 | 67 | 67
|  |  |  | Módulo 26 SUR - tipo 7 | 0 | 0 | 0 | 67 | 67
|  |  |  | Módulo 27 SUR - tipo 7 | 0 | 0 | 0 | 67 | 67
|  |  |  | Módulo 28 SUR - tipo 7 | 0 | 0 | 0 | 67 | 67
|  |  |  | Módulo 29 SUR - tipo 7 | 0 | 0 | 0 | 67 | 67
|  |  |  | Módulo 30 SUR - tipo 7 | 0 | 0 | 0 | 67 | 67
|  |  |  | Módulo 31 SUR - tipo 7 | 0 | 0 | 0 | 46.2 | 46.2
[9 empty] | Total mU02BZ020 | 2128.29 | 2.03 | 4320.43
mU02ER010 | Partida | m3 | RELLENO ZANJAS SUELO TOLERAB. | [6 empty] | 1550.39 | 4.8 | 7441.87
Relleno y compactación de zanjas, por medios mecánicos, con suelos tolerables o adecuados de la propia excavación, hasta una densidad según Pliego de Condiciones medido sobre perfil.
|  |  |  | EXCAVACIÓN ZANJA M.M. H < 3 m | 1 | 0 | 0 | 2128.29 | 2128.29
|  |  |  | HORMIGÓN HM-20/P/20/I EN SOLERA | -1 | 0 | 0 | 70.21 | -70.21
|  |  |  | HORMIGÓN HA-30/F/20/IIA EN RELLENO DE ZAPATAS Y ZANJAS DE CIMENT | -1 | 0 | 0 | 507.69 | -507.69
[9 empty] | Total mU02ER010 | 1550.39 | 4.8 | 7441.87
mE06FG030 | Partida | m2 | F.V.GRANITO GRIS QUINTANA 60x40x3 cm. | [6 empty] | 293.31 | 160.17 | 46979.46
Aplacado de fachada ventilada de granito gris Quintana con baldosa pulida de 60x40x3 cm., colocada con cuatro anclajes regulables en tres dimensiones, de acero inoxidable de 8 mm. de diámetro, i/p.p. de bastidor metálico de fijación al soporte estructural, medido a cinta corrida, incluyendo dinteles, jambas y repisas.
|  |  |  | LONGITUD barrera sobre pilotes - norte | 0 | 94.71 | 0 | 0.95 | 89.97
|  |  |  | LONGITUDES de MUROS - norte | 0 | 59.91 | 0 | 0.95 | 56.91
|  |  |  | LONGITUDES de MUROS - sur | 0 | 154.14 | 0 | 0.95 | 146.43
[9 empty] | Total mE06FG030 | 293.31 | 160.17 | 46979.46
PN0635 | Partida | m | REMATE EN CORONACIÓN DE MURO DE GRANITO | [6 empty] | 308.76 | 267.9 | 82716.8
Remate en coronación de piedra de granito labrada, con textura abujardada en caras vistas, recibida con mortero de cemento CEM II/B-P 32,5 N y arena de río M-5, de sección trapezoidal de 45 cm de base y altura máxima de 38 cm, i/nivelación y aplomado de piedras, labrado de cantos vistos, asiento, recibido, rejuntado, anclaje, limpieza y medios auxiliares, s/NTE-EFP-9, medido en su longitud.
|  |  |  | LONGITUD barrera sobre pilotes - norte | 0 | 94.71 | 0 | 0 | 94.71
|  |  |  | LONGITUDES de MUROS - norte | 0 | 59.91 | 0 | 0 | 59.91
|  |  |  | LONGITUDES de MUROS - sur | 0 | 154.14 | 0 | 0 | 154.14
[9 empty] | Total PN0635 | 308.76 | 267.9 | 82716.8
[9 empty] | Total 1.5.6 | 1 | 637971.9 | 637971.9
1.5.7 | Capítulo |  | ESTRUCTURAS ENLACES E3 Y E4 - LOTE 1 | [6 empty] | 1 | 2367248.78 | 2367248.78
1.5.7.1 | Capítulo |  | PANTALLAS DE PILOTES | [6 empty] | 1 | 544563.71 | 544563.71
PN0126 | Partida | m | MICROPILOTE DE 350 MM DE DIÁMETRO EXTERIOR ARMADO CON TUBO DE ACERO N-80 DE Ø 330 Y 10 MM DE ESPESOR. | [6 empty] | 0 | 204.61 | 0
Micropilote de 350 mm de diámetro exterior armado con tubo de acero n-80 de ø 330 y 10 mm de espesor.
PN0165 | Partida | m | PILOTE FABRICADO IN SITU CPI-7, DE DIÁMETRO 850 MM., PARA PROFUNDIDADES MENORES DE 23 M | [6 empty] | 2758.67 | 168.47 | 464753.13
Pilote fabricado in situ CPI-7, de diámetro 850 mm., para profundidades menores de 23 m., en terrenos estables, ejecutado mediante perforación del terreno por medio de barrena sin entubación (se empleará entubación recuperable en los primeros 4 m de perforación en aquellas zonas en donde se detecten espesores considerables de terrenos sin cohesión que comprometan la estabilidad de las paredes de perforación), posterior extracción de tierras, verificación de profundidad, estanqueidad y verticalidad, colocación de la armadura de acero B 500 S y hormigonado de forma continua desde altura inferior a 1 m. con hormigón HA-30/F/20/IIa de central de consistencia fluida, i/p.p. de transporte, instalación, montaje y desmontaje de equipo mecánico, retirada de sobrantes, descabezado, limpieza y doblado de las armaduras. Según NTE-CPI , EHE y CTE-SE-C. Incluiudo suministro y colocación de tubos sónicos de acero roscado 2'' y 2,3 mm de espesor incluso p.p. de manguitos y tapones
|  |  |  | E3 | 0 | 2758.67 | 0 | 0 | 2758.67
[9 empty] | Total PN0165 | 2758.67 | 168.47 | 464753.13
PN0216 | Partida | u | ENSAYO POR "CROSS-HOLE" ULTRASÓNICO (4 TUBOS, 6 DIAGRAFÍAS POR PILOTE) HASTA 35 m DE PROFUNDIDAD | [6 empty] | 68 | 72.87 | 4955.16
Ensayo por "Cross-Hole" ultrasónico (4 tubos, 6 diagrafías por pilote) hasta 35 m de profundidad
|  |  |  | PILOTES NORTE (01) | 8 | 0 | 0 | 0 | 8
|  |  |  | PILOTES NORTE (02) | 6 | 0 | 0 | 0 | 6
|  |  |  | PILOTES SUR (01) | 27 | 0 | 0 | 0 | 27
|  |  |  | PILOTES SUR (02) | 27 | 0 | 0 | 0 | 27
[9 empty] | Total PN0216 | 68 | 72.87 | 4955.16
PN0178 | Partida | m3 | HORMIGÓN HA-30/F/20/IIA EN JÁCENAS Y ZUNCHOS VERTIDO CON PLUMA-GRÚA | [6 empty] | 60.69 | 108.56 | 6588.51
Hormigón para armar HA-30/F/20/IIa, elaborado en central, en jácenas y zunchos, incluso vertido con pluma-grúa, vibrado y colocado. Según normas NTE-EHV y EHE.
|  |  |  | E3 | 0 | 60.69 | 0 | 0 | 60.69
[9 empty] | Total PN0178 | 60.69 | 108.56 | 6588.51
mU04B030 | Partida | m2 | ENCOFRADO METÁLICO MUROS | [6 empty] | 297.02 | 13.8 | 4098.88
Encofrado de paneles metálicos en muros (de cimentación o estructura) colocado a cualquier profundidad o altura incluso desencofrado, limpieza y desencofrantes.
|  |  |  | E3 | 0 | 297.02 | 0 | 0 | 297.02
[9 empty] | Total mU04B030 | 297.02 | 13.8 | 4098.88
mE04AB020 | Partida | kg | ACERO CORRUGADO B 500 S | [6 empty] | 41667.55 | 1.54 | 64168.03
Acero corrugado B 500 S, cortado, doblado, armado y colocado en obra, incluso p.p. de despuntes. Según EHE y CTE-SE-A.
|  |  |  | E3 | 0 | 41667.55 | 0 | 0 | 41667.55
[9 empty] | Total mE04AB020 | 41667.55 | 1.54 | 64168.03
PN0151 | Partida | kg | ACERO LAMINADO S355 PARA ESTRUCTURAS ESPACIALES EN PERFILES | [6 empty] | 0 | 3.34 | 0
Acero laminado S355 en perfiles, para estructuras espaciales con perfiles laminados IPN, IPE, UPN, L y T; i/p.p. de nudos y piezas especiales, dos manos de imprimación de minio de plomo, montada y colocada. Según NTE-EAE y CTE-DB-SE-A.
[9 empty] | Total 1.5.7.1 | 1 | 544563.71 | 544563.71
1.5.7.2 | Capítulo |  | LOSA SUPERIOR | [6 empty] | 1 | 1031818.05 | 1031818.05
PN0163 | Partida | m3 | HORMIGÓN PARA PRETENSAR HP-30, VIBRADO Y CURADO, TOTALMENTE COLOCADO. | [6 empty] | 2474.02 | 115.37 | 285427.69
Hormigón para pretensar hp-30, vibrado y curado, totalmente colocado.
|  |  |  | E3 | 0 | 1727.67 | 0 | 0 | 1727.67
|  |  |  | E4 | 0 | 0 | 746.35 | 0 | 746.35
[9 empty] | Total PN0163 | 2474.02 | 115.37 | 285427.69
PN0166 | Partida | kg | ACERO ESPECIAL Y 1860 S7 EN CORDONES PARA PRETENSAR | [6 empty] | 56154.33 | 2.99 | 167901.45
Acero especial y 1860 s7 en cordones para pretensar i/ vainas y todos los accesorios necesarios, los anclajes activo y pasivo, acopladores, todas las operaciones y equipos de tesado, las operaciones y equipos de inyección, el sellado de cajetines.
|  |  |  | E3 | 0 | 38893.02 | 0 | 0 | 38893.02
|  |  |  | E4 | 0 | 0 | 17261.31 | 0 | 17261.31
[9 empty] | Total PN0166 | 56154.33 | 2.99 | 167901.45
mE04AB020 | Partida | kg | ACERO CORRUGADO B 500 S | [6 empty] | 205166.61 | 1.54 | 315956.58
Acero corrugado B 500 S, cortado, doblado, armado y colocado en obra, incluso p.p. de despuntes. Según EHE y CTE-SE-A.
|  |  |  | E3 | 0 | 143683.48 | 0 | 0 | 143683.48
|  |  |  | E4 | 0 | 0 | 61483.13 | 0 | 61483.13
[9 empty] | Total mE04AB020 | 205166.61 | 1.54 | 315956.58
mU04E010 | Partida | m2 | ENCOFR.MADERA LOSAS PLANAS | [6 empty] | 2756 | 16.08 | 44316.48
Encofrado de madera en losas planas y forjados, colocado a cualquier altura, incluso desencofrado y limpieza.
|  |  |  | E3 | 0 | 1898.75 | 0 | 0 | 1898.75
|  |  |  | E4 | 0 | 0 | 857.25 | 0 | 857.25
[9 empty] | Total mU04E010 | 2756 | 16.08 | 44316.48
mU04C040 | Partida | m3 | CIMBRA HORMIGONADO | [6 empty] | 21713.02 | 10.05 | 218215.85
Cimbra en volumen aparente, para hormigonado de losas, tableros y forjados de carga.
|  |  |  | E3 | 0 | 14408.74 | 0 | 0 | 14408.74
|  |  |  | E4 | 0 | 0 | 7304.28 | 0 | 7304.28
[9 empty] | Total mU04C040 | 21713.02 | 10.05 | 218215.85
[9 empty] | Total 1.5.7.2 | 1 | 1031818.05 | 1031818.05
1.5.7.3 | Capítulo |  | MUROS EN ZONAS DE PASOS EXISTENTES | [6 empty] | 1 | 790867.02 | 790867.02
PN0185 | Partida | m3 | HORMIGÓN HA-30/F/20/IIA EN MUROS VERTIDO CON GRÚA | [6 empty] | 1459.07 | 118.41 | 172768.48
Hormigón para armar HA-30/F/20/IIa, elaborado en central en muros, incluso vertido con grúa, vibrado y colocado. Según normas NTE-CCM , EHE y CTE-SE-C.
|  |  |  | E3 | 0 | 885.07 | 0 | 0 | 885.07
|  |  |  | E4 | 0 | 0 | 574 | 0 | 574
[9 empty] | Total PN0185 | 1459.07 | 118.41 | 172768.48
PN0186 | Partida | m3 | HORMIGÓN HA-30/F/20/IIA EN RELLENO DE ZAPATAS Y ZANJAS DE CIMENTACIÓN | [6 empty] | 986.89 | 126.44 | 124782.37
Hormigón para armar HA-30/F/20/IIa, elaborado en central en relleno de zapatas y zanjas de cimentación, incluso encamillado de pilares y muros, vertido por medios manuales, vibrado y colocación. Según normas NTE-CSZ , EHE y CTE-SE-C.
|  |  |  | E3 | 0 | 384.75 | 0 | 0 | 384.75
|  |  |  | E4 | 0 | 0 | 602.14 | 0 | 602.14
[9 empty] | Total PN0186 | 986.89 | 126.44 | 124782.37
mE04CM030 | Partida | m3 | HORM. LIMP. HM-20/P/20/I V. GRÚA | [6 empty] | 70.49 | 119.91 | 8452.46
Hormigón en masa HM-20 N/mm2, consistencia plástica, Tmáx.20 mm., para ambiente normal, elaborado en obra para limpieza y nivelado de fondos de cimentación, incluso vertido con grúa, vibrado y colocación. Según normas NTE , EHE y CTE-SE-C.
|  |  |  | E3 | 0 | 27.48 | 0 | 0 | 27.48
|  |  |  | E4 | 0 | 0 | 43.01 | 0 | 43.01
[9 empty] | Total mE04CM030 | 70.49 | 119.91 | 8452.46
mE04AB020 | Partida | kg | ACERO CORRUGADO B 500 S | [6 empty] | 283288.72 | 1.54 | 436264.63
Acero corrugado B 500 S, cortado, doblado, armado y colocado en obra, incluso p.p. de despuntes. Según EHE y CTE-SE-A.
|  |  |  | E3 | 0 | 173360.34 | 0 | 0 | 173360.34
|  |  |  | E4 | 0 | 0 | 109928.38 | 0 | 109928.38
[9 empty] | Total mE04AB020 | 283288.72 | 1.54 | 436264.63
mU04B030 | Partida | m2 | ENCOFRADO METÁLICO MUROS | [6 empty] | 2441.72 | 13.8 | 33695.74
Encofrado de paneles metálicos en muros (de cimentación o estructura) colocado a cualquier profundidad o altura incluso desencofrado, limpieza y desencofrantes.
|  |  |  | E3 | 0 | 1041.26 | 0 | 0 | 1041.26
|  |  |  | E4 | 0 | 0 | 1400.46 | 0 | 1400.46
[9 empty] | Total mU04B030 | 2441.72 | 13.8 | 33695.74
mU04A030 | Partida | m2 | ENCOFRADO METÁLICO CIMENTACIÓN | [6 empty] | 1113.02 | 13.39 | 14903.34
Encofrado metálico en cimentaciones (zapatas, recalces, vigas, riostras, encepados, losas, etc.) colocado a cualquier profundidad incluso desencofrado y limpieza.
|  |  |  | E3 | 0 | 437.36 | 0 | 0 | 437.36
|  |  |  | E4 | 0 | 0 | 675.66 | 0 | 675.66
[9 empty] | Total mU04A030 | 1113.02 | 13.39 | 14903.34
[9 empty] | Total 1.5.7.3 | 1 | 790867.02 | 790867.02
[9 empty] | Total 1.5.7 | 1 | 2367248.78 | 2367248.78
[9 empty] | Total 1.5 | 1 | 40589240.03 | 40589240.03
1.6 | Capítulo |  | SALIDAS DE EMERGENCIA LOTE 1 | [6 empty] | 1 | 2170648.44 | 2170648.44
1.6.1 | Capítulo |  | SE-08 PK 1+268 M.D. | [6 empty] | 1 | 185262.15 | 185262.15
1.6.1.1 | Capítulo |  | MOVIMIENTO DE TIERRAS | [6 empty] | 1 | 15942.68 | 15942.68
PN0203 | Partida | m3 | EXCAVACIÓN EN VACIADO Y CARGA A CIELO ABIERTO CON TRANSPORTE A V | [6 empty] | 458.73 | 9.32 | 4275.36
Excavación en vaciado y carga a cielo abierto con transporte a vertedero autorizado de tierras, escombros y/o residuos de la construcción con cualquier tipo de transporte y distancia, incluyendo canon de vertido.
[5 empty] | 1 | 183.49 | 2.5 | 0 | 458.73
[9 empty] | Total PN0203 | 458.73 | 9.32 | 4275.36
PN0043 | Partida | m3 | EXCAVACIÓN EN VACIADO ENTRE PANTALLAS A CIELO ABIERTO, CARGA Y TRANSPORTE A VERTEDERO INCLUIDO CANON | [6 empty] | 40.26 | 13.38 | 538.68
Excavación en vaciado entre pantallas a cielo abierto y carga con transporte a vertedero autorizado de tierras, escombros y/o residuos de la construcción con cualquier tipo de transporte y distancia, incluyendo canon de vertido.
[5 empty] | 1 | 14.91 | 2.7 | 0 | 40.26
[9 empty] | Total PN0043 | 40.26 | 13.38 | 538.68
PN0044 | Partida | m3 | EXCAVACIÓN EN VACIADO ENTRE PANTALLAS BAJO CUBIERTA, CARGA Y TRANSPORTE A VERTEDERO INCLUIDO CANON | [6 empty] | 471.23 | 15.52 | 7313.49
Excavación en vaciado entre pantallas a bajo cubierta y carga con transporte a vertedero autorizado de tierras, escombros y/o residuos de la construcción con cualquier tipo de transporte y distancia, incluyendo canon de vertido.
[5 empty] | 1 | 174.53 | 2.7 | 0 | 471.23
[9 empty] | Total PN0044 | 471.23 | 15.52 | 7313.49
mE02SA060 | Partida | m3 | RELL/APIS.CIELO AB.MEC.S/APORTE | [6 empty] | 338.52 | 7.56 | 2559.21
Relleno extendido y apisonado de tierras propias a cielo abierto, por medios mecánicos, en tongadas de 30 cm. de espesor, hasta conseguir un grado de compactación del 95% del proctor normal, sin aporte de tierras, incluso regado de las mismas y refino de taludes, y con p.p. de medios auxiliares.
[5 empty] | 1 | 161.2 | 0 | 2.1 | 338.52
[9 empty] | Total mE02SA060 | 338.52 | 7.56 | 2559.21
PN0204 | Partida | m3 | CARGA TIERRAS CON PALA CARGADORA INCLUIDO TRANSPORTE A VERTEDERO | [6 empty] | 151.5 | 8.29 | 1255.94
Carga de tierras procedentes de excavaciones, sobre camión basculante, con pala cargadora, y con p.p. de medios auxiliares, incluso transporte de tierras al vertedero a una distancia menor de 10 km., considerando ida y vuelta incluso canon de vertido y p.p. de medios auxiliares.
|  |  |  | Tierras de la excavación de pilotes | 14 | 18.05 | 0.33 | 0 | 83.39
[5 empty] | 5 | 15 | 0.33 | 0 | 24.75
[5 empty] | 4 | 11 | 0.33 | 0 | 14.52
[5 empty] | 8 | 7.95 | 0.33 | 0 | 20.99
[5 empty] | 4 | 5.95 | 0.33 | 0 | 7.85
[9 empty] | Total PN0204 | 151.5 | 8.29 | 1255.94
[9 empty] | Total 1.6.1.1 | 1 | 15942.68 | 15942.68
1.6.1.2 | Capítulo |  | ESTRUCTURA | [6 empty] | 1 | 169319.47 | 169319.47
PN0164 | Partida | m | PILOTE FABRICADO IN SITU CPI-7, DE DIÁMETRO 650 MM., PARA PROFUNDIDADES MENORES DE 23 M | [6 empty] | 459.1 | 121.14 | 55615.37
Pilote fabricado in situ CPI-7, de diámetro 650 mm., para profundidades menores de 23 m., en terrenos estables, ejecutado mediante perforación del terreno por medio de barrena sin entubación (se empleará entubación recuperable en los primeros 4 m de perforación en aquellas zonas en donde se detecten espesores considerables de terrenos sin cohesión que comprometan la estabilidad de las paredes de perforación), posterior extracción de tierras, verificación de profundidad, estanqueidad y verticalidad, colocación de la armadura de acero B 500 S y hormigonado de forma continua desde altura inferior a 1 m. con hormigón HA-30/F/20/IIade central de consistencia fluida, i/p.p. de transporte, instalación, montaje y desmontaje de equipo mecánico, retirada de sobrantes, descabezado, limpieza y doblado de las armaduras. Según NTE-CPI , EHE y CTE-SE-C.
|  |  |  | Tipo 4 | 14 | 18.05 | 0 | 0 | 252.7
|  |  |  | Tipo 2 | 5 | 15 | 0 | 0 | 75
|  |  |  | Tipo 2 | 4 | 11 | 0 | 0 | 44
|  |  |  | Tipo 1 | 8 | 7.95 | 0 | 0 | 63.6
|  |  |  | Tipo 1 | 4 | 5.95 | 0 | 0 | 23.8
[9 empty] | Total PN0164 | 459.1 | 121.14 | 55615.37
mE04SE070 | Partida | m3 | HORMIGÓN HM-20/P/20/I EN SOLERA | [6 empty] | 18.15 | 105.44 | 1913.74
Hormigón HM-20 N/mm2, consistencia plástica, Tmáx.20 mm., para ambiente normal, elaborado en central en solera, incluso vertido, compactado según EHE, p.p. de vibrado, regleado y curado en soleras.
|  |  |  | Bajo soleras |  |  |  |  | 0
|  |  |  | Viga de atado | 1 | 32.85 | 0.85 | 0.1 | 2.79
|  |  |  | Losa cubierta 1ª fase | 1 | 21.55 | 2.46 | 0.1 | 5.3
|  |  |  | A deducir hueco chimenea ventilación | -1 | 1 | 1 | 0.1 | -0.1
|  |  |  | Conexión con túnel | 1 | 0.85 | 2.5 | 0.1 | 0.21
|  |  |  | Escalera de acceso túnel | 1 | 31.97 | 2.7 | 0.1 | 8.63
[5 empty] | 1 | 5.15 | 2.31 | 0.1 | 1.19
|  |  |  | Zona de maniobra | 1 | 2.5 | 0.5 | 0.1 | 0.13
[9 empty] | Total mE04SE070 | 18.15 | 105.44 | 1913.74
PN0179 | Partida | m3 | HORMIGÓN HA-30/F/20/IIA EN RELLENO DE LOSAS DE CIMENTACIÓN VERTIDO CON CAMIÓN-BOMBA | [6 empty] | 49.37 | 126.11 | 6226.05
Hormigón para armar HA-30/F/20/IIa, Tmáx.20 mm., elaborado en central en relleno de losas de cimentación, encofrado y desencofrado, incluso vertido con camión-bomba, vibrado y colocado. Según normas NTE-CSL , EHE y CTE-SE-C.
|  |  |  | Viga de atado | 1 | 32.85 | 0.85 | 1 | 27.92
|  |  |  | Losa cubierta 1ª fase | 1 | 21.55 | 2.46 | 0.4 | 21.21
|  |  |  | A deducir hueco chimenea ventilación | -1 | 1 | 1 | 0.4 | -0.4
|  |  |  | Conexión con túnel | 1 | 0.85 | 2.5 | 0.3 | 0.64
[9 empty] | Total PN0179 | 49.37 | 126.11 | 6226.05
PN0185 | Partida | m3 | HORMIGÓN HA-30/F/20/IIA EN MUROS VERTIDO CON GRÚA | [6 empty] | 11.07 | 118.41 | 1310.8
Hormigón para armar HA-30/F/20/IIa, elaborado en central en muros, incluso vertido con grúa, vibrado y colocado. Según normas NTE-CCM , EHE y CTE-SE-C.
|  |  |  | Salida |  |  |  |  | 0
|  |  |  | Lado exterior | 1 | 13.18 | 0.3 | 0 | 3.95
|  |  |  | Sobre túnel | 1 | 8.7 | 0.3 | 0 | 2.61
|  |  |  | Chimenea de ventilación |  |  |  |  | 0
|  |  |  | Paredes | 2 | 2.1 | 0.25 | 2.1 | 2.21
[5 empty] | 1 | 1.6 | 0.25 | 2.1 | 0.84
[5 empty] | 2 | 0.55 | 0.25 | 2.1 | 0.58
[5 empty] | 2 | 1.25 | 0.25 | 1 | 0.63
[5 empty] | 1 | 1 | 0.25 | 1 | 0.25
[9 empty] | Total PN0185 | 11.07 | 118.41 | 1310.8
mU04B030 | Partida | m2 | ENCOFRADO METÁLICO MUROS | [6 empty] | 79.74 | 13.8 | 1100.41
Encofrado de paneles metálicos en muros (de cimentación o estructura) colocado a cualquier profundidad o altura incluso desencofrado, limpieza y desencofrantes.
|  |  |  | Salida |  |  |  |  | 0
|  |  |  | Lado exterior | 2 | 13.18 | 0 | 0 | 26.36
|  |  |  | Sobre túnel | 2 | 8.7 | 0 | 0 | 17.4
|  |  |  | Chimenea de ventilación |  |  |  |  | 0
|  |  |  | Paredes | 4 | 2.1 | 0 | 2.1 | 17.64
[5 empty] | 2 | 1.6 | 0 | 2.1 | 6.72
[5 empty] | 4 | 0.55 | 0 | 2.1 | 4.62
[5 empty] | 4 | 1.25 | 0 | 1 | 5
[5 empty] | 2 | 1 | 0 | 1 | 2
[9 empty] | Total mU04B030 | 79.74 | 13.8 | 1100.41
PN0176 | Partida | m3 | HORMIGÓN HA-30/F/20/IIA EN LOSAS PLANAS VERTIDO CON PLUMA-GRÚA | [6 empty] | 6.07 | 115.37 | 700.3
Hormigón para armar HA-30/F/20/IIa, elaborado en central, en losas planas, incluso vertido con pluma-grúa, vibrado y colocado. Según normas NTE-EHL y EHE.
|  |  |  | Losa cubierta 2ª fase | 1 | 1.77 | 2.96 | 0.4 | 2.1
|  |  |  | Cuarto Técnico | 1 | 4.6 | 2.7 | 0.2 | 2.48
|  |  |  | Acceso Túnel | 1 | 2.22 | 2.5 | 0.2 | 1.11
|  |  |  | Chimenea | 1 | 1.25 | 1.5 | 0.2 | 0.38
[9 empty] | Total PN0176 | 6.07 | 115.37 | 700.3
PN0177 | Partida | m3 | HORMIGÓN HA-30/F/20/IIA EN LOSAS INCLINADAS VERTIDO CON PLUMA-GR | [6 empty] | 38.4 | 121.64 | 4670.98
Hormigón para armar HA-30/F/20/IIa, elaborado en central, en losas inclinadas, incluso vertido con pluma-grúa, vibrado y colocado. Según NTE-EHL y EHE.
|  |  |  | Losa cubierta 2ª fase Salida | 1 | 5.25 | 2.31 | 0.3 | 3.64
|  |  |  | Escalera de acceso túnel | 1 | 31.97 | 2.7 | 0.3 | 25.9
[5 empty] | 1 | 5.15 | 2.31 | 0.3 | 3.57
|  |  |  | Formación de peldaño | 61 | 2.7 | 0.18 | 0.14 | 4.15
[5 empty] | 13 | 2.31 | 0.18 | 0.14 | 0.76
|  |  |  | Zona de maniobra | 1 | 2.5 | 0.5 | 0.3 | 0.38
[9 empty] | Total PN0177 | 38.4 | 121.64 | 4670.98
mU04E020 | Partida | m2 | ENCOFR.MADERA LOSAS INCLINAD. | [6 empty] | 89.87 | 23.86 | 2144.3
Encofrado de madera en losas inclinadas y rampas, colocado a cualquier altura incluso desencofrado y limpieza.
|  |  |  | Losa cubierta 2ª fase Salida | 1 | 1.77 | 2.96 | 0 | 5.24
[5 empty] | 1 | 5.25 | 2.31 | 0 | 12.13
|  |  |  | Formación de peldaño | 61 | 2.7 | 0.28 | 0 | 46.12
[5 empty] | 13 | 2.31 | 0.28 | 0 | 8.41
|  |  |  | Cuarto Técnico | 1 | 4.6 | 2.7 | 0 | 12.42
|  |  |  | Acceso Túnel | 1 | 2.22 | 2.5 | 0 | 5.55
[9 empty] | Total mU04E020 | 89.87 | 23.86 | 2144.3
mU04C040 | Partida | m3 | CIMBRA HORMIGONADO | [6 empty] | 84.2 | 10.05 | 846.21
Cimbra en volumen aparente, para hormigonado de losas, tableros y forjados de carga.
|  |  |  | Losa cubierta 2ª fase | 1 | 17.78 | 0 | 2.31 | 41.07
|  |  |  | Cuarto Técnico | 1 | 4.6 | 2.7 | 2.4 | 29.81
|  |  |  | Acceso Túnel | 1 | 2.22 | 2.5 | 2.4 | 13.32
[9 empty] | Total mU04C040 | 84.2 | 10.05 | 846.21
mE04AB020 | Partida | kg | ACERO CORRUGADO B 500 S | [6 empty] | 46392.83 | 1.54 | 71444.96
Acero corrugado B 500 S, cortado, doblado, armado y colocado en obra, incluso p.p. de despuntes. Según EHE y CTE-SE-A.
|  |  |  | En pilotes |  |  |  |  | 0
|  |  |  | Tipo 1 | 1 | 23.8 | 0.33 | 105 | 824.67
|  |  |  | Tipo 1 | 1 | 63.6 | 0.33 | 105 | 2203.74
|  |  |  | Tipo 2 | 1 | 44 | 0.33 | 200 | 2904
|  |  |  | Tipo 2 | 1 | 75 | 0.33 | 200 | 4950
|  |  |  | Tipo 4 | 1 | 252.7 | 0.33 | 315 | 26268.17
|  |  |  | En solera |  |  |  |  | 0
|  |  |  | Viga de atado | 1 | 27.92 | 0 | 100 | 2792
|  |  |  | Losa cubierta 1ª fase | 1 | 21.21 | 0 | 80 | 1696.8
|  |  |  | A deducir hueco chimenea ventilación | 1 | -0.4 | 0 | 80 | -32
|  |  |  | Conexión con túnel | 1 | 0.64 | 0 | 90 | 57.6
|  |  |  | En muros |  |  |  |  | 0
|  |  |  | Salida |  |  |  |  | 0
|  |  |  | Lado exterior | 1 | 3.95 | 0 | 65 | 256.75
|  |  |  | Sobre túnel | 1 | 2.61 | 0 | 65 | 169.65
|  |  |  | Chimenea de ventilación |  |  |  |  | 0
|  |  |  | Paredes | 1 | 4.5 | 0 | 80 | 360
|  |  |  | Losa | 1 | 0.38 | 0 | 90 | 34.2
|  |  |  | En losas planas |  |  |  |  | 0
|  |  |  | Losa cubierta 2ª fase | 1 | 2.1 | 0 | 80 | 168
|  |  |  | Cuarto Técnico | 1 | 2.48 | 0 | 115 | 285.2
|  |  |  | Acceso Túnel | 1 | 1.11 | 0 | 115 | 127.65
|  |  |  | En losas inclinadas |  |  |  |  | 0
|  |  |  | Losa cubierta 2ª fase Salida | 1 | 3.64 | 0 | 100 | 364
|  |  |  | Escalera de acceso túnel | 1 | 25.9 | 0 | 90 | 2331
[5 empty] | 1 | 3.57 | 0 | 90 | 321.3
|  |  |  | Formación de peldaño | 1 | 4.15 | 0 | 50 | 207.5
[5 empty] | 1 | 0.76 | 0 | 90 | 68.4
|  |  |  | Zona de maniobra | 1 | 0.38 | 0 | 90 | 34.2
[9 empty] | Total mE04AB020 | 46392.83 | 1.54 | 71444.96
PN0645 | Partida | m2 | HORMIGÓN PROYECTADO GUNITADO TRASDÓS PANTALLA PILOTES e=9 cm | [6 empty] | 345.61 | 24.2 | 8363.76
Hormigón proyectado gunitado de 9 cm. de espesor con Hormigón HA-25/P/20/IIa fluidificado en trasdosado de pantalla de pilotes.
[5 empty] | 2 | 159.87 | 0 | 0 | 319.74
[5 empty] | 1 | 9.58 | 2.7 | 0 | 25.87
[9 empty] | Total PN0645 | 345.61 | 24.2 | 8363.76
mE04AM090 | Partida | m2 | MALLA 15x30 cm. D=8 mm. | [6 empty] | 345.61 | 3.34 | 1154.34
Malla electrosoldada con acero corrugado B 500 T de D=8 mm. en cuadrícula 15x30 cm., colocado en obra, i/p.p. de alambre de atar. Según EHE y CTE-SE-A.
[5 empty] | 2 | 159.87 | 0 | 0 | 319.74
[5 empty] | 1 | 9.58 | 2.7 | 0 | 25.87
[9 empty] | Total mE04AM090 | 345.61 | 3.34 | 1154.34
mE07BHM040 | Partida | m2 | MURO BL.HGÓN.GRIS.40x20x20+A.MURFOR | [6 empty] | 14.82 | 74.33 | 1101.57
Fabrica de bloques huecos de hormigón gris estándar de 40x20x20cm. para revestir, recibidos con mortero de cemento CEM II/B-M 32,5 N y arena de río M-7,5 y armadura de encadenado vertical formada por 4 redondos de acero B 500 S, de D=12 por m. y armadura de acero galvanizado, en forma de cercha y recubrimiento de resina epoxi, Murfor RND.5/E-150 cada 2 hiladas, i/p.p. de rellenos de hormigón de 365 kg. de cemento/m3. de dosificación, i/vertido, vibrado y medios auxiliares. Según EC-6, NTE-FFB-11 y CTE-SE-F, medida deduciendo huecos superiores a 1 m2.
[5 empty] | 1 | 4.92 | 0 | 2.4 | 11.81
[5 empty] | 1 | 2.42 | 0 | 2.4 | 5.81
[5 empty] | 1 | 2.5 | 0 | 2.4 | 6
[5 empty] | -2 | 2 | 0 | 2.2 | -8.8
[9 empty] | Total mE07BHM040 | 14.82 | 74.33 | 1101.57
PN0004 | Partida | m2 | CORTE DE ESTRUCTURAS MEDIANTE TÉCNICA DE CORTE CON HILO DE DIAMANTE, INCLUIDO TALADROS Y TODAS LAS OPERACIONES NECESARIAS PARA S | [6 empty] | 8.67 | 245.18 | 2125.71
Corte de estructuras mediante técnica de corte con hilo de diamante, incluido taladros y todas las operaciones necesarias para su completa ejecución
|  |  |  | Acceso túnel | 1 | 10.2 | 0.85 | 0 | 8.67
[9 empty] | Total PN0004 | 8.67 | 245.18 | 2125.71
mU01BB040 | Partida | m3 | DEMOL.COMP. HORMIGÓN ARMADO | [6 empty] | 5.53 | 75.28 | 416.3
Demolición con compresor, de fábrica de hormigón armado de cualquier tipo, incluso retirada y carga de productos, medido sobre fábrica, sin transporte.
|  |  |  | Acceso túnel | 1 | 2.5 | 0.85 | 2.6 | 5.53
[9 empty] | Total mU01BB040 | 5.53 | 75.28 | 416.3
PN0005 | Partida | m2 | ROZA PERIMETRAL EN PANTALLAS, PARA CONEXION CON LOSA, BOVEDA Y CONTRABOVEDA,ETC. INCLUSO UNION DE ARMADURA, CARGA DE SOBRANTES, | [6 empty] | 30.52 | 69.03 | 2106.8
Roza perimetral en pantallas, para conexion con losa, boveda y contraboveda,etc. incluso union de armadura, carga de sobrantes, transporte a vertedero y canon de vertido.
|  |  |  | Escalera | 1 | 66.64 | 0 | 0.3 | 19.99
|  |  |  | Losa cubierta | 1 | 23.32 | 0 | 0.4 | 9.33
[5 empty] | 1 | 1.5 | 0 | 0.3 | 0.45
|  |  |  | Losa inclinada | 1 | 2.5 | 0 | 0.3 | 0.75
[9 empty] | Total PN0005 | 30.52 | 69.03 | 2106.8
mE05AM050 | Partida | ud | ANCL.QUÍMICO D=12 L=110 HIT-RE 500 | [6 empty] | 70 | 6.71 | 469.7
Anclaje químico diseñado para transmitir grandes cargas al hormigón cómo material base. En primer lugar se realizará un taladro, con martillo a rotopercusión, de 115 mm. de profundidad y 14 mm. de diámetro en el elemento de hormigón de espesor mínimo 140 mm. A continuación se procederá a la correcta limpieza del taladro para, seguidamente, inyectar la resina HIT-RE 500 hasta los 2/3 de la profundidad del taladro. Posteriormente se introducirá la varilla roscada de 12 mm de diámetro y 110 mm de longitud con un leve movimiento de rotación. Se esperará el tiempo de fraguado correspondiente. Para finalizar se colocará la pieza a fijar y se dará el par de apriete correspondiente según la ficha técnica del producto. Este anclaje se calcula según la normativa europea ETAG, en su anexo C.
|  |  |  | Muros | 2 | 35 | 0 | 0 | 70
[9 empty] | Total mE05AM050 | 70 | 6.71 | 469.7
PN0201 | Partida | u | ANCL.QUÍMICO D=16 L=100 HIT-RE 500 | [6 empty] | 130 | 9.29 | 1207.7
Anclaje químico diseñado para transmitir grandes cargas al hormigón cómo material base. En primer lugar se realizará un taladro, con martillo a rotopercusión, de 400 mm. de profundidad y 18 mm. de diámetro en el elemento de hormigón de espesor mínimo 140 mm. A continuación se procederá a la correcta limpieza del taladro para, seguidamente, inyectar la resina HIT-RE 500 hasta los 2/3 de la profundidad del taladro. Posteriormente se introducirá la varilla roscada de 16 mm de diámetro y 100 mm de longitud con un leve movimiento de rotación. Se esperará el tiempo de fraguado correspondiente. Para finalizar se colocará la pieza a fijar y se dará el par de apriete correspondiente según la ficha técnica del producto. Este anclaje se calcula según la normativa europea ETAG, en su anexo C.
|  |  |  | Escalera | 2 | 35 | 0 | 0 | 70
|  |  |  | Losa Cuarto tecnico | 2 | 23 | 0 | 0 | 46
[5 empty] | 1 | 14 | 0 | 0 | 14
[9 empty] | Total PN0201 | 130 | 9.29 | 1207.7
PN0202 | Partida | u | ANCL.QUÍMICO D=20 L=100 HIT-RE 500 | [6 empty] | 137 | 12.07 | 1653.59
Anclaje químico diseñado para transmitir grandes cargas al hormigón cómo material base. En primer lugar se realizará un taladro, con martillo a rotopercusión, de 500 mm. de profundidad y 22 mm. de diámetro en el elemento de hormigón de espesor mínimo 140 mm. A continuación se procederá a la correcta limpieza del taladro para, seguidamente, inyectar la resina HIT-RE 500 hasta los 2/3 de la profundidad del taladro. Posteriormente se introducirá la varilla roscada de 20 mm de diámetro y 100 mm de longitud con un leve movimiento de rotación. Se esperará el tiempo de fraguado correspondiente. Para finalizar se colocará la pieza a fijar y se dará el par de apriete correspondiente según la ficha técnica del producto. Este anclaje se calcula según la normativa europea ETAG, en su anexo C.
|  |  |  | Losa cubierta | 1 | 137 | 0 | 0 | 137
[9 empty] | Total PN0202 | 137 | 12.07 | 1653.59
PN0216 | Partida | u | ENSAYO POR "CROSS-HOLE" ULTRASÓNICO (4 TUBOS, 6 DIAGRAFÍAS POR PILOTE) HASTA 35 m DE PROFUNDIDAD | [6 empty] | 10 | 72.87 | 728.7
Ensayo por "Cross-Hole" ultrasónico (4 tubos, 6 diagrafías por pilote) hasta 35 m de profundidad
[5 empty] | 1 | 10 | 0 | 0 | 10
[9 empty] | Total PN0216 | 10 | 72.87 | 728.7
PN0134 | Partida | m2 | IMPERMEABILIZACIÓN DE PARAMENTOS HORIZONTALES Y VERTICALES CON POLÍMERO ACRÍLICO, CON UNA DOTACIÓN DE 2 KG/M2 | [6 empty] | 120.61 | 17.21 | 2075.7
Impermeabilización de paramentos horizontales y verticales con polímero acrílico con aplicación uniforme de doble capa de imprimación bicomponente coma capa selladora y promotora de adherencia química, para la posterior recepción de la membrana impermeable del sistema, proyección en caliente de membrana continúa bicomponente a base de poliurea con un grosor de 1,5 a 2mm en el soporte y consumo aproximado de 2,00kg/m2 y aplicación como acabado del sistema de dos capas de sellado a base de revestimiento de poliuretano alifático bicomponente de color a definir por la df (incluye el acabado transparente). incluye la preparación del apoyo para la adherencia de la imprimación, la correcta adecuación de los cantos perimetrales, las juntas de dilatación y las medias cañas y cualquier media o elemento por su correcta finalización.
[5 empty] | 120.61 | 0 | 0 | 0 | 120.61
0
0
0
[9 empty] | Total PN0134 | 120.61 | 17.21 | 2075.7
mE02G020 | Partida | m2 | FIELTRO GEOTEXTIL 150 gr/m2 | [6 empty] | 132.67 | 0.98 | 130.02
Suministro y colocación de geotextil de poliéster punzonado, con un peso de 150 gr/m2 y <48 mm. de apertura en ensayo de perforación dinámica, extendido sobre el terreno con solapes de 10 cm., para posterior relleno con tierras.
0
[5 empty] | 132.67 | 0 | 0 | 0 | 132.67
0
0
[9 empty] | Total mE02G020 | 132.67 | 0.98 | 130.02
mE04SE020 | Partida | m3 | ENCACHADO GRAVA 40/80 | [6 empty] | 19.88 | 28.52 | 566.98
Encachado de grava 40/80 en sub-base de solera, i/extendido y compactado con pisón.
0
0
[5 empty] | 19.88 | 0 | 0 | 0 | 19.88
0
[9 empty] | Total mE04SE020 | 19.88 | 28.52 | 566.98
PN0138 | Partida | m2 | PAVIMENTO DE HORMIGÓN CON FIBRAS HAF-30/A-2.5-2/F/12-60/I+E, DE 5 CM DE ESPESOR | [6 empty] | 99.4 | 12.53 | 1245.48
Pavimento de hormigón con fibras HAF-30/A-2.5-2/F/12-60/I+E, de 5 cm de espesor, de consistencia fluida y un contenido en fibras de acero entre 20 y 25 kg/m3, tamaño máximo del árido 12 mm, extendido con transporte interior manual, tendido y vibrado manual, fratasado manual añadiendo 2 kg/m2 de cemento portland
0
0
0
[5 empty] | 99.4 | 0 | 0 | 0 | 99.4
[9 empty] | Total PN0138 | 99.4 | 12.53 | 1245.48
[9 empty] | Total 1.6.1.2 | 1 | 169319.47 | 169319.47
[9 empty] | Total 1.6.1 | 1 | 185262.15 | 185262.15
1.6.2 | Capítulo |  | SE-09 PK 1+367 M.I. | [6 empty] | 1 | 303562.1 | 303562.1
1.6.2.1 | Capítulo |  | MOVIMIENTO DE TIERRAS | [6 empty] | 1 | 19396.2 | 19396.2
PN0203 | Partida | m3 | EXCAVACIÓN EN VACIADO Y CARGA A CIELO ABIERTO CON TRANSPORTE A V | [6 empty] | 606.38 | 9.32 | 5651.46
Excavación en vaciado y carga a cielo abierto con transporte a vertedero autorizado de tierras, escombros y/o residuos de la construcción con cualquier tipo de transporte y distancia, incluyendo canon de vertido.
[5 empty] | 1 | 242.55 | 2.5 | 0 | 606.38
[9 empty] | Total PN0203 | 606.38 | 9.32 | 5651.46
PN0043 | Partida | m3 | EXCAVACIÓN EN VACIADO ENTRE PANTALLAS A CIELO ABIERTO, CARGA Y TRANSPORTE A VERTEDERO INCLUIDO CANON | [6 empty] | 34.83 | 13.38 | 466.03
Excavación en vaciado entre pantallas a cielo abierto y carga con transporte a vertedero autorizado de tierras, escombros y/o residuos de la construcción con cualquier tipo de transporte y distancia, incluyendo canon de vertido.
[5 empty] | 1 | 12.9 | 2.7 | 0 | 34.83
[9 empty] | Total PN0043 | 34.83 | 13.38 | 466.03
PN0044 | Partida | m3 | EXCAVACIÓN EN VACIADO ENTRE PANTALLAS BAJO CUBIERTA, CARGA Y TRANSPORTE A VERTEDERO INCLUIDO CANON | [6 empty] | 482.49 | 15.52 | 7488.24
Excavación en vaciado entre pantallas a bajo cubierta y carga con transporte a vertedero autorizado de tierras, escombros y/o residuos de la construcción con cualquier tipo de transporte y distancia, incluyendo canon de vertido.
[5 empty] | 1 | 178.7 | 2.7 | 0 | 482.49
[9 empty] | Total PN0044 | 482.49 | 15.52 | 7488.24
mE02SA060 | Partida | m3 | RELL/APIS.CIELO AB.MEC.S/APORTE | [6 empty] | 462.55 | 7.56 | 3496.88
Relleno extendido y apisonado de tierras propias a cielo abierto, por medios mecánicos, en tongadas de 30 cm. de espesor, hasta conseguir un grado de compactación del 95% del proctor normal, sin aporte de tierras, incluso regado de las mismas y refino de taludes, y con p.p. de medios auxiliares.
[5 empty] | 1 | 220.26 | 0 | 2.1 | 462.55
[9 empty] | Total mE02SA060 | 462.55 | 7.56 | 3496.88
PN0204 | Partida | m3 | CARGA TIERRAS CON PALA CARGADORA INCLUIDO TRANSPORTE A VERTEDERO | [6 empty] | 276.67 | 8.29 | 2293.59
Carga de tierras procedentes de excavaciones, sobre camión basculante, con pala cargadora, y con p.p. de medios auxiliares, incluso transporte de tierras al vertedero a una distancia menor de 10 km., considerando ida y vuelta incluso canon de vertido y p.p. de medios auxiliares.
|  |  |  | Tierras de la excavación de pilotes | 24 | 18.15 | 0.33 | 0 | 143.75
[5 empty] | 9 | 15.15 | 0.33 | 0 | 45
[5 empty] | 9 | 12.1 | 0.33 | 0 | 35.94
[5 empty] | 12 | 8 | 0.33 | 0 | 31.68
[5 empty] | 10 | 6.15 | 0.33 | 0 | 20.3
[9 empty] | Total PN0204 | 276.67 | 8.29 | 2293.59
[9 empty] | Total 1.6.2.1 | 1 | 19396.2 | 19396.2
1.6.2.2 | Capítulo |  | ESTRUCTURA | [6 empty] | 1 | 284165.9 | 284165.9
PN0164 | Partida | m | PILOTE FABRICADO IN SITU CPI-7, DE DIÁMETRO 650 MM., PARA PROFUNDIDADES MENORES DE 23 M | [6 empty] | 838.35 | 121.14 | 101557.72
Pilote fabricado in situ CPI-7, de diámetro 650 mm., para profundidades menores de 23 m., en terrenos estables, ejecutado mediante perforación del terreno por medio de barrena sin entubación (se empleará entubación recuperable en los primeros 4 m de perforación en aquellas zonas en donde se detecten espesores considerables de terrenos sin cohesión que comprometan la estabilidad de las paredes de perforación), posterior extracción de tierras, verificación de profundidad, estanqueidad y verticalidad, colocación de la armadura de acero B 500 S y hormigonado de forma continua desde altura inferior a 1 m. con hormigón HA-30/F/20/IIade central de consistencia fluida, i/p.p. de transporte, instalación, montaje y desmontaje de equipo mecánico, retirada de sobrantes, descabezado, limpieza y doblado de las armaduras. Según NTE-CPI , EHE y CTE-SE-C.
|  |  |  | Tipo 4 | 24 | 18.15 | 0 | 0 | 435.6
|  |  |  | Tipo 3 | 9 | 15.15 | 0 | 0 | 136.35
|  |  |  | Tipo 2 | 9 | 12.1 | 0 | 0 | 108.9
|  |  |  | Tipo 1 | 12 | 8 | 0 | 0 | 96
|  |  |  | Tipo 1 | 10 | 6.15 | 0 | 0 | 61.5
[9 empty] | Total PN0164 | 838.35 | 121.14 | 101557.72
mE04SE070 | Partida | m3 | HORMIGÓN HM-20/P/20/I EN SOLERA | [6 empty] | 20.9 | 105.44 | 2203.7
Hormigón HM-20 N/mm2, consistencia plástica, Tmáx.20 mm., para ambiente normal, elaborado en central en solera, incluso vertido, compactado según EHE, p.p. de vibrado, regleado y curado en soleras.
|  |  |  | Bajo soleras |  |  |  |  | 0
|  |  |  | Viga de atado | 1 | 61.03 | 0.85 | 0.1 | 5.19
|  |  |  | Losa cubierta 1ª fase | 1 | 21.74 | 2.46 | 0.1 | 5.35
|  |  |  | A deducir hueco chimenea ventilación | -1 | 1 | 1 | 0.1 | -0.1
|  |  |  | Conexión con túnel | 1 | 2.86 | 2.5 | 0.1 | 0.72
|  |  |  | Escalera de acceso túnel | 1 | 31.2 | 2.7 | 0.1 | 8.42
[5 empty] | 1 | 5.15 | 2.31 | 0.1 | 1.19
|  |  |  | Zona de maniobra | 1 | 2.5 | 0.5 | 0.1 | 0.13
[9 empty] | Total mE04SE070 | 20.9 | 105.44 | 2203.7
PN0179 | Partida | m3 | HORMIGÓN HA-30/F/20/IIA EN RELLENO DE LOSAS DE CIMENTACIÓN VERTIDO CON CAMIÓN-BOMBA | [6 empty] | 75.02 | 126.11 | 9460.77
Hormigón para armar HA-30/F/20/IIa, Tmáx.20 mm., elaborado en central en relleno de losas de cimentación, encofrado y desencofrado, incluso vertido con camión-bomba, vibrado y colocado. Según normas NTE-CSL , EHE y CTE-SE-C.
|  |  |  | Viga de atado | 1 | 61.03 | 0.85 | 1 | 51.88
|  |  |  | Losa cubierta 1ª fase | 1 | 21.74 | 2.46 | 0.4 | 21.39
|  |  |  | A deducir hueco chimenea ventilación | -1 | 1 | 1 | 0.4 | -0.4
|  |  |  | Conexión con túnel | 1 | 2.86 | 2.5 | 0.3 | 2.15
[9 empty] | Total PN0179 | 75.02 | 126.11 | 9460.77
PN0185 | Partida | m3 | HORMIGÓN HA-30/F/20/IIA EN MUROS VERTIDO CON GRÚA | [6 empty] | 12.32 | 118.41 | 1458.81
Hormigón para armar HA-30/F/20/IIa, elaborado en central en muros, incluso vertido con grúa, vibrado y colocado. Según normas NTE-CCM , EHE y CTE-SE-C.
|  |  |  | Salida |  |  |  |  | 0
|  |  |  | Lado exterior | 1 | 13.15 | 0.3 | 0 | 3.95
|  |  |  | Lado túnel | 1 | 12.85 | 0.3 | 0 | 3.86
|  |  |  | Chimenea de ventilación |  |  |  |  | 0
|  |  |  | Paredes | 2 | 2.1 | 0.25 | 2.1 | 2.21
[5 empty] | 1 | 1.6 | 0.25 | 2.1 | 0.84
[5 empty] | 2 | 0.55 | 0.25 | 2.1 | 0.58
[5 empty] | 2 | 1.25 | 0.25 | 1 | 0.63
[5 empty] | 1 | 1 | 0.25 | 1 | 0.25
[9 empty] | Total PN0185 | 12.32 | 118.41 | 1458.81
mU04B030 | Partida | m2 | ENCOFRADO METÁLICO MUROS | [6 empty] | 87.98 | 13.8 | 1214.12
Encofrado de paneles metálicos en muros (de cimentación o estructura) colocado a cualquier profundidad o altura incluso desencofrado, limpieza y desencofrantes.
|  |  |  | Salida |  |  |  |  | 0
|  |  |  | Lado exterior | 2 | 13.15 | 0 | 0 | 26.3
|  |  |  | Lado túnel | 2 | 12.85 | 0 | 0 | 25.7
|  |  |  | Chimenea de ventilación |  |  |  |  | 0
|  |  |  | Paredes | 4 | 2.1 | 0 | 2.1 | 17.64
[5 empty] | 2 | 1.6 | 0 | 2.1 | 6.72
[5 empty] | 4 | 0.55 | 0 | 2.1 | 4.62
[5 empty] | 4 | 1.25 | 0 | 1 | 5
[5 empty] | 2 | 1 | 0 | 1 | 2
[9 empty] | Total mU04B030 | 87.98 | 13.8 | 1214.12
PN0176 | Partida | m3 | HORMIGÓN HA-30/F/20/IIA EN LOSAS PLANAS VERTIDO CON PLUMA-GRÚA | [6 empty] | 6.15 | 115.37 | 709.53
Hormigón para armar HA-30/F/20/IIa, elaborado en central, en losas planas, incluso vertido con pluma-grúa, vibrado y colocado. Según normas NTE-EHL y EHE.
|  |  |  | Losa cubierta 2ª fase | 1 | 1 | 2.96 | 0.4 | 1.18
|  |  |  | Cuarto Técnico | 1 | 4.6 | 2.7 | 0.2 | 2.48
|  |  |  | Acceso Túnel | 1 | 4.21 | 2.5 | 0.2 | 2.11
|  |  |  | Chimenea | 1 | 1.25 | 1.5 | 0.2 | 0.38
[9 empty] | Total PN0176 | 6.15 | 115.37 | 709.53
PN0177 | Partida | m3 | HORMIGÓN HA-30/F/20/IIA EN LOSAS INCLINADAS VERTIDO CON PLUMA-GR | [6 empty] | 37.78 | 121.64 | 4595.56
Hormigón para armar HA-30/F/20/IIa, elaborado en central, en losas inclinadas, incluso vertido con pluma-grúa, vibrado y colocado. Según NTE-EHL y EHE.
|  |  |  | Losa cubierta 2ª fase Salida | 1 | 5.3 | 2.31 | 0.3 | 3.67
|  |  |  | Escalera de acceso túnel | 1 | 31.2 | 2.7 | 0.3 | 25.27
[5 empty] | 1 | 5.15 | 2.31 | 0.3 | 3.57
|  |  |  | Formación de peldaño | 60 | 2.7 | 0.18 | 0.14 | 4.08
[5 empty] | 14 | 2.31 | 0.18 | 0.14 | 0.81
|  |  |  | Zona de maniobra | 1 | 2.5 | 0.5 | 0.3 | 0.38
[9 empty] | Total PN0177 | 37.78 | 121.64 | 4595.56
mU04E020 | Partida | m2 | ENCOFR.MADERA LOSAS INCLINAD. | [6 empty] | 92.57 | 23.86 | 2208.72
Encofrado de madera en losas inclinadas y rampas, colocado a cualquier altura incluso desencofrado y limpieza.
|  |  |  | Losa cubierta 2ª fase Salida | 1 | 1 | 2.96 | 0 | 2.96
[5 empty] | 1 | 5.3 | 2.31 | 0 | 12.24
|  |  |  | Formación de peldaño | 60 | 2.7 | 0.28 | 0 | 45.36
[5 empty] | 14 | 2.31 | 0.28 | 0 | 9.06
|  |  |  | Cuarto Técnico | 1 | 4.6 | 2.7 | 0 | 12.42
|  |  |  | Acceso Túnel | 1 | 4.21 | 2.5 | 0 | 10.53
[9 empty] | Total mU04E020 | 92.57 | 23.86 | 2208.72
mU04C040 | Partida | m3 | CIMBRA HORMIGONADO | [6 empty] | 91.34 | 10.05 | 917.97
Cimbra en volumen aparente, para hormigonado de losas, tableros y forjados de carga.
|  |  |  | Losa cubierta 2ª fase | 1 | 15.7 | 0 | 2.31 | 36.27
|  |  |  | Cuarto Técnico | 1 | 4.6 | 2.7 | 2.4 | 29.81
|  |  |  | Acceso Túnel | 1 | 4.21 | 2.5 | 2.4 | 25.26
[9 empty] | Total mU04C040 | 91.34 | 10.05 | 917.97
mE04AB020 | Partida | kg | ACERO CORRUGADO B 500 S | [6 empty] | 82157.66 | 1.54 | 126522.8
Acero corrugado B 500 S, cortado, doblado, armado y colocado en obra, incluso p.p. de despuntes. Según EHE y CTE-SE-A.
|  |  |  | En pilotes |  |  |  |  | 0
|  |  |  | Tipo 1 | 1 | 61.5 | 0.33 | 105 | 2130.98
|  |  |  | Tipo 1 | 1 | 96 | 0.33 | 105 | 3326.4
|  |  |  | Tipo 2 | 1 | 108.9 | 0.33 | 200 | 7187.4
|  |  |  | Tipo 3 | 1 | 136.35 | 0.33 | 275 | 12373.76
|  |  |  | Tipo 4 | 1 | 435.6 | 0.33 | 315 | 45280.62
|  |  |  | En solera |  |  |  |  | 0
|  |  |  | Viga de atado | 1 | 51.88 | 0 | 100 | 5188
|  |  |  | Losa cubierta 1ª fase | 1 | 21.39 | 0 | 80 | 1711.2
|  |  |  | A deducir hueco chimenea ventilación | 1 | -0.4 | 0 | 80 | -32
|  |  |  | Conexión con túnel | 1 | 2.15 | 0 | 90 | 193.5
|  |  |  | En muros |  |  |  |  | 0
|  |  |  | Salida |  |  |  |  | 0
|  |  |  | Lado exterior | 1 | 3.95 | 0 | 65 | 256.75
|  |  |  | Lado túnel | 1 | 3.86 | 0 | 65 | 250.9
|  |  |  | Chimenea de ventilación |  |  |  |  | 0
|  |  |  | Paredes | 1 | 4.5 | 0 | 80 | 360
|  |  |  | Losa | 1 | 0.38 | 0 | 90 | 34.2
|  |  |  | En losas planas |  |  |  |  | 0
|  |  |  | Losa cubierta 2ª fase | 1 | 1.18 | 0 | 80 | 94.4
|  |  |  | Cuarto Técnico | 1 | 2.48 | 0 | 115 | 285.2
|  |  |  | Acceso Túnel | 1 | 2.11 | 0 | 115 | 242.65
|  |  |  | En losas inclinadas |  |  |  |  | 0
|  |  |  | Losa cubierta 2ª fase Salida | 1 | 3.67 | 0 | 100 | 367
|  |  |  | Escalera de acceso túnel | 1 | 25.27 | 0 | 90 | 2274.3
[5 empty] | 1 | 3.57 | 0 | 90 | 321.3
|  |  |  | Formación de peldaño | 1 | 4.08 | 0 | 50 | 204
[5 empty] | 1 | 0.81 | 0 | 90 | 72.9
|  |  |  | Zona de maniobra | 1 | 0.38 | 0 | 90 | 34.2
[9 empty] | Total mE04AB020 | 82157.66 | 1.54 | 126522.8
PN0645 | Partida | m2 | HORMIGÓN PROYECTADO GUNITADO TRASDÓS PANTALLA PILOTES e=9 cm | [6 empty] | 390.93 | 24.2 | 9460.51
Hormigón proyectado gunitado de 9 cm. de espesor con Hormigón HA-25/P/20/IIa fluidificado en trasdosado de pantalla de pilotes.
[5 empty] | 2 | 162.7 | 0 | 0 | 325.4
[5 empty] | 2 | 2.01 | 9.75 | 0 | 39.2
[5 empty] | 1 | 9.75 | 2.7 | 0 | 26.33
[9 empty] | Total PN0645 | 390.93 | 24.2 | 9460.51
mE04AM090 | Partida | m2 | MALLA 15x30 cm. D=8 mm. | [6 empty] | 390.93 | 3.34 | 1305.71
Malla electrosoldada con acero corrugado B 500 T de D=8 mm. en cuadrícula 15x30 cm., colocado en obra, i/p.p. de alambre de atar. Según EHE y CTE-SE-A.
[5 empty] | 2 | 162.7 | 0 | 0 | 325.4
[5 empty] | 2 | 2.01 | 9.75 | 0 | 39.2
[5 empty] | 1 | 9.75 | 2.7 | 0 | 26.33
[9 empty] | Total mE04AM090 | 390.93 | 3.34 | 1305.71
mE07BHM040 | Partida | m2 | MURO BL.HGÓN.GRIS.40x20x20+A.MURFOR | [6 empty] | 24.36 | 74.33 | 1810.68
Fabrica de bloques huecos de hormigón gris estándar de 40x20x20cm. para revestir, recibidos con mortero de cemento CEM II/B-M 32,5 N y arena de río M-7,5 y armadura de encadenado vertical formada por 4 redondos de acero B 500 S, de D=12 por m. y armadura de acero galvanizado, en forma de cercha y recubrimiento de resina epoxi, Murfor RND.5/E-150 cada 2 hiladas, i/p.p. de rellenos de hormigón de 365 kg. de cemento/m3. de dosificación, i/vertido, vibrado y medios auxiliares. Según EC-6, NTE-FFB-11 y CTE-SE-F, medida deduciendo huecos superiores a 1 m2.
[5 empty] | 1 | 6.91 | 0 | 2.4 | 16.58
[5 empty] | 1 | 4.41 | 0 | 2.4 | 10.58
[5 empty] | 1 | 2.5 | 0 | 2.4 | 6
[5 empty] | -2 | 2 | 0 | 2.2 | -8.8
[9 empty] | Total mE07BHM040 | 24.36 | 74.33 | 1810.68
PN0004 | Partida | m2 | CORTE DE ESTRUCTURAS MEDIANTE TÉCNICA DE CORTE CON HILO DE DIAMANTE, INCLUIDO TALADROS Y TODAS LAS OPERACIONES NECESARIAS PARA S | [6 empty] | 29.17 | 245.18 | 7151.9
Corte de estructuras mediante técnica de corte con hilo de diamante, incluido taladros y todas las operaciones necesarias para su completa ejecución
|  |  |  | Acceso túnel | 1 | 10.2 | 2.86 | 0 | 29.17
[9 empty] | Total PN0004 | 29.17 | 245.18 | 7151.9
mU01BB040 | Partida | m3 | DEMOL.COMP. HORMIGÓN ARMADO | [6 empty] | 18.59 | 75.28 | 1399.46
Demolición con compresor, de fábrica de hormigón armado de cualquier tipo, incluso retirada y carga de productos, medido sobre fábrica, sin transporte.
|  |  |  | Acceso túnel | 1 | 2.5 | 2.86 | 2.6 | 18.59
[9 empty] | Total mU01BB040 | 18.59 | 75.28 | 1399.46
PN0005 | Partida | m2 | ROZA PERIMETRAL EN PANTALLAS, PARA CONEXION CON LOSA, BOVEDA Y CONTRABOVEDA,ETC. INCLUSO UNION DE ARMADURA, CARGA DE SOBRANTES, | [6 empty] | 40.56 | 69.03 | 2799.86
Roza perimetral en pantallas, para conexion con losa, boveda y contraboveda,etc. incluso union de armadura, carga de sobrantes, transporte a vertedero y canon de vertido.
|  |  |  | Escalera | 2 | 65.1 | 0 | 0.3 | 39.06
|  |  |  | Losa inclinada | 2 | 2.5 | 0 | 0.3 | 1.5
[9 empty] | Total PN0005 | 40.56 | 69.03 | 2799.86
mE05AM050 | Partida | ud | ANCL.QUÍMICO D=12 L=110 HIT-RE 500 | [6 empty] | 140 | 6.71 | 939.4
Anclaje químico diseñado para transmitir grandes cargas al hormigón cómo material base. En primer lugar se realizará un taladro, con martillo a rotopercusión, de 115 mm. de profundidad y 14 mm. de diámetro en el elemento de hormigón de espesor mínimo 140 mm. A continuación se procederá a la correcta limpieza del taladro para, seguidamente, inyectar la resina HIT-RE 500 hasta los 2/3 de la profundidad del taladro. Posteriormente se introducirá la varilla roscada de 12 mm de diámetro y 110 mm de longitud con un leve movimiento de rotación. Se esperará el tiempo de fraguado correspondiente. Para finalizar se colocará la pieza a fijar y se dará el par de apriete correspondiente según la ficha técnica del producto. Este anclaje se calcula según la normativa europea ETAG, en su anexo C.
|  |  |  | Muros | 4 | 35 | 0 | 0 | 140
[9 empty] | Total mE05AM050 | 140 | 6.71 | 939.4
PN0201 | Partida | u | ANCL.QUÍMICO D=16 L=100 HIT-RE 500 | [6 empty] | 202 | 9.29 | 1876.58
Anclaje químico diseñado para transmitir grandes cargas al hormigón cómo material base. En primer lugar se realizará un taladro, con martillo a rotopercusión, de 400 mm. de profundidad y 18 mm. de diámetro en el elemento de hormigón de espesor mínimo 140 mm. A continuación se procederá a la correcta limpieza del taladro para, seguidamente, inyectar la resina HIT-RE 500 hasta los 2/3 de la profundidad del taladro. Posteriormente se introducirá la varilla roscada de 16 mm de diámetro y 100 mm de longitud con un leve movimiento de rotación. Se esperará el tiempo de fraguado correspondiente. Para finalizar se colocará la pieza a fijar y se dará el par de apriete correspondiente según la ficha técnica del producto. Este anclaje se calcula según la normativa europea ETAG, en su anexo C.
|  |  |  | Escalera | 2 | 64 | 0 | 0 | 128
|  |  |  | Losa Cuarto tecnico | 2 | 23 | 0 | 0 | 46
[5 empty] | 2 | 14 | 0 | 0 | 28
[9 empty] | Total PN0201 | 202 | 9.29 | 1876.58
PN0216 | Partida | u | ENSAYO POR "CROSS-HOLE" ULTRASÓNICO (4 TUBOS, 6 DIAGRAFÍAS POR PILOTE) HASTA 35 m DE PROFUNDIDAD | [6 empty] | 22 | 72.87 | 1603.14
Ensayo por "Cross-Hole" ultrasónico (4 tubos, 6 diagrafías por pilote) hasta 35 m de profundidad
[5 empty] | 22 | 0 | 0 | 0 | 22
[9 empty] | Total PN0216 | 22 | 72.87 | 1603.14
PN0134 | Partida | m2 | IMPERMEABILIZACIÓN DE PARAMENTOS HORIZONTALES Y VERTICALES CON POLÍMERO ACRÍLICO, CON UNA DOTACIÓN DE 2 KG/M2 | [6 empty] | 146.64 | 17.21 | 2523.67
Impermeabilización de paramentos horizontales y verticales con polímero acrílico con aplicación uniforme de doble capa de imprimación bicomponente coma capa selladora y promotora de adherencia química, para la posterior recepción de la membrana impermeable del sistema, proyección en caliente de membrana continúa bicomponente a base de poliurea con un grosor de 1,5 a 2mm en el soporte y consumo aproximado de 2,00kg/m2 y aplicación como acabado del sistema de dos capas de sellado a base de revestimiento de poliuretano alifático bicomponente de color a definir por la df (incluye el acabado transparente). incluye la preparación del apoyo para la adherencia de la imprimación, la correcta adecuación de los cantos perimetrales, las juntas de dilatación y las medias cañas y cualquier media o elemento por su correcta finalización.
[5 empty] | 146.64 | 0 | 0 | 0 | 146.64
0
0
0
[9 empty] | Total PN0134 | 146.64 | 17.21 | 2523.67
mE02G020 | Partida | m2 | FIELTRO GEOTEXTIL 150 gr/m2 | [6 empty] | 161.31 | 0.98 | 158.08
Suministro y colocación de geotextil de poliéster punzonado, con un peso de 150 gr/m2 y <48 mm. de apertura en ensayo de perforación dinámica, extendido sobre el terreno con solapes de 10 cm., para posterior relleno con tierras.
0
[5 empty] | 161.31 | 0 | 0 | 0 | 161.31
0
0
[9 empty] | Total mE02G020 | 161.31 | 0.98 | 158.08
mE04SE020 | Partida | m3 | ENCACHADO GRAVA 40/80 | [6 empty] | 25.09 | 28.52 | 715.57
Encachado de grava 40/80 en sub-base de solera, i/extendido y compactado con pisón.
0
0
[5 empty] | 25.09 | 0 | 0 | 0 | 25.09
0
[9 empty] | Total mE04SE020 | 25.09 | 28.52 | 715.57
PN0138 | Partida | m2 | PAVIMENTO DE HORMIGÓN CON FIBRAS HAF-30/A-2.5-2/F/12-60/I+E, DE 5 CM DE ESPESOR | [6 empty] | 125.43 | 12.53 | 1571.64
Pavimento de hormigón con fibras HAF-30/A-2.5-2/F/12-60/I+E, de 5 cm de espesor, de consistencia fluida y un contenido en fibras de acero entre 20 y 25 kg/m3, tamaño máximo del árido 12 mm, extendido con transporte interior manual, tendido y vibrado manual, fratasado manual añadiendo 2 kg/m2 de cemento portland
0
0
0
[5 empty] | 125.43 | 0 | 0 | 0 | 125.43
[9 empty] | Total PN0138 | 125.43 | 12.53 | 1571.64
[9 empty] | Total 1.6.2.2 | 1 | 284165.9 | 284165.9
[9 empty] | Total 1.6.2 | 1 | 303562.1 | 303562.1
1.6.3 | Capítulo |  | SE-10 PK 1+471 M.D. | [6 empty] | 1 | 178523.64 | 178523.64
1.6.3.1 | Capítulo |  | MOVIMIENTO DE TIERRAS | [6 empty] | 1 | 14770.5 | 14770.5
PN0203 | Partida | m3 | EXCAVACIÓN EN VACIADO Y CARGA A CIELO ABIERTO CON TRANSPORTE A V | [6 empty] | 429.38 | 9.32 | 4001.82
Excavación en vaciado y carga a cielo abierto con transporte a vertedero autorizado de tierras, escombros y/o residuos de la construcción con cualquier tipo de transporte y distancia, incluyendo canon de vertido.
[5 empty] | 1 | 171.75 | 2.5 | 0 | 429.38
[9 empty] | Total PN0203 | 429.38 | 9.32 | 4001.82
PN0043 | Partida | m3 | EXCAVACIÓN EN VACIADO ENTRE PANTALLAS A CIELO ABIERTO, CARGA Y TRANSPORTE A VERTEDERO INCLUIDO CANON | [6 empty] | 61.64 | 13.38 | 824.74
Excavación en vaciado entre pantallas a cielo abierto y carga con transporte a vertedero autorizado de tierras, escombros y/o residuos de la construcción con cualquier tipo de transporte y distancia, incluyendo canon de vertido.
[5 empty] | 1 | 22.83 | 2.7 | 0 | 61.64
[9 empty] | Total PN0043 | 61.64 | 13.38 | 824.74
PN0044 | Partida | m3 | EXCAVACIÓN EN VACIADO ENTRE PANTALLAS BAJO CUBIERTA, CARGA Y TRANSPORTE A VERTEDERO INCLUIDO CANON | [6 empty] | 410.21 | 15.52 | 6366.46
Excavación en vaciado entre pantallas a bajo cubierta y carga con transporte a vertedero autorizado de tierras, escombros y/o residuos de la construcción con cualquier tipo de transporte y distancia, incluyendo canon de vertido.
[5 empty] | 1 | 151.93 | 2.7 | 0 | 410.21
[9 empty] | Total PN0044 | 410.21 | 15.52 | 6366.46
mE02SA060 | Partida | m3 | RELL/APIS.CIELO AB.MEC.S/APORTE | [6 empty] | 313.87 | 7.56 | 2372.86
Relleno extendido y apisonado de tierras propias a cielo abierto, por medios mecánicos, en tongadas de 30 cm. de espesor, hasta conseguir un grado de compactación del 95% del proctor normal, sin aporte de tierras, incluso regado de las mismas y refino de taludes, y con p.p. de medios auxiliares.
[5 empty] | 1 | 149.46 | 0 | 2.1 | 313.87
[9 empty] | Total mE02SA060 | 313.87 | 7.56 | 2372.86
PN0204 | Partida | m3 | CARGA TIERRAS CON PALA CARGADORA INCLUIDO TRANSPORTE A VERTEDERO | [6 empty] | 145.31 | 8.29 | 1204.62
Carga de tierras procedentes de excavaciones, sobre camión basculante, con pala cargadora, y con p.p. de medios auxiliares, incluso transporte de tierras al vertedero a una distancia menor de 10 km., considerando ida y vuelta incluso canon de vertido y p.p. de medios auxiliares.
|  |  |  | Tierras de la excavación de pilotes | 15 | 17.55 | 0.33 | 0 | 86.87
[5 empty] | 4 | 14.5 | 0.33 | 0 | 19.14
[5 empty] | 4 | 10.45 | 0.33 | 0 | 13.79
[5 empty] | 6 | 8.95 | 0.33 | 0 | 17.72
[5 empty] | 4 | 5.9 | 0.33 | 0 | 7.79
[9 empty] | Total PN0204 | 145.31 | 8.29 | 1204.62
[9 empty] | Total 1.6.3.1 | 1 | 14770.5 | 14770.5
1.6.3.2 | Capítulo |  | ESTRUCTURA | [6 empty] | 1 | 163753.14 | 163753.14
PN0164 | Partida | m | PILOTE FABRICADO IN SITU CPI-7, DE DIÁMETRO 650 MM., PARA PROFUNDIDADES MENORES DE 23 M | [6 empty] | 440.35 | 121.14 | 53344
Pilote fabricado in situ CPI-7, de diámetro 650 mm., para profundidades menores de 23 m., en terrenos estables, ejecutado mediante perforación del terreno por medio de barrena sin entubación (se empleará entubación recuperable en los primeros 4 m de perforación en aquellas zonas en donde se detecten espesores considerables de terrenos sin cohesión que comprometan la estabilidad de las paredes de perforación), posterior extracción de tierras, verificación de profundidad, estanqueidad y verticalidad, colocación de la armadura de acero B 500 S y hormigonado de forma continua desde altura inferior a 1 m. con hormigón HA-30/F/20/IIade central de consistencia fluida, i/p.p. de transporte, instalación, montaje y desmontaje de equipo mecánico, retirada de sobrantes, descabezado, limpieza y doblado de las armaduras. Según NTE-CPI , EHE y CTE-SE-C.
|  |  |  | Tipo 4 | 15 | 17.55 | 0 | 0 | 263.25
|  |  |  | Tipo 2 | 4 | 14.5 | 0 | 0 | 58
|  |  |  | Tipo 2 | 4 | 10.45 | 0 | 0 | 41.8
|  |  |  | Tipo 1 | 6 | 8.95 | 0 | 0 | 53.7
|  |  |  | Tipo 1 | 4 | 5.9 | 0 | 0 | 23.6
[9 empty] | Total PN0164 | 440.35 | 121.14 | 53344
mE04SE070 | Partida | m3 | HORMIGÓN HM-20/P/20/I EN SOLERA | [6 empty] | 16.73 | 105.44 | 1764.01
Hormigón HM-20 N/mm2, consistencia plástica, Tmáx.20 mm., para ambiente normal, elaborado en central en solera, incluso vertido, compactado según EHE, p.p. de vibrado, regleado y curado en soleras.
|  |  |  | Bajo soleras |  |  |  |  | 0
|  |  |  | Viga de atado | 1 | 30.95 | 0.85 | 0.1 | 2.63
|  |  |  | Losa cubierta 1ª fase | 1 | 18.32 | 2.46 | 0.1 | 4.51
|  |  |  | A deducir hueco chimenea ventilación | -1 | 1 | 1 | 0.1 | -0.1
|  |  |  | Conexión con túnel | 1 | 0.85 | 2.5 | 0.1 | 0.21
|  |  |  | Escalera de acceso túnel | 1 | 30.22 | 2.7 | 0.1 | 8.16
[5 empty] | 1 | 5.15 | 2.31 | 0.1 | 1.19
|  |  |  | Zona de maniobra | 1 | 2.5 | 0.5 | 0.1 | 0.13
[9 empty] | Total mE04SE070 | 16.73 | 105.44 | 1764.01
PN0179 | Partida | m3 | HORMIGÓN HA-30/F/20/IIA EN RELLENO DE LOSAS DE CIMENTACIÓN VERTIDO CON CAMIÓN-BOMBA | [6 empty] | 44.58 | 126.11 | 5621.98
Hormigón para armar HA-30/F/20/IIa, Tmáx.20 mm., elaborado en central en relleno de losas de cimentación, encofrado y desencofrado, incluso vertido con camión-bomba, vibrado y colocado. Según normas NTE-CSL , EHE y CTE-SE-C.
|  |  |  | Viga de atado | 1 | 30.95 | 0.85 | 1 | 26.31
|  |  |  | Losa cubierta 1ª fase | 1 | 18.32 | 2.46 | 0.4 | 18.03
|  |  |  | A deducir hueco chimenea ventilación | -1 | 1 | 1 | 0.4 | -0.4
|  |  |  | Conexión con túnel | 1 | 0.85 | 2.5 | 0.3 | 0.64
[9 empty] | Total PN0179 | 44.58 | 126.11 | 5621.98
PN0185 | Partida | m3 | HORMIGÓN HA-30/F/20/IIA EN MUROS VERTIDO CON GRÚA | [6 empty] | 11.11 | 118.41 | 1315.54
Hormigón para armar HA-30/F/20/IIa, elaborado en central en muros, incluso vertido con grúa, vibrado y colocado. Según normas NTE-CCM , EHE y CTE-SE-C.
|  |  |  | Salida |  |  |  |  | 0
|  |  |  | Lado exterior | 1 | 13.29 | 0.3 | 0 | 3.99
|  |  |  | Sobre túnel | 1 | 8.7 | 0.3 | 0 | 2.61
|  |  |  | Chimenea de ventilación |  |  |  |  | 0
|  |  |  | Paredes | 2 | 2.1 | 0.25 | 2.1 | 2.21
[5 empty] | 1 | 1.6 | 0.25 | 2.1 | 0.84
[5 empty] | 2 | 0.55 | 0.25 | 2.1 | 0.58
[5 empty] | 2 | 1.25 | 0.25 | 1 | 0.63
[5 empty] | 1 | 1 | 0.25 | 1 | 0.25
[9 empty] | Total PN0185 | 11.11 | 118.41 | 1315.54
mU04B030 | Partida | m2 | ENCOFRADO METÁLICO MUROS | [6 empty] | 79.96 | 13.8 | 1103.45
Encofrado de paneles metálicos en muros (de cimentación o estructura) colocado a cualquier profundidad o altura incluso desencofrado, limpieza y desencofrantes.
|  |  |  | Salida |  |  |  |  | 0
|  |  |  | Lado exterior | 2 | 13.29 | 0 | 0 | 26.58
|  |  |  | Sobre túnel | 2 | 8.7 | 0 | 0 | 17.4
|  |  |  | Chimenea de ventilación |  |  |  |  | 0
|  |  |  | Paredes | 4 | 2.1 | 0 | 2.1 | 17.64
[5 empty] | 2 | 1.6 | 0 | 2.1 | 6.72
[5 empty] | 4 | 0.55 | 0 | 2.1 | 4.62
[5 empty] | 4 | 1.25 | 0 | 1 | 5
[5 empty] | 2 | 1 | 0 | 1 | 2
[9 empty] | Total mU04B030 | 79.96 | 13.8 | 1103.45
PN0176 | Partida | m3 | HORMIGÓN HA-30/F/20/IIA EN LOSAS PLANAS VERTIDO CON PLUMA-GRÚA | [6 empty] | 8.08 | 115.37 | 932.19
Hormigón para armar HA-30/F/20/IIa, elaborado en central, en losas planas, incluso vertido con pluma-grúa, vibrado y colocado. Según normas NTE-EHL y EHE.
|  |  |  | Losa cubierta 2ª fase | 1 | 3.47 | 2.96 | 0.4 | 4.11
|  |  |  | Cuarto Técnico | 1 | 4.6 | 2.7 | 0.2 | 2.48
|  |  |  | Acceso Túnel | 1 | 2.22 | 2.5 | 0.2 | 1.11
|  |  |  | Chimenea | 1 | 1.25 | 1.5 | 0.2 | 0.38
[9 empty] | Total PN0176 | 8.08 | 115.37 | 932.19
PN0177 | Partida | m3 | HORMIGÓN HA-30/F/20/IIA EN LOSAS INCLINADAS VERTIDO CON PLUMA-GR | [6 empty] | 36.78 | 121.64 | 4473.92
Hormigón para armar HA-30/F/20/IIa, elaborado en central, en losas inclinadas, incluso vertido con pluma-grúa, vibrado y colocado. Según NTE-EHL y EHE.
|  |  |  | Losa cubierta 2ª fase Salida | 1 | 5.25 | 2.31 | 0.3 | 3.64
|  |  |  | Escalera de acceso túnel | 1 | 30.22 | 2.7 | 0.3 | 24.48
[5 empty] | 1 | 5.15 | 2.31 | 0.3 | 3.57
|  |  |  | Formación de peldaño | 58 | 2.7 | 0.18 | 0.14 | 3.95
[5 empty] | 13 | 2.31 | 0.18 | 0.14 | 0.76
|  |  |  | Zona de maniobra | 1 | 2.5 | 0.5 | 0.3 | 0.38
[9 empty] | Total PN0177 | 36.78 | 121.64 | 4473.92
mU04E020 | Partida | m2 | ENCOFR.MADERA LOSAS INCLINAD. | [6 empty] | 92.63 | 23.86 | 2210.15
Encofrado de madera en losas inclinadas y rampas, colocado a cualquier altura incluso desencofrado y limpieza.
|  |  |  | Losa cubierta 2ª fase Salida | 1 | 3.47 | 2.96 | 0 | 10.27
[5 empty] | 1 | 5.25 | 2.31 | 0 | 12.13
|  |  |  | Formación de peldaño | 58 | 2.7 | 0.28 | 0 | 43.85
[5 empty] | 13 | 2.31 | 0.28 | 0 | 8.41
|  |  |  | Cuarto Técnico | 1 | 4.6 | 2.7 | 0 | 12.42
|  |  |  | Acceso Túnel | 1 | 2.22 | 2.5 | 0 | 5.55
[9 empty] | Total mU04E020 | 92.63 | 23.86 | 2210.15
mU04C040 | Partida | m3 | CIMBRA HORMIGONADO | [6 empty] | 84.2 | 10.05 | 846.21
Cimbra en volumen aparente, para hormigonado de losas, tableros y forjados de carga.
|  |  |  | Losa cubierta 2ª fase | 1 | 17.78 | 0 | 2.31 | 41.07
|  |  |  | Cuarto Técnico | 1 | 4.6 | 2.7 | 2.4 | 29.81
|  |  |  | Acceso Túnel | 1 | 2.22 | 2.5 | 2.4 | 13.32
[9 empty] | Total mU04C040 | 84.2 | 10.05 | 846.21
mE04AB020 | Partida | kg | ACERO CORRUGADO B 500 S | [6 empty] | 45482.54 | 1.54 | 70043.11
Acero corrugado B 500 S, cortado, doblado, armado y colocado en obra, incluso p.p. de despuntes. Según EHE y CTE-SE-A.
|  |  |  | En pilotes |  |  |  |  | 0
|  |  |  | Tipo 1 | 1 | 23.6 | 0.33 | 105 | 817.74
|  |  |  | Tipo 1 | 1 | 53.7 | 0.33 | 105 | 1860.71
|  |  |  | Tipo 2 | 1 | 41.8 | 0.33 | 200 | 2758.8
|  |  |  | Tipo 2 | 1 | 58 | 0.33 | 200 | 3828
|  |  |  | Tipo 4 | 1 | 263.25 | 0.33 | 315 | 27364.84
|  |  |  | En solera |  |  |  |  | 0
|  |  |  | Viga de atado | 1 | 26.31 | 0 | 100 | 2631
|  |  |  | Losa cubierta 1ª fase | 1 | 18.03 | 0 | 80 | 1442.4
|  |  |  | A deducir hueco chimenea ventilación | 1 | -0.4 | 0 | 80 | -32
|  |  |  | Conexión con túnel | 1 | 0.64 | 0 | 90 | 57.6
|  |  |  | En muros |  |  |  |  | 0
|  |  |  | Salida |  |  |  |  | 0
|  |  |  | Lado exterior | 1 | 3.99 | 0 | 65 | 259.35
|  |  |  | Sobre túnel | 1 | 2.61 | 0 | 65 | 169.65
|  |  |  | Chimenea de ventilación |  |  |  |  | 0
|  |  |  | Paredes | 1 | 4.5 | 0 | 80 | 360
|  |  |  | Losa | 1 | 0.38 | 0 | 90 | 34.2
|  |  |  | En losas planas |  |  |  |  | 0
|  |  |  | Losa cubierta 2ª fase | 1 | 4.11 | 0 | 80 | 328.8
|  |  |  | Cuarto Técnico | 1 | 2.48 | 0 | 115 | 285.2
|  |  |  | Acceso Túnel | 1 | 1.11 | 0 | 115 | 127.65
|  |  |  | En losas inclinadas |  |  |  |  | 0
|  |  |  | Losa cubierta 2ª fase Salida | 1 | 3.64 | 0 | 100 | 364
|  |  |  | Escalera de acceso túnel | 1 | 24.48 | 0 | 90 | 2203.2
[5 empty] | 1 | 3.57 | 0 | 90 | 321.3
|  |  |  | Formación de peldaño | 1 | 3.95 | 0 | 50 | 197.5
[5 empty] | 1 | 0.76 | 0 | 90 | 68.4
|  |  |  | Zona de maniobra | 1 | 0.38 | 0 | 90 | 34.2
[9 empty] | Total mE04AB020 | 45482.54 | 1.54 | 70043.11
PN0645 | Partida | m2 | HORMIGÓN PROYECTADO GUNITADO TRASDÓS PANTALLA PILOTES e=9 cm | [6 empty] | 317.63 | 24.2 | 7686.65
Hormigón proyectado gunitado de 9 cm. de espesor con Hormigón HA-25/P/20/IIa fluidificado en trasdosado de pantalla de pilotes.
[5 empty] | 2 | 146.61 | 0 | 0 | 293.22
[5 empty] | 1 | 9.04 | 2.7 | 0 | 24.41
[9 empty] | Total PN0645 | 317.63 | 24.2 | 7686.65
mE04AM090 | Partida | m2 | MALLA 15x30 cm. D=8 mm. | [6 empty] | 317.63 | 3.34 | 1060.88
Malla electrosoldada con acero corrugado B 500 T de D=8 mm. en cuadrícula 15x30 cm., colocado en obra, i/p.p. de alambre de atar. Según EHE y CTE-SE-A.
[5 empty] | 2 | 146.61 | 0 | 0 | 293.22
[5 empty] | 1 | 9.04 | 2.7 | 0 | 24.41
[9 empty] | Total mE04AM090 | 317.63 | 3.34 | 1060.88
mE07BHM040 | Partida | m2 | MURO BL.HGÓN.GRIS.40x20x20+A.MURFOR | [6 empty] | 14.82 | 74.33 | 1101.57
Fabrica de bloques huecos de hormigón gris estándar de 40x20x20cm. para revestir, recibidos con mortero de cemento CEM II/B-M 32,5 N y arena de río M-7,5 y armadura de encadenado vertical formada por 4 redondos de acero B 500 S, de D=12 por m. y armadura de acero galvanizado, en forma de cercha y recubrimiento de resina epoxi, Murfor RND.5/E-150 cada 2 hiladas, i/p.p. de rellenos de hormigón de 365 kg. de cemento/m3. de dosificación, i/vertido, vibrado y medios auxiliares. Según EC-6, NTE-FFB-11 y CTE-SE-F, medida deduciendo huecos superiores a 1 m2.
[5 empty] | 1 | 4.92 | 0 | 2.4 | 11.81
[5 empty] | 1 | 2.42 | 0 | 2.4 | 5.81
[5 empty] | 1 | 2.5 | 0 | 2.4 | 6
[5 empty] | -2 | 2 | 0 | 2.2 | -8.8
[9 empty] | Total mE07BHM040 | 14.82 | 74.33 | 1101.57
PN0004 | Partida | m2 | CORTE DE ESTRUCTURAS MEDIANTE TÉCNICA DE CORTE CON HILO DE DIAMANTE, INCLUIDO TALADROS Y TODAS LAS OPERACIONES NECESARIAS PARA S | [6 empty] | 8.67 | 245.18 | 2125.71
Corte de estructuras mediante técnica de corte con hilo de diamante, incluido taladros y todas las operaciones necesarias para su completa ejecución
|  |  |  | Acceso túnel | 1 | 10.2 | 0.85 | 0 | 8.67
[9 empty] | Total PN0004 | 8.67 | 245.18 | 2125.71
mU01BB040 | Partida | m3 | DEMOL.COMP. HORMIGÓN ARMADO | [6 empty] | 5.53 | 75.28 | 416.3
Demolición con compresor, de fábrica de hormigón armado de cualquier tipo, incluso retirada y carga de productos, medido sobre fábrica, sin transporte.
|  |  |  | Acceso túnel | 1 | 2.5 | 0.85 | 2.6 | 5.53
[9 empty] | Total mU01BB040 | 5.53 | 75.28 | 416.3
PN0005 | Partida | m2 | ROZA PERIMETRAL EN PANTALLAS, PARA CONEXION CON LOSA, BOVEDA Y CONTRABOVEDA,ETC. INCLUSO UNION DE ARMADURA, CARGA DE SOBRANTES, | [6 empty] | 28.86 | 69.03 | 1992.21
Roza perimetral en pantallas, para conexion con losa, boveda y contraboveda,etc. incluso union de armadura, carga de sobrantes, transporte a vertedero y canon de vertido.
|  |  |  | Escalera | 1 | 63.14 | 0 | 0.3 | 18.94
|  |  |  | Losa cubierta | 1 | 21.79 | 0 | 0.4 | 8.72
[5 empty] | 1 | 1.5 | 0 | 0.3 | 0.45
|  |  |  | Losa inclinada | 1 | 2.5 | 0 | 0.3 | 0.75
[9 empty] | Total PN0005 | 28.86 | 69.03 | 1992.21
mE05AM050 | Partida | ud | ANCL.QUÍMICO D=12 L=110 HIT-RE 500 | [6 empty] | 70 | 6.71 | 469.7
Anclaje químico diseñado para transmitir grandes cargas al hormigón cómo material base. En primer lugar se realizará un taladro, con martillo a rotopercusión, de 115 mm. de profundidad y 14 mm. de diámetro en el elemento de hormigón de espesor mínimo 140 mm. A continuación se procederá a la correcta limpieza del taladro para, seguidamente, inyectar la resina HIT-RE 500 hasta los 2/3 de la profundidad del taladro. Posteriormente se introducirá la varilla roscada de 12 mm de diámetro y 110 mm de longitud con un leve movimiento de rotación. Se esperará el tiempo de fraguado correspondiente. Para finalizar se colocará la pieza a fijar y se dará el par de apriete correspondiente según la ficha técnica del producto. Este anclaje se calcula según la normativa europea ETAG, en su anexo C.
|  |  |  | Muros | 2 | 35 | 0 | 0 | 70
[9 empty] | Total mE05AM050 | 70 | 6.71 | 469.7
PN0201 | Partida | u | ANCL.QUÍMICO D=16 L=100 HIT-RE 500 | [6 empty] | 126 | 9.29 | 1170.54
Anclaje químico diseñado para transmitir grandes cargas al hormigón cómo material base. En primer lugar se realizará un taladro, con martillo a rotopercusión, de 400 mm. de profundidad y 18 mm. de diámetro en el elemento de hormigón de espesor mínimo 140 mm. A continuación se procederá a la correcta limpieza del taladro para, seguidamente, inyectar la resina HIT-RE 500 hasta los 2/3 de la profundidad del taladro. Posteriormente se introducirá la varilla roscada de 16 mm de diámetro y 100 mm de longitud con un leve movimiento de rotación. Se esperará el tiempo de fraguado correspondiente. Para finalizar se colocará la pieza a fijar y se dará el par de apriete correspondiente según la ficha técnica del producto. Este anclaje se calcula según la normativa europea ETAG, en su anexo C.
|  |  |  | Escalera | 2 | 33 | 0 | 0 | 66
|  |  |  | Losa Cuarto tecnico | 2 | 23 | 0 | 0 | 46
[5 empty] | 1 | 14 | 0 | 0 | 14
[9 empty] | Total PN0201 | 126 | 9.29 | 1170.54
PN0202 | Partida | u | ANCL.QUÍMICO D=20 L=100 HIT-RE 500 | [6 empty] | 129 | 12.07 | 1557.03
Anclaje químico diseñado para transmitir grandes cargas al hormigón cómo material base. En primer lugar se realizará un taladro, con martillo a rotopercusión, de 500 mm. de profundidad y 22 mm. de diámetro en el elemento de hormigón de espesor mínimo 140 mm. A continuación se procederá a la correcta limpieza del taladro para, seguidamente, inyectar la resina HIT-RE 500 hasta los 2/3 de la profundidad del taladro. Posteriormente se introducirá la varilla roscada de 20 mm de diámetro y 100 mm de longitud con un leve movimiento de rotación. Se esperará el tiempo de fraguado correspondiente. Para finalizar se colocará la pieza a fijar y se dará el par de apriete correspondiente según la ficha técnica del producto. Este anclaje se calcula según la normativa europea ETAG, en su anexo C.
|  |  |  | Losa cubierta | 1 | 129 | 0 | 0 | 129
[9 empty] | Total PN0202 | 129 | 12.07 | 1557.03
PN0216 | Partida | u | ENSAYO POR "CROSS-HOLE" ULTRASÓNICO (4 TUBOS, 6 DIAGRAFÍAS POR PILOTE) HASTA 35 m DE PROFUNDIDAD | [6 empty] | 10 | 72.87 | 728.7
Ensayo por "Cross-Hole" ultrasónico (4 tubos, 6 diagrafías por pilote) hasta 35 m de profundidad
[5 empty] | 1 | 10 | 0 | 0 | 10
[9 empty] | Total PN0216 | 10 | 72.87 | 728.7
PN0134 | Partida | m2 | IMPERMEABILIZACIÓN DE PARAMENTOS HORIZONTALES Y VERTICALES CON POLÍMERO ACRÍLICO, CON UNA DOTACIÓN DE 2 KG/M2 | [6 empty] | 114.34 | 17.21 | 1967.79
Impermeabilización de paramentos horizontales y verticales con polímero acrílico con aplicación uniforme de doble capa de imprimación bicomponente coma capa selladora y promotora de adherencia química, para la posterior recepción de la membrana impermeable del sistema, proyección en caliente de membrana continúa bicomponente a base de poliurea con un grosor de 1,5 a 2mm en el soporte y consumo aproximado de 2,00kg/m2 y aplicación como acabado del sistema de dos capas de sellado a base de revestimiento de poliuretano alifático bicomponente de color a definir por la df (incluye el acabado transparente). incluye la preparación del apoyo para la adherencia de la imprimación, la correcta adecuación de los cantos perimetrales, las juntas de dilatación y las medias cañas y cualquier media o elemento por su correcta finalización.
[5 empty] | 114.34 | 0 | 0 | 0 | 114.34
0
0
0
[9 empty] | Total PN0134 | 114.34 | 17.21 | 1967.79
mE02G020 | Partida | m2 | FIELTRO GEOTEXTIL 150 gr/m2 | [6 empty] | 125.77 | 0.98 | 123.25
Suministro y colocación de geotextil de poliéster punzonado, con un peso de 150 gr/m2 y <48 mm. de apertura en ensayo de perforación dinámica, extendido sobre el terreno con solapes de 10 cm., para posterior relleno con tierras.
0
[5 empty] | 125.77 | 0 | 0 | 0 | 125.77
0
0
[9 empty] | Total mE02G020 | 125.77 | 0.98 | 123.25
mE04SE020 | Partida | m3 | ENCACHADO GRAVA 40/80 | [6 empty] | 18.63 | 28.52 | 531.33
Encachado de grava 40/80 en sub-base de solera, i/extendido y compactado con pisón.
0
0
[5 empty] | 18.63 | 0 | 0 | 0 | 18.63
0
[9 empty] | Total mE04SE020 | 18.63 | 28.52 | 531.33
PN0138 | Partida | m2 | PAVIMENTO DE HORMIGÓN CON FIBRAS HAF-30/A-2.5-2/F/12-60/I+E, DE 5 CM DE ESPESOR | [6 empty] | 93.13 | 12.53 | 1166.92
Pavimento de hormigón con fibras HAF-30/A-2.5-2/F/12-60/I+E, de 5 cm de espesor, de consistencia fluida y un contenido en fibras de acero entre 20 y 25 kg/m3, tamaño máximo del árido 12 mm, extendido con transporte interior manual, tendido y vibrado manual, fratasado manual añadiendo 2 kg/m2 de cemento portland
0
0
0
[5 empty] | 93.13 | 0 | 0 | 0 | 93.13
[9 empty] | Total PN0138 | 93.13 | 12.53 | 1166.92
[9 empty] | Total 1.6.3.2 | 1 | 163753.14 | 163753.14
[9 empty] | Total 1.6.3 | 1 | 178523.64 | 178523.64
1.6.4 | Capítulo |  | SE-11 PK 1+540 M.I. | [6 empty] | 1 | 206515.56 | 206515.56
1.6.4.1 | Capítulo |  | MOVIMIENTO DE TIERRAS | [6 empty] | 1 | 13835.46 | 13835.46
PN0203 | Partida | m3 | EXCAVACIÓN EN VACIADO Y CARGA A CIELO ABIERTO CON TRANSPORTE A V | [6 empty] | 413.75 | 9.32 | 3856.15
Excavación en vaciado y carga a cielo abierto con transporte a vertedero autorizado de tierras, escombros y/o residuos de la construcción con cualquier tipo de transporte y distancia, incluyendo canon de vertido.
[5 empty] | 1 | 165.5 | 2.5 | 0 | 413.75
[9 empty] | Total PN0203 | 413.75 | 9.32 | 3856.15
PN0043 | Partida | m3 | EXCAVACIÓN EN VACIADO ENTRE PANTALLAS A CIELO ABIERTO, CARGA Y TRANSPORTE A VERTEDERO INCLUIDO CANON | [6 empty] | 39.56 | 13.38 | 529.31
Excavación en vaciado entre pantallas a cielo abierto y carga con transporte a vertedero autorizado de tierras, escombros y/o residuos de la construcción con cualquier tipo de transporte y distancia, incluyendo canon de vertido.
[5 empty] | 1 | 14.65 | 2.7 | 0 | 39.56
[9 empty] | Total PN0043 | 39.56 | 13.38 | 529.31
PN0044 | Partida | m3 | EXCAVACIÓN EN VACIADO ENTRE PANTALLAS BAJO CUBIERTA, CARGA Y TRANSPORTE A VERTEDERO INCLUIDO CANON | [6 empty] | 371.25 | 15.52 | 5761.8
Excavación en vaciado entre pantallas a bajo cubierta y carga con transporte a vertedero autorizado de tierras, escombros y/o residuos de la construcción con cualquier tipo de transporte y distancia, incluyendo canon de vertido.
[5 empty] | 1 | 137.5 | 2.7 | 0 | 371.25
[9 empty] | Total PN0044 | 371.25 | 15.52 | 5761.8
mE02SA060 | Partida | m3 | RELL/APIS.CIELO AB.MEC.S/APORTE | [6 empty] | 300.74 | 7.56 | 2273.59
Relleno extendido y apisonado de tierras propias a cielo abierto, por medios mecánicos, en tongadas de 30 cm. de espesor, hasta conseguir un grado de compactación del 95% del proctor normal, sin aporte de tierras, incluso regado de las mismas y refino de taludes, y con p.p. de medios auxiliares.
[5 empty] | 1 | 143.21 | 0 | 2.1 | 300.74
[9 empty] | Total mE02SA060 | 300.74 | 7.56 | 2273.59
PN0204 | Partida | m3 | CARGA TIERRAS CON PALA CARGADORA INCLUIDO TRANSPORTE A VERTEDERO | [6 empty] | 170.64 | 8.29 | 1414.61
Carga de tierras procedentes de excavaciones, sobre camión basculante, con pala cargadora, y con p.p. de medios auxiliares, incluso transporte de tierras al vertedero a una distancia menor de 10 km., considerando ida y vuelta incluso canon de vertido y p.p. de medios auxiliares.
|  |  |  | Tierras de la excavación de pilotes | 14 | 15.95 | 0.33 | 0 | 73.69
[5 empty] | 12 | 10.8 | 0.33 | 0 | 42.77
[5 empty] | 5 | 12.75 | 0.33 | 0 | 21.04
[5 empty] | 4 | 9.6 | 0.33 | 0 | 12.67
[5 empty] | 4 | 7.95 | 0.33 | 0 | 10.49
[5 empty] | 5 | 6.05 | 0.33 | 0 | 9.98
[9 empty] | Total PN0204 | 170.64 | 8.29 | 1414.61
[9 empty] | Total 1.6.4.1 | 1 | 13835.46 | 13835.46
1.6.4.2 | Capítulo |  | ESTRUCTURA | [6 empty] | 1 | 192680.1 | 192680.1
PN0164 | Partida | m | PILOTE FABRICADO IN SITU CPI-7, DE DIÁMETRO 650 MM., PARA PROFUNDIDADES MENORES DE 23 M | [6 empty] | 517.1 | 121.14 | 62641.49
Pilote fabricado in situ CPI-7, de diámetro 650 mm., para profundidades menores de 23 m., en terrenos estables, ejecutado mediante perforación del terreno por medio de barrena sin entubación (se empleará entubación recuperable en los primeros 4 m de perforación en aquellas zonas en donde se detecten espesores considerables de terrenos sin cohesión que comprometan la estabilidad de las paredes de perforación), posterior extracción de tierras, verificación de profundidad, estanqueidad y verticalidad, colocación de la armadura de acero B 500 S y hormigonado de forma continua desde altura inferior a 1 m. con hormigón HA-30/F/20/IIade central de consistencia fluida, i/p.p. de transporte, instalación, montaje y desmontaje de equipo mecánico, retirada de sobrantes, descabezado, limpieza y doblado de las armaduras. Según NTE-CPI , EHE y CTE-SE-C.
|  |  |  | Tipo 3 | 14 | 15.95 | 0 | 0 | 223.3
|  |  |  | Tipo 3 | 12 | 10.8 | 0 | 0 | 129.6
|  |  |  | Tipo 2 | 5 | 12.75 | 0 | 0 | 63.75
|  |  |  | Tipo 1 | 4 | 9.6 | 0 | 0 | 38.4
|  |  |  | Tipo 1 | 4 | 7.95 | 0 | 0 | 31.8
|  |  |  | Tipo 1 | 5 | 6.05 | 0 | 0 | 30.25
[9 empty] | Total PN0164 | 517.1 | 121.14 | 62641.49
mE04SE070 | Partida | m3 | HORMIGÓN HM-20/P/20/I EN SOLERA | [6 empty] | 18.93 | 105.44 | 1995.98
Hormigón HM-20 N/mm2, consistencia plástica, Tmáx.20 mm., para ambiente normal, elaborado en central en solera, incluso vertido, compactado según EHE, p.p. de vibrado, regleado y curado en soleras.
|  |  |  | Bajo soleras |  |  |  |  | 0
|  |  |  | Viga de atado | 1 | 30 | 0.85 | 0.1 | 2.55
[5 empty] | 2 | 7.45 | 0.85 | 0.1 | 1.27
|  |  |  | Losa cubierta 1ª fase | 1 | 18.23 | 2.46 | 0.1 | 4.48
|  |  |  | A deducir hueco chimenea ventilación | -1 | 1 | 1 | 0.1 | -0.1
|  |  |  | Conexión con túnel | 1 | 7.45 | 2.5 | 0.1 | 1.86
|  |  |  | Escalera de acceso túnel | 1 | 28 | 2.7 | 0.1 | 7.56
[5 empty] | 1 | 5.1 | 2.31 | 0.1 | 1.18
|  |  |  | Zona de maniobra | 1 | 2.5 | 0.5 | 0.1 | 0.13
[9 empty] | Total mE04SE070 | 18.93 | 105.44 | 1995.98
PN0179 | Partida | m3 | HORMIGÓN HA-30/F/20/IIA EN RELLENO DE LOSAS DE CIMENTACIÓN VERTIDO CON CAMIÓN-BOMBA | [6 empty] | 61.3 | 126.11 | 7730.54
Hormigón para armar HA-30/F/20/IIa, Tmáx.20 mm., elaborado en central en relleno de losas de cimentación, encofrado y desencofrado, incluso vertido con camión-bomba, vibrado y colocado. Según normas NTE-CSL , EHE y CTE-SE-C.
|  |  |  | Viga de atado | 1 | 30 | 0.85 | 1 | 25.5
[5 empty] | 2 | 7.45 | 0.85 | 1 | 12.67
|  |  |  | Losa cubierta 1ª fase | 1 | 18.23 | 2.46 | 0.4 | 17.94
|  |  |  | A deducir hueco chimenea ventilación | -1 | 1 | 1 | 0.4 | -0.4
|  |  |  | Conexión con túnel | 1 | 7.45 | 2.5 | 0.3 | 5.59
[9 empty] | Total PN0179 | 61.3 | 126.11 | 7730.54
PN0185 | Partida | m3 | HORMIGÓN HA-30/F/20/IIA EN MUROS VERTIDO CON GRÚA | [6 empty] | 11.37 | 118.41 | 1346.32
Hormigón para armar HA-30/F/20/IIa, elaborado en central en muros, incluso vertido con grúa, vibrado y colocado. Según normas NTE-CCM , EHE y CTE-SE-C.
|  |  |  | Salida |  |  |  |  | 0
|  |  |  | Lado exterior | 1 | 12.5 | 0.3 | 0 | 3.75
|  |  |  | Sobre túnel | 1 | 10.7 | 0.3 | 0 | 3.21
|  |  |  | Chimenea de ventilación |  |  |  |  | 0
|  |  |  | Paredes | 2 | 2.1 | 0.25 | 2.05 | 2.15
[5 empty] | 1 | 1.6 | 0.25 | 2.05 | 0.82
[5 empty] | 2 | 0.55 | 0.25 | 2.05 | 0.56
[5 empty] | 2 | 1.25 | 0.25 | 1 | 0.63
[5 empty] | 1 | 1 | 0.25 | 1 | 0.25
[9 empty] | Total PN0185 | 11.37 | 118.41 | 1346.32
mU04B030 | Partida | m2 | ENCOFRADO METÁLICO MUROS | [6 empty] | 81.69 | 13.8 | 1127.32
Encofrado de paneles metálicos en muros (de cimentación o estructura) colocado a cualquier profundidad o altura incluso desencofrado, limpieza y desencofrantes.
|  |  |  | Salida |  |  |  |  | 0
|  |  |  | Lado exterior | 2 | 12.5 | 0 | 0 | 25
|  |  |  | Sobre túnel | 2 | 10.7 | 0 | 0 | 21.4
|  |  |  | Chimenea de ventilación |  |  |  |  | 0
|  |  |  | Paredes | 4 | 2.1 | 0 | 2.05 | 17.22
[5 empty] | 2 | 1.6 | 0 | 2.05 | 6.56
[5 empty] | 4 | 0.55 | 0 | 2.05 | 4.51
[5 empty] | 4 | 1.25 | 0 | 1 | 5
[5 empty] | 2 | 1 | 0 | 1 | 2
[9 empty] | Total mU04B030 | 81.69 | 13.8 | 1127.32
PN0176 | Partida | m3 | HORMIGÓN HA-30/F/20/IIA EN LOSAS PLANAS VERTIDO CON PLUMA-GRÚA | [6 empty] | 18.84 | 115.37 | 2173.57
Hormigón para armar HA-30/F/20/IIa, elaborado en central, en losas planas, incluso vertido con pluma-grúa, vibrado y colocado. Según normas NTE-EHL y EHE.
|  |  |  | Losa cubierta 2ª fase | 1 | 1.85 | 2.96 | 0.4 | 2.19
|  |  |  | Cuarto Técnico | 1 | 4.6 | 2.7 | 0.2 | 2.48
|  |  |  | Acceso Túnel | 1 | 8.8 | 2.5 | 0.2 | 4.4
|  |  |  | Chimenea | 1 | 1.25 | 1.5 | 0.2 | 0.38
|  |  |  | Vial | 1 | 7.45 | 4.2 | 0.3 | 9.39
[9 empty] | Total PN0176 | 18.84 | 115.37 | 2173.57
PN0177 | Partida | m3 | HORMIGÓN HA-30/F/20/IIA EN LOSAS INCLINADAS VERTIDO CON PLUMA-GR | [6 empty] | 34.39 | 121.64 | 4183.2
Hormigón para armar HA-30/F/20/IIa, elaborado en central, en losas inclinadas, incluso vertido con pluma-grúa, vibrado y colocado. Según NTE-EHL y EHE.
|  |  |  | Losa cubierta 2ª fase Salida | 1 | 5.15 | 2.31 | 0.3 | 3.57
|  |  |  | Escalera de acceso túnel | 1 | 28 | 2.7 | 0.3 | 22.68
[5 empty] | 1 | 5.1 | 2.31 | 0.3 | 3.53
|  |  |  | Formación de peldaño | 51 | 2.7 | 0.18 | 0.14 | 3.47
[5 empty] | 13 | 2.31 | 0.18 | 0.14 | 0.76
|  |  |  | Zona de maniobra | 1 | 2.5 | 0.5 | 0.3 | 0.38
[9 empty] | Total PN0177 | 34.39 | 121.64 | 4183.2
mU04E020 | Partida | m2 | ENCOFR.MADERA LOSAS INCLINAD. | [6 empty] | 98.77 | 23.86 | 2356.65
Encofrado de madera en losas inclinadas y rampas, colocado a cualquier altura incluso desencofrado y limpieza.
|  |  |  | Losa cubierta 2ª fase Salida | 1 | 1.85 | 2.96 | 0 | 5.48
[5 empty] | 1 | 5.15 | 2.31 | 0 | 11.9
|  |  |  | Formación de peldaño | 51 | 2.7 | 0.28 | 0 | 38.56
[5 empty] | 13 | 2.31 | 0.28 | 0 | 8.41
|  |  |  | Cuarto Técnico | 1 | 4.6 | 2.7 | 0 | 12.42
|  |  |  | Acceso Túnel | 1 | 8.8 | 2.5 | 0 | 22
[9 empty] | Total mU04E020 | 98.77 | 23.86 | 2356.65
mU04C040 | Partida | m3 | CIMBRA HORMIGONADO | [6 empty] | 199.36 | 10.05 | 2003.57
Cimbra en volumen aparente, para hormigonado de losas, tableros y forjados de carga.
|  |  |  | Losa cubierta 2ª fase | 1 | 17 | 0 | 2.31 | 39.27
|  |  |  | Cuarto Técnico | 1 | 4.6 | 2.7 | 2.4 | 29.81
|  |  |  | Acceso Túnel | 1 | 7.45 | 2.5 | 6.56 | 122.18
[5 empty] | 1 | 1.35 | 2.5 | 2.4 | 8.1
[9 empty] | Total mU04C040 | 199.36 | 10.05 | 2003.57
mE04AB020 | Partida | kg | ACERO CORRUGADO B 500 S | [6 empty] | 51114.17 | 1.54 | 78715.82
Acero corrugado B 500 S, cortado, doblado, armado y colocado en obra, incluso p.p. de despuntes. Según EHE y CTE-SE-A.
|  |  |  | En pilotes |  |  |  |  | 0
|  |  |  | Tipo 1 | 1 | 30.25 | 0.33 | 105 | 1048.16
|  |  |  | Tipo 1 | 1 | 31.8 | 0.33 | 105 | 1101.87
|  |  |  | Tipo 1 | 1 | 38.4 | 0.33 | 105 | 1330.56
|  |  |  | Tipo 2 | 1 | 63.75 | 0.33 | 200 | 4207.5
|  |  |  | Tipo 3 | 1 | 129.6 | 0.33 | 275 | 11761.2
|  |  |  | Tipo 3 | 1 | 223.3 | 0.33 | 275 | 20264.48
|  |  |  | En solera |  |  |  |  | 0
|  |  |  | Viga de atado | 1 | 25.5 | 0 | 100 | 2550
[5 empty] | 1 | 12.67 | 0 | 100 | 1267
|  |  |  | Losa cubierta 1ª fase | 1 | 17.94 | 0 | 80 | 1435.2
|  |  |  | A deducir hueco chimenea ventilación | 1 | -0.4 | 0 | 80 | -32
|  |  |  | Conexión con túnel | 1 | 5.59 | 0 | 90 | 503.1
|  |  |  | En muros |  |  |  |  | 0
|  |  |  | Salida |  |  |  |  | 0
|  |  |  | Lado exterior | 1 | 3.75 | 0 | 65 | 243.75
|  |  |  | Sobre túnel | 1 | 3.21 | 0 | 65 | 208.65
|  |  |  | Chimenea de ventilación |  |  |  |  | 0
|  |  |  | Paredes | 1 | 4.41 | 0 | 80 | 352.8
|  |  |  | Losa | 1 | 0.38 | 0 | 90 | 34.2
|  |  |  | En losas planas |  |  |  |  | 0
|  |  |  | Losa cubierta 2ª fase | 1 | 2.19 | 0 | 80 | 175.2
|  |  |  | Cuarto Técnico | 1 | 2.48 | 0 | 115 | 285.2
|  |  |  | Acceso Túnel | 1 | 4.4 | 0 | 115 | 506
|  |  |  | Chimenea | 1 | 0.38 | 0 | 90 | 34.2
|  |  |  | Vial | 1 | 9.39 | 0 | 90 | 845.1
|  |  |  | En losas inclinadas |  |  |  |  | 0
|  |  |  | Losa cubierta 2ª fase Salida | 1 | 3.57 | 0 | 100 | 357
|  |  |  | Escalera de acceso túnel | 1 | 22.68 | 0 | 90 | 2041.2
[5 empty] | 1 | 3.53 | 0 | 90 | 317.7
|  |  |  | Formación de peldaño | 1 | 3.47 | 0 | 50 | 173.5
[5 empty] | 1 | 0.76 | 0 | 90 | 68.4
|  |  |  | Zona de maniobra | 1 | 0.38 | 0 | 90 | 34.2
[9 empty] | Total mE04AB020 | 51114.17 | 1.54 | 78715.82
PN0645 | Partida | m2 | HORMIGÓN PROYECTADO GUNITADO TRASDÓS PANTALLA PILOTES e=9 cm | [6 empty] | 372.74 | 24.2 | 9020.31
Hormigón proyectado gunitado de 9 cm. de espesor con Hormigón HA-25/P/20/IIa fluidificado en trasdosado de pantalla de pilotes.
[5 empty] | 2 | 126 | 0 | 0 | 252
[5 empty] | 1 | 8.52 | 2.7 | 0 | 23
[5 empty] | 2 | 7.45 | 6.56 | 0 | 97.74
[9 empty] | Total PN0645 | 372.74 | 24.2 | 9020.31
mE04AM090 | Partida | m2 | MALLA 15x30 cm. D=8 mm. | [6 empty] | 372.74 | 3.34 | 1244.95
Malla electrosoldada con acero corrugado B 500 T de D=8 mm. en cuadrícula 15x30 cm., colocado en obra, i/p.p. de alambre de atar. Según EHE y CTE-SE-A.
[5 empty] | 2 | 126 | 0 | 0 | 252
[5 empty] | 1 | 8.52 | 2.7 | 0 | 23
[5 empty] | 2 | 7.45 | 6.56 | 0 | 97.74
[9 empty] | Total mE04AM090 | 372.74 | 3.34 | 1244.95
mE07BHM040 | Partida | m2 | MURO BL.HGÓN.GRIS.40x20x20+A.MURFOR | [6 empty] | 46.4 | 74.33 | 3448.91
Fabrica de bloques huecos de hormigón gris estándar de 40x20x20cm. para revestir, recibidos con mortero de cemento CEM II/B-M 32,5 N y arena de río M-7,5 y armadura de encadenado vertical formada por 4 redondos de acero B 500 S, de D=12 por m. y armadura de acero galvanizado, en forma de cercha y recubrimiento de resina epoxi, Murfor RND.5/E-150 cada 2 hiladas, i/p.p. de rellenos de hormigón de 365 kg. de cemento/m3. de dosificación, i/vertido, vibrado y medios auxiliares. Según EC-6, NTE-FFB-11 y CTE-SE-F, medida deduciendo huecos superiores a 1 m2.
[5 empty] | 1 | 11.5 | 0 | 2.4 | 27.6
[5 empty] | 1 | 9 | 0 | 2.4 | 21.6
[5 empty] | 1 | 2.5 | 0 | 2.4 | 6
[5 empty] | -2 | 2 | 0 | 2.2 | -8.8
[9 empty] | Total mE07BHM040 | 46.4 | 74.33 | 3448.91
PN0004 | Partida | m2 | CORTE DE ESTRUCTURAS MEDIANTE TÉCNICA DE CORTE CON HILO DE DIAMANTE, INCLUIDO TALADROS Y TODAS LAS OPERACIONES NECESARIAS PARA S | [6 empty] | 13.26 | 245.18 | 3251.09
Corte de estructuras mediante técnica de corte con hilo de diamante, incluido taladros y todas las operaciones necesarias para su completa ejecución
|  |  |  | Acceso túnel | 2 | 10.2 | 0.65 | 0 | 13.26
[9 empty] | Total PN0004 | 13.26 | 245.18 | 3251.09
mU01BB040 | Partida | m3 | DEMOL.COMP. HORMIGÓN ARMADO | [6 empty] | 8.45 | 75.28 | 636.12
Demolición con compresor, de fábrica de hormigón armado de cualquier tipo, incluso retirada y carga de productos, medido sobre fábrica, sin transporte.
|  |  |  | Acceso túnel | 2 | 2.5 | 0.65 | 2.6 | 8.45
[9 empty] | Total mU01BB040 | 8.45 | 75.28 | 636.12
PN0005 | Partida | m2 | ROZA PERIMETRAL EN PANTALLAS, PARA CONEXION CON LOSA, BOVEDA Y CONTRABOVEDA,ETC. INCLUSO UNION DE ARMADURA, CARGA DE SOBRANTES, | [6 empty] | 31.28 | 69.03 | 2159.26
Roza perimetral en pantallas, para conexion con losa, boveda y contraboveda,etc. incluso union de armadura, carga de sobrantes, transporte a vertedero y canon de vertido.
|  |  |  | Escalera | 1 | 58.7 | 0 | 0.3 | 17.61
|  |  |  | Losa cubierta | 1 | 20.08 | 0 | 0.4 | 8.03
[5 empty] | 1 | 1.5 | 0 | 0.3 | 0.45
|  |  |  | Losa inclinada | 1 | 2.5 | 0 | 0.3 | 0.75
|  |  |  | Losa sala tecnica | 1 | 7.3 | 0 | 0.2 | 1.46
[5 empty] | 2 | 7.45 | 0 | 0.2 | 2.98
[9 empty] | Total PN0005 | 31.28 | 69.03 | 2159.26
mE05AM050 | Partida | ud | ANCL.QUÍMICO D=12 L=110 HIT-RE 500 | [6 empty] | 70 | 6.71 | 469.7
Anclaje químico diseñado para transmitir grandes cargas al hormigón cómo material base. En primer lugar se realizará un taladro, con martillo a rotopercusión, de 115 mm. de profundidad y 14 mm. de diámetro en el elemento de hormigón de espesor mínimo 140 mm. A continuación se procederá a la correcta limpieza del taladro para, seguidamente, inyectar la resina HIT-RE 500 hasta los 2/3 de la profundidad del taladro. Posteriormente se introducirá la varilla roscada de 12 mm de diámetro y 110 mm de longitud con un leve movimiento de rotación. Se esperará el tiempo de fraguado correspondiente. Para finalizar se colocará la pieza a fijar y se dará el par de apriete correspondiente según la ficha técnica del producto. Este anclaje se calcula según la normativa europea ETAG, en su anexo C.
|  |  |  | Muros | 2 | 35 | 0 | 0 | 70
[9 empty] | Total mE05AM050 | 70 | 6.71 | 469.7
PN0201 | Partida | u | ANCL.QUÍMICO D=16 L=100 HIT-RE 500 | [6 empty] | 148 | 9.29 | 1374.92
Anclaje químico diseñado para transmitir grandes cargas al hormigón cómo material base. En primer lugar se realizará un taladro, con martillo a rotopercusión, de 400 mm. de profundidad y 18 mm. de diámetro en el elemento de hormigón de espesor mínimo 140 mm. A continuación se procederá a la correcta limpieza del taladro para, seguidamente, inyectar la resina HIT-RE 500 hasta los 2/3 de la profundidad del taladro. Posteriormente se introducirá la varilla roscada de 16 mm de diámetro y 100 mm de longitud con un leve movimiento de rotación. Se esperará el tiempo de fraguado correspondiente. Para finalizar se colocará la pieza a fijar y se dará el par de apriete correspondiente según la ficha técnica del producto. Este anclaje se calcula según la normativa europea ETAG, en su anexo C.
|  |  |  | Escalera | 2 | 44 | 0 | 0 | 88
|  |  |  | Losa Cuarto tecnico | 2 | 23 | 0 | 0 | 46
[5 empty] | 1 | 14 | 0 | 0 | 14
[9 empty] | Total PN0201 | 148 | 9.29 | 1374.92
PN0202 | Partida | u | ANCL.QUÍMICO D=20 L=100 HIT-RE 500 | [6 empty] | 121 | 12.07 | 1460.47
Anclaje químico diseñado para transmitir grandes cargas al hormigón cómo material base. En primer lugar se realizará un taladro, con martillo a rotopercusión, de 500 mm. de profundidad y 22 mm. de diámetro en el elemento de hormigón de espesor mínimo 140 mm. A continuación se procederá a la correcta limpieza del taladro para, seguidamente, inyectar la resina HIT-RE 500 hasta los 2/3 de la profundidad del taladro. Posteriormente se introducirá la varilla roscada de 20 mm de diámetro y 100 mm de longitud con un leve movimiento de rotación. Se esperará el tiempo de fraguado correspondiente. Para finalizar se colocará la pieza a fijar y se dará el par de apriete correspondiente según la ficha técnica del producto. Este anclaje se calcula según la normativa europea ETAG, en su anexo C.
|  |  |  | Losa cubierta | 1 | 121 | 0 | 0 | 121
[9 empty] | Total PN0202 | 121 | 12.07 | 1460.47
PN0216 | Partida | u | ENSAYO POR "CROSS-HOLE" ULTRASÓNICO (4 TUBOS, 6 DIAGRAFÍAS POR PILOTE) HASTA 35 m DE PROFUNDIDAD | [6 empty] | 15 | 72.87 | 1093.05
Ensayo por "Cross-Hole" ultrasónico (4 tubos, 6 diagrafías por pilote) hasta 35 m de profundidad
[5 empty] | 15 | 0 | 0 | 0 | 15
[9 empty] | Total PN0216 | 15 | 72.87 | 1093.05
PN0134 | Partida | m2 | IMPERMEABILIZACIÓN DE PARAMENTOS HORIZONTALES Y VERTICALES CON POLÍMERO ACRÍLICO, CON UNA DOTACIÓN DE 2 KG/M2 | [6 empty] | 126.62 | 17.21 | 2179.13
Impermeabilización de paramentos horizontales y verticales con polímero acrílico con aplicación uniforme de doble capa de imprimación bicomponente coma capa selladora y promotora de adherencia química, para la posterior recepción de la membrana impermeable del sistema, proyección en caliente de membrana continúa bicomponente a base de poliurea con un grosor de 1,5 a 2mm en el soporte y consumo aproximado de 2,00kg/m2 y aplicación como acabado del sistema de dos capas de sellado a base de revestimiento de poliuretano alifático bicomponente de color a definir por la df (incluye el acabado transparente). incluye la preparación del apoyo para la adherencia de la imprimación, la correcta adecuación de los cantos perimetrales, las juntas de dilatación y las medias cañas y cualquier media o elemento por su correcta finalización.
[5 empty] | 126.62 | 0 | 0 | 0 | 126.62
0
0
0
[9 empty] | Total PN0134 | 126.62 | 17.21 | 2179.13
mE02G020 | Partida | m2 | FIELTRO GEOTEXTIL 150 gr/m2 | [6 empty] | 139.29 | 0.98 | 136.5
Suministro y colocación de geotextil de poliéster punzonado, con un peso de 150 gr/m2 y <48 mm. de apertura en ensayo de perforación dinámica, extendido sobre el terreno con solapes de 10 cm., para posterior relleno con tierras.
0
[5 empty] | 139.29 | 0 | 0 | 0 | 139.29
0
0
[9 empty] | Total mE02G020 | 139.29 | 0.98 | 136.5
mE04SE020 | Partida | m3 | ENCACHADO GRAVA 40/80 | [6 empty] | 21.18 | 28.52 | 604.05
Encachado de grava 40/80 en sub-base de solera, i/extendido y compactado con pisón.
0
0
[5 empty] | 21.18 | 0 | 0 | 0 | 21.18
0
[9 empty] | Total mE04SE020 | 21.18 | 28.52 | 604.05
PN0138 | Partida | m2 | PAVIMENTO DE HORMIGÓN CON FIBRAS HAF-30/A-2.5-2/F/12-60/I+E, DE 5 CM DE ESPESOR | [6 empty] | 105.92 | 12.53 | 1327.18
Pavimento de hormigón con fibras HAF-30/A-2.5-2/F/12-60/I+E, de 5 cm de espesor, de consistencia fluida y un contenido en fibras de acero entre 20 y 25 kg/m3, tamaño máximo del árido 12 mm, extendido con transporte interior manual, tendido y vibrado manual, fratasado manual añadiendo 2 kg/m2 de cemento portland
0
0
0
[5 empty] | 105.92 | 0 | 0 | 0 | 105.92
[9 empty] | Total PN0138 | 105.92 | 12.53 | 1327.18
[9 empty] | Total 1.6.4.2 | 1 | 192680.1 | 192680.1
[9 empty] | Total 1.6.4 | 1 | 206515.56 | 206515.56
1.6.5 | Capítulo |  | SE-12 PK 1+663 M.D. | [6 empty] | 1 | 148858.18 | 148858.18
1.6.5.1 | Capítulo |  | MOVIMIENTO DE TIERRAS | [6 empty] | 1 | 13042.35 | 13042.35
PN0203 | Partida | m3 | EXCAVACIÓN EN VACIADO Y CARGA A CIELO ABIERTO CON TRANSPORTE A V | [6 empty] | 409.15 | 9.32 | 3813.28
Excavación en vaciado y carga a cielo abierto con transporte a vertedero autorizado de tierras, escombros y/o residuos de la construcción con cualquier tipo de transporte y distancia, incluyendo canon de vertido.
[5 empty] | 1 | 163.66 | 2.5 | 0 | 409.15
[9 empty] | Total PN0203 | 409.15 | 9.32 | 3813.28
PN0043 | Partida | m3 | EXCAVACIÓN EN VACIADO ENTRE PANTALLAS A CIELO ABIERTO, CARGA Y TRANSPORTE A VERTEDERO INCLUIDO CANON | [6 empty] | 39.34 | 13.38 | 526.37
Excavación en vaciado entre pantallas a cielo abierto y carga con transporte a vertedero autorizado de tierras, escombros y/o residuos de la construcción con cualquier tipo de transporte y distancia, incluyendo canon de vertido.
[5 empty] | 1 | 14.57 | 2.7 | 0 | 39.34
[9 empty] | Total PN0043 | 39.34 | 13.38 | 526.37
PN0044 | Partida | m3 | EXCAVACIÓN EN VACIADO ENTRE PANTALLAS BAJO CUBIERTA, CARGA Y TRANSPORTE A VERTEDERO INCLUIDO CANON | [6 empty] | 351.19 | 15.52 | 5450.47
Excavación en vaciado entre pantallas a bajo cubierta y carga con transporte a vertedero autorizado de tierras, escombros y/o residuos de la construcción con cualquier tipo de transporte y distancia, incluyendo canon de vertido.
[5 empty] | 1 | 130.07 | 2.7 | 0 | 351.19
[9 empty] | Total PN0044 | 351.19 | 15.52 | 5450.47
mE02SA060 | Partida | m3 | RELL/APIS.CIELO AB.MEC.S/APORTE | [6 empty] | 296.88 | 7.56 | 2244.41
Relleno extendido y apisonado de tierras propias a cielo abierto, por medios mecánicos, en tongadas de 30 cm. de espesor, hasta conseguir un grado de compactación del 95% del proctor normal, sin aporte de tierras, incluso regado de las mismas y refino de taludes, y con p.p. de medios auxiliares.
[5 empty] | 1 | 141.37 | 0 | 2.1 | 296.88
[9 empty] | Total mE02SA060 | 296.88 | 7.56 | 2244.41
PN0204 | Partida | m3 | CARGA TIERRAS CON PALA CARGADORA INCLUIDO TRANSPORTE A VERTEDERO | [6 empty] | 121.57 | 8.29 | 1007.82
Carga de tierras procedentes de excavaciones, sobre camión basculante, con pala cargadora, y con p.p. de medios auxiliares, incluso transporte de tierras al vertedero a una distancia menor de 10 km., considerando ida y vuelta incluso canon de vertido y p.p. de medios auxiliares.
|  |  |  | Tierras de la excavación de pilotes | 14 | 15.45 | 0.33 | 0 | 71.38
[5 empty] | 4 | 12.5 | 0.33 | 0 | 16.5
[5 empty] | 5 | 9.45 | 0.33 | 0 | 15.59
[5 empty] | 4 | 6.4 | 0.33 | 0 | 8.45
[5 empty] | 5 | 5.85 | 0.33 | 0 | 9.65
[9 empty] | Total PN0204 | 121.57 | 8.29 | 1007.82
[9 empty] | Total 1.6.5.1 | 1 | 13042.35 | 13042.35
1.6.5.2 | Capítulo |  | ESTRUCTURA | [6 empty] | 1 | 135815.83 | 135815.83
PN0164 | Partida | m | PILOTE FABRICADO IN SITU CPI-7, DE DIÁMETRO 650 MM., PARA PROFUNDIDADES MENORES DE 23 M | [6 empty] | 368.4 | 121.14 | 44627.98
Pilote fabricado in situ CPI-7, de diámetro 650 mm., para profundidades menores de 23 m., en terrenos estables, ejecutado mediante perforación del terreno por medio de barrena sin entubación (se empleará entubación recuperable en los primeros 4 m de perforación en aquellas zonas en donde se detecten espesores considerables de terrenos sin cohesión que comprometan la estabilidad de las paredes de perforación), posterior extracción de tierras, verificación de profundidad, estanqueidad y verticalidad, colocación de la armadura de acero B 500 S y hormigonado de forma continua desde altura inferior a 1 m. con hormigón HA-30/F/20/IIade central de consistencia fluida, i/p.p. de transporte, instalación, montaje y desmontaje de equipo mecánico, retirada de sobrantes, descabezado, limpieza y doblado de las armaduras. Según NTE-CPI , EHE y CTE-SE-C.
|  |  |  | Tipo 3 | 14 | 15.45 | 0 | 0 | 216.3
|  |  |  | Tipo 2 | 4 | 12.5 | 0 | 0 | 50
|  |  |  | Tipo 1 | 5 | 9.45 | 0 | 0 | 47.25
|  |  |  | Tipo 1 | 4 | 6.4 | 0 | 0 | 25.6
|  |  |  | Tipo 1 | 5 | 5.85 | 0 | 0 | 29.25
[9 empty] | Total PN0164 | 368.4 | 121.14 | 44627.98
mE04SE070 | Partida | m3 | HORMIGÓN HM-20/P/20/I EN SOLERA | [6 empty] | 15.96 | 105.44 | 1682.82
Hormigón HM-20 N/mm2, consistencia plástica, Tmáx.20 mm., para ambiente normal, elaborado en central en solera, incluso vertido, compactado según EHE, p.p. de vibrado, regleado y curado en soleras.
|  |  |  | Bajo soleras |  |  |  |  | 0
|  |  |  | Viga de atado | 1 | 29.92 | 0.85 | 0.1 | 2.54
|  |  |  | Losa cubierta 1ª fase | 1 | 18 | 2.46 | 0.1 | 4.43
|  |  |  | A deducir hueco chimenea ventilación | -1 | 1 | 1 | 0.1 | -0.1
|  |  |  | Conexión con túnel | 1 | 0.85 | 2.5 | 0.1 | 0.21
|  |  |  | Escalera de acceso túnel | 1 | 27.8 | 2.7 | 0.1 | 7.51
[5 empty] | 1 | 5.35 | 2.31 | 0.1 | 1.24
|  |  |  | Zona de maniobra | 1 | 2.5 | 0.5 | 0.1 | 0.13
[9 empty] | Total mE04SE070 | 15.96 | 105.44 | 1682.82
PN0179 | Partida | m3 | HORMIGÓN HA-30/F/20/IIA EN RELLENO DE LOSAS DE CIMENTACIÓN VERTIDO CON CAMIÓN-BOMBA | [6 empty] | 43.38 | 126.11 | 5470.65
Hormigón para armar HA-30/F/20/IIa, Tmáx.20 mm., elaborado en central en relleno de losas de cimentación, encofrado y desencofrado, incluso vertido con camión-bomba, vibrado y colocado. Según normas NTE-CSL , EHE y CTE-SE-C.
|  |  |  | Viga de atado | 1 | 29.92 | 0.85 | 1 | 25.43
|  |  |  | Losa cubierta 1ª fase | 1 | 18 | 2.46 | 0.4 | 17.71
|  |  |  | A deducir hueco chimenea ventilación | -1 | 1 | 1 | 0.4 | -0.4
|  |  |  | Conexión con túnel | 1 | 0.85 | 2.5 | 0.3 | 0.64
[9 empty] | Total PN0179 | 43.38 | 126.11 | 5470.65
PN0185 | Partida | m3 | HORMIGÓN HA-30/F/20/IIA EN MUROS VERTIDO CON GRÚA | [6 empty] | 11.28 | 118.41 | 1335.66
Hormigón para armar HA-30/F/20/IIa, elaborado en central en muros, incluso vertido con grúa, vibrado y colocado. Según normas NTE-CCM , EHE y CTE-SE-C.
|  |  |  | Salida |  |  |  |  | 0
|  |  |  | Lado exterior | 1 | 13.25 | 0.3 | 0 | 3.98
|  |  |  | Sobre túnel | 1 | 9.31 | 0.3 | 0 | 2.79
|  |  |  | Chimenea de ventilación |  |  |  |  | 0
|  |  |  | Paredes | 2 | 2.1 | 0.25 | 2.1 | 2.21
[5 empty] | 1 | 1.6 | 0.25 | 2.1 | 0.84
[5 empty] | 2 | 0.55 | 0.25 | 2.1 | 0.58
[5 empty] | 2 | 1.25 | 0.25 | 1 | 0.63
[5 empty] | 1 | 1 | 0.25 | 1 | 0.25
[9 empty] | Total PN0185 | 11.28 | 118.41 | 1335.66
mU04B030 | Partida | m2 | ENCOFRADO METÁLICO MUROS | [6 empty] | 81.1 | 13.8 | 1119.18
Encofrado de paneles metálicos en muros (de cimentación o estructura) colocado a cualquier profundidad o altura incluso desencofrado, limpieza y desencofrantes.
|  |  |  | Salida |  |  |  |  | 0
|  |  |  | Lado exterior | 2 | 13.25 | 0 | 0 | 26.5
|  |  |  | Sobre túnel | 2 | 9.31 | 0 | 0 | 18.62
|  |  |  | Chimenea de ventilación |  |  |  |  | 0
|  |  |  | Paredes | 4 | 2.1 | 0 | 2.1 | 17.64
[5 empty] | 2 | 1.6 | 0 | 2.1 | 6.72
[5 empty] | 4 | 0.55 | 0 | 2.1 | 4.62
[5 empty] | 4 | 1.25 | 0 | 1 | 5
[5 empty] | 2 | 1 | 0 | 1 | 2
[9 empty] | Total mU04B030 | 81.1 | 13.8 | 1119.18
PN0176 | Partida | m3 | HORMIGÓN HA-30/F/20/IIA EN LOSAS PLANAS VERTIDO CON PLUMA-GRÚA | [6 empty] | 5.97 | 115.37 | 688.76
Hormigón para armar HA-30/F/20/IIa, elaborado en central, en losas planas, incluso vertido con pluma-grúa, vibrado y colocado. Según normas NTE-EHL y EHE.
|  |  |  | Losa cubierta 2ª fase | 1 | 1.7 | 2.96 | 0.4 | 2.01
|  |  |  | Cuarto Técnico | 1 | 4.6 | 2.7 | 0.2 | 2.48
|  |  |  | Acceso Túnel | 1 | 2.2 | 2.5 | 0.2 | 1.1
|  |  |  | Chimenea | 1 | 1.25 | 1.5 | 0.2 | 0.38
[9 empty] | Total PN0176 | 5.97 | 115.37 | 688.76
PN0177 | Partida | m3 | HORMIGÓN HA-30/F/20/IIA EN LOSAS INCLINADAS VERTIDO CON PLUMA-GR | [6 empty] | 34.6 | 121.64 | 4208.74
Hormigón para armar HA-30/F/20/IIa, elaborado en central, en losas inclinadas, incluso vertido con pluma-grúa, vibrado y colocado. Según NTE-EHL y EHE.
|  |  |  | Losa cubierta 2ª fase Salida | 1 | 5.25 | 2.31 | 0.3 | 3.64
|  |  |  | Escalera de acceso túnel | 1 | 27.8 | 2.7 | 0.3 | 22.52
[5 empty] | 1 | 5.35 | 2.31 | 0.3 | 3.71
|  |  |  | Formación de peldaño | 52 | 2.7 | 0.18 | 0.14 | 3.54
[5 empty] | 14 | 2.31 | 0.18 | 0.14 | 0.81
|  |  |  | Zona de maniobra | 1 | 2.5 | 0.5 | 0.3 | 0.38
[9 empty] | Total PN0177 | 34.6 | 121.64 | 4208.74
mU04E020 | Partida | m2 | ENCOFR.MADERA LOSAS INCLINAD. | [6 empty] | 83.45 | 23.86 | 1991.12
Encofrado de madera en losas inclinadas y rampas, colocado a cualquier altura incluso desencofrado y limpieza.
|  |  |  | Losa cubierta 2ª fase Salida | 1 | 1.7 | 2.96 | 0 | 5.03
[5 empty] | 1 | 5.25 | 2.31 | 0 | 12.13
|  |  |  | Formación de peldaño | 52 | 2.7 | 0.28 | 0 | 39.31
[5 empty] | 14 | 2.31 | 0.28 | 0 | 9.06
|  |  |  | Cuarto Técnico | 1 | 4.6 | 2.7 | 0 | 12.42
|  |  |  | Acceso Túnel | 1 | 2.2 | 2.5 | 0 | 5.5
[9 empty] | Total mU04E020 | 83.45 | 23.86 | 1991.12
mU04C040 | Partida | m3 | CIMBRA HORMIGONADO | [6 empty] | 84.01 | 10.05 | 844.3
Cimbra en volumen aparente, para hormigonado de losas, tableros y forjados de carga.
|  |  |  | Losa cubierta 2ª fase | 1 | 17.75 | 0 | 2.31 | 41
|  |  |  | Cuarto Técnico | 1 | 4.6 | 2.7 | 2.4 | 29.81
|  |  |  | Acceso Túnel | 1 | 2.2 | 2.5 | 2.4 | 13.2
[9 empty] | Total mU04C040 | 84.01 | 10.05 | 844.3
mE04AB020 | Partida | kg | ACERO CORRUGADO B 500 S | [6 empty] | 34867.94 | 1.54 | 53696.63
Acero corrugado B 500 S, cortado, doblado, armado y colocado en obra, incluso p.p. de despuntes. Según EHE y CTE-SE-A.
|  |  |  | En pilotes |  |  |  |  | 0
|  |  |  | Tipo 1 | 1 | 29.25 | 0.33 | 105 | 1013.51
|  |  |  | Tipo 1 | 1 | 25.6 | 0.33 | 105 | 887.04
|  |  |  | Tipo 1 | 1 | 47.25 | 0.33 | 105 | 1637.21
|  |  |  | Tipo 2 | 1 | 50 | 0.33 | 200 | 3300
|  |  |  | Tipo 3 | 1 | 216.3 | 0.33 | 275 | 19629.23
|  |  |  | En solera |  |  |  |  | 0
|  |  |  | Viga de atado | 1 | 25.43 | 0 | 100 | 2543
|  |  |  | Losa cubierta 1ª fase | 1 | 17.71 | 0 | 80 | 1416.8
|  |  |  | A deducir hueco chimenea ventilación | 1 | -0.4 | 0 | 80 | -32
|  |  |  | Conexión con túnel | 1 | 0.64 | 0 | 90 | 57.6
|  |  |  | En muros |  |  |  |  | 0
|  |  |  | Salida |  |  |  |  | 0
|  |  |  | Lado exterior | 1 | 3.98 | 0 | 65 | 258.7
|  |  |  | Sobre túnel | 1 | 2.79 | 0 | 65 | 181.35
|  |  |  | Chimenea de ventilación |  |  |  |  | 0
|  |  |  | Paredes | 1 | 4.5 | 0 | 80 | 360
|  |  |  | Losa | 1 | 0.38 | 0 | 90 | 34.2
|  |  |  | En losas planas |  |  |  |  | 0
|  |  |  | Losa cubierta 2ª fase | 1 | 2.01 | 0 | 80 | 160.8
|  |  |  | Cuarto Técnico | 1 | 2.48 | 0 | 115 | 285.2
|  |  |  | Acceso Túnel | 1 | 1.1 | 0 | 115 | 126.5
|  |  |  | En losas inclinadas |  |  |  |  | 0
|  |  |  | Losa cubierta 2ª fase Salida | 1 | 3.64 | 0 | 100 | 364
|  |  |  | Escalera de acceso túnel | 1 | 22.52 | 0 | 90 | 2026.8
[5 empty] | 1 | 3.71 | 0 | 90 | 333.9
|  |  |  | Formación de peldaño | 1 | 3.54 | 0 | 50 | 177
[5 empty] | 1 | 0.81 | 0 | 90 | 72.9
|  |  |  | Zona de maniobra | 1 | 0.38 | 0 | 90 | 34.2
[9 empty] | Total mE04AB020 | 34867.94 | 1.54 | 53696.63
PN0645 | Partida | m2 | HORMIGÓN PROYECTADO GUNITADO TRASDÓS PANTALLA PILOTES e=9 cm | [6 empty] | 259.86 | 24.2 | 6288.61
Hormigón proyectado gunitado de 9 cm. de espesor con Hormigón HA-25/P/20/IIa fluidificado en trasdosado de pantalla de pilotes.
[5 empty] | 2 | 119.09 | 0 | 0 | 238.18
[5 empty] | 1 | 8.03 | 2.7 | 0 | 21.68
[9 empty] | Total PN0645 | 259.86 | 24.2 | 6288.61
mE04AM090 | Partida | m2 | MALLA 15x30 cm. D=8 mm. | [6 empty] | 259.86 | 3.34 | 867.93
Malla electrosoldada con acero corrugado B 500 T de D=8 mm. en cuadrícula 15x30 cm., colocado en obra, i/p.p. de alambre de atar. Según EHE y CTE-SE-A.
[5 empty] | 2 | 119.09 | 0 | 0 | 238.18
[5 empty] | 1 | 8.03 | 2.7 | 0 | 21.68
[9 empty] | Total mE04AM090 | 259.86 | 3.34 | 867.93
mE07BHM040 | Partida | m2 | MURO BL.HGÓN.GRIS.40x20x20+A.MURFOR | [6 empty] | 14.72 | 74.33 | 1094.14
Fabrica de bloques huecos de hormigón gris estándar de 40x20x20cm. para revestir, recibidos con mortero de cemento CEM II/B-M 32,5 N y arena de río M-7,5 y armadura de encadenado vertical formada por 4 redondos de acero B 500 S, de D=12 por m. y armadura de acero galvanizado, en forma de cercha y recubrimiento de resina epoxi, Murfor RND.5/E-150 cada 2 hiladas, i/p.p. de rellenos de hormigón de 365 kg. de cemento/m3. de dosificación, i/vertido, vibrado y medios auxiliares. Según EC-6, NTE-FFB-11 y CTE-SE-F, medida deduciendo huecos superiores a 1 m2.
[5 empty] | 1 | 4.9 | 0 | 2.4 | 11.76
[5 empty] | 1 | 2.4 | 0 | 2.4 | 5.76
[5 empty] | 1 | 2.5 | 0 | 2.4 | 6
[5 empty] | -2 | 2 | 0 | 2.2 | -8.8
[9 empty] | Total mE07BHM040 | 14.72 | 74.33 | 1094.14
PN0004 | Partida | m2 | CORTE DE ESTRUCTURAS MEDIANTE TÉCNICA DE CORTE CON HILO DE DIAMANTE, INCLUIDO TALADROS Y TODAS LAS OPERACIONES NECESARIAS PARA S | [6 empty] | 8.67 | 245.18 | 2125.71
Corte de estructuras mediante técnica de corte con hilo de diamante, incluido taladros y todas las operaciones necesarias para su completa ejecución
|  |  |  | Acceso túnel | 1 | 10.2 | 0.85 | 0 | 8.67
[9 empty] | Total PN0004 | 8.67 | 245.18 | 2125.71
mU01BB040 | Partida | m3 | DEMOL.COMP. HORMIGÓN ARMADO | [6 empty] | 5.53 | 75.28 | 416.3
Demolición con compresor, de fábrica de hormigón armado de cualquier tipo, incluso retirada y carga de productos, medido sobre fábrica, sin transporte.
|  |  |  | Acceso túnel | 1 | 2.5 | 0.85 | 2.6 | 5.53
[9 empty] | Total mU01BB040 | 5.53 | 75.28 | 416.3
PN0005 | Partida | m2 | ROZA PERIMETRAL EN PANTALLAS, PARA CONEXION CON LOSA, BOVEDA Y CONTRABOVEDA,ETC. INCLUSO UNION DE ARMADURA, CARGA DE SOBRANTES, | [6 empty] | 26.57 | 69.03 | 1834.13
Roza perimetral en pantallas, para conexion con losa, boveda y contraboveda,etc. incluso union de armadura, carga de sobrantes, transporte a vertedero y canon de vertido.
|  |  |  | Escalera | 1 | 58.3 | 0 | 0.3 | 17.49
|  |  |  | Losa cubierta | 1 | 19.7 | 0 | 0.4 | 7.88
[5 empty] | 1 | 1.5 | 0 | 0.3 | 0.45
|  |  |  | Losa inclinada | 1 | 2.5 | 0 | 0.3 | 0.75
[9 empty] | Total PN0005 | 26.57 | 69.03 | 1834.13
mE05AM050 | Partida | ud | ANCL.QUÍMICO D=12 L=110 HIT-RE 500 | [6 empty] | 70 | 6.71 | 469.7
Anclaje químico diseñado para transmitir grandes cargas al hormigón cómo material base. En primer lugar se realizará un taladro, con martillo a rotopercusión, de 115 mm. de profundidad y 14 mm. de diámetro en el elemento de hormigón de espesor mínimo 140 mm. A continuación se procederá a la correcta limpieza del taladro para, seguidamente, inyectar la resina HIT-RE 500 hasta los 2/3 de la profundidad del taladro. Posteriormente se introducirá la varilla roscada de 12 mm de diámetro y 110 mm de longitud con un leve movimiento de rotación. Se esperará el tiempo de fraguado correspondiente. Para finalizar se colocará la pieza a fijar y se dará el par de apriete correspondiente según la ficha técnica del producto. Este anclaje se calcula según la normativa europea ETAG, en su anexo C.
|  |  |  | Muros | 2 | 35 | 0 | 0 | 70
[9 empty] | Total mE05AM050 | 70 | 6.71 | 469.7
PN0201 | Partida | u | ANCL.QUÍMICO D=16 L=100 HIT-RE 500 | [6 empty] | 124 | 9.29 | 1151.96
Anclaje químico diseñado para transmitir grandes cargas al hormigón cómo material base. En primer lugar se realizará un taladro, con martillo a rotopercusión, de 400 mm. de profundidad y 18 mm. de diámetro en el elemento de hormigón de espesor mínimo 140 mm. A continuación se procederá a la correcta limpieza del taladro para, seguidamente, inyectar la resina HIT-RE 500 hasta los 2/3 de la profundidad del taladro. Posteriormente se introducirá la varilla roscada de 16 mm de diámetro y 100 mm de longitud con un leve movimiento de rotación. Se esperará el tiempo de fraguado correspondiente. Para finalizar se colocará la pieza a fijar y se dará el par de apriete correspondiente según la ficha técnica del producto. Este anclaje se calcula según la normativa europea ETAG, en su anexo C.
|  |  |  | Escalera | 2 | 32 | 0 | 0 | 64
|  |  |  | Losa Cuarto tecnico | 2 | 23 | 0 | 0 | 46
[5 empty] | 1 | 14 | 0 | 0 | 14
[9 empty] | Total PN0201 | 124 | 9.29 | 1151.96
PN0202 | Partida | u | ANCL.QUÍMICO D=20 L=100 HIT-RE 500 | [6 empty] | 119 | 12.07 | 1436.33
Anclaje químico diseñado para transmitir grandes cargas al hormigón cómo material base. En primer lugar se realizará un taladro, con martillo a rotopercusión, de 500 mm. de profundidad y 22 mm. de diámetro en el elemento de hormigón de espesor mínimo 140 mm. A continuación se procederá a la correcta limpieza del taladro para, seguidamente, inyectar la resina HIT-RE 500 hasta los 2/3 de la profundidad del taladro. Posteriormente se introducirá la varilla roscada de 20 mm de diámetro y 100 mm de longitud con un leve movimiento de rotación. Se esperará el tiempo de fraguado correspondiente. Para finalizar se colocará la pieza a fijar y se dará el par de apriete correspondiente según la ficha técnica del producto. Este anclaje se calcula según la normativa europea ETAG, en su anexo C.
|  |  |  | Losa cubierta | 1 | 119 | 0 | 0 | 119
[9 empty] | Total PN0202 | 119 | 12.07 | 1436.33
PN0216 | Partida | u | ENSAYO POR "CROSS-HOLE" ULTRASÓNICO (4 TUBOS, 6 DIAGRAFÍAS POR PILOTE) HASTA 35 m DE PROFUNDIDAD | [6 empty] | 11 | 72.87 | 801.57
Ensayo por "Cross-Hole" ultrasónico (4 tubos, 6 diagrafías por pilote) hasta 35 m de profundidad
[5 empty] | 11 | 0 | 0 | 0 | 11
[9 empty] | Total PN0216 | 11 | 72.87 | 801.57
PN0134 | Partida | m2 | IMPERMEABILIZACIÓN DE PARAMENTOS HORIZONTALES Y VERTICALES CON POLÍMERO ACRÍLICO, CON UNA DOTACIÓN DE 2 KG/M2 | [6 empty] | 110.9 | 17.21 | 1908.59
Impermeabilización de paramentos horizontales y verticales con polímero acrílico con aplicación uniforme de doble capa de imprimación bicomponente coma capa selladora y promotora de adherencia química, para la posterior recepción de la membrana impermeable del sistema, proyección en caliente de membrana continúa bicomponente a base de poliurea con un grosor de 1,5 a 2mm en el soporte y consumo aproximado de 2,00kg/m2 y aplicación como acabado del sistema de dos capas de sellado a base de revestimiento de poliuretano alifático bicomponente de color a definir por la df (incluye el acabado transparente). incluye la preparación del apoyo para la adherencia de la imprimación, la correcta adecuación de los cantos perimetrales, las juntas de dilatación y las medias cañas y cualquier media o elemento por su correcta finalización.
[5 empty] | 110.9 | 0 | 0 | 0 | 110.9
0
0
0
[9 empty] | Total PN0134 | 110.9 | 17.21 | 1908.59
mE02G020 | Partida | m2 | FIELTRO GEOTEXTIL 150 gr/m2 | [6 empty] | 121.99 | 0.98 | 119.55
Suministro y colocación de geotextil de poliéster punzonado, con un peso de 150 gr/m2 y <48 mm. de apertura en ensayo de perforación dinámica, extendido sobre el terreno con solapes de 10 cm., para posterior relleno con tierras.
0
[5 empty] | 121.99 | 0 | 0 | 0 | 121.99
0
0
[9 empty] | Total mE02G020 | 121.99 | 0.98 | 119.55
mE04SE020 | Partida | m3 | ENCACHADO GRAVA 40/80 | [6 empty] | 17.94 | 28.52 | 511.65
Encachado de grava 40/80 en sub-base de solera, i/extendido y compactado con pisón.
0
0
[5 empty] | 17.94 | 0 | 0 | 0 | 17.94
0
[9 empty] | Total mE04SE020 | 17.94 | 28.52 | 511.65
PN0138 | Partida | m2 | PAVIMENTO DE HORMIGÓN CON FIBRAS HAF-30/A-2.5-2/F/12-60/I+E, DE 5 CM DE ESPESOR | [6 empty] | 89.69 | 12.53 | 1123.82
Pavimento de hormigón con fibras HAF-30/A-2.5-2/F/12-60/I+E, de 5 cm de espesor, de consistencia fluida y un contenido en fibras de acero entre 20 y 25 kg/m3, tamaño máximo del árido 12 mm, extendido con transporte interior manual, tendido y vibrado manual, fratasado manual añadiendo 2 kg/m2 de cemento portland
0
0
0
[5 empty] | 89.69 | 0 | 0 | 0 | 89.69
[9 empty] | Total PN0138 | 89.69 | 12.53 | 1123.82
[9 empty] | Total 1.6.5.2 | 1 | 135815.83 | 135815.83
[9 empty] | Total 1.6.5 | 1 | 148858.18 | 148858.18
1.6.6 | Capítulo |  | SE-13 PK 1+733 M.I. | [6 empty] | 1 | 132326.95 | 132326.95
1.6.6.1 | Capítulo |  | MOVIMIENTO DE TIERRAS | [6 empty] | 1 | 12158.35 | 12158.35
PN0203 | Partida | m3 | EXCAVACIÓN EN VACIADO Y CARGA A CIELO ABIERTO CON TRANSPORTE A V | [6 empty] | 396.4 | 9.32 | 3694.45
Excavación en vaciado y carga a cielo abierto con transporte a vertedero autorizado de tierras, escombros y/o residuos de la construcción con cualquier tipo de transporte y distancia, incluyendo canon de vertido.
[5 empty] | 1 | 158.56 | 2.5 | 0 | 396.4
[9 empty] | Total PN0203 | 396.4 | 9.32 | 3694.45
PN0043 | Partida | m3 | EXCAVACIÓN EN VACIADO ENTRE PANTALLAS A CIELO ABIERTO, CARGA Y TRANSPORTE A VERTEDERO INCLUIDO CANON | [6 empty] | 34.21 | 13.38 | 457.73
Excavación en vaciado entre pantallas a cielo abierto y carga con transporte a vertedero autorizado de tierras, escombros y/o residuos de la construcción con cualquier tipo de transporte y distancia, incluyendo canon de vertido.
[5 empty] | 1 | 12.67 | 2.7 | 0 | 34.21
[9 empty] | Total PN0043 | 34.21 | 13.38 | 457.73
PN0044 | Partida | m3 | EXCAVACIÓN EN VACIADO ENTRE PANTALLAS BAJO CUBIERTA, CARGA Y TRANSPORTE A VERTEDERO INCLUIDO CANON | [6 empty] | 316.41 | 15.52 | 4910.68
Excavación en vaciado entre pantallas a bajo cubierta y carga con transporte a vertedero autorizado de tierras, escombros y/o residuos de la construcción con cualquier tipo de transporte y distancia, incluyendo canon de vertido.
[5 empty] | 1 | 117.19 | 2.7 | 0 | 316.41
[9 empty] | Total PN0044 | 316.41 | 15.52 | 4910.68
mE02SA060 | Partida | m3 | RELL/APIS.CIELO AB.MEC.S/APORTE | [6 empty] | 286.17 | 7.56 | 2163.45
Relleno extendido y apisonado de tierras propias a cielo abierto, por medios mecánicos, en tongadas de 30 cm. de espesor, hasta conseguir un grado de compactación del 95% del proctor normal, sin aporte de tierras, incluso regado de las mismas y refino de taludes, y con p.p. de medios auxiliares.
[5 empty] | 1 | 136.27 | 0 | 2.1 | 286.17
[9 empty] | Total mE02SA060 | 286.17 | 7.56 | 2163.45
PN0204 | Partida | m3 | CARGA TIERRAS CON PALA CARGADORA INCLUIDO TRANSPORTE A VERTEDERO | [6 empty] | 112.43 | 8.29 | 932.04
Carga de tierras procedentes de excavaciones, sobre camión basculante, con pala cargadora, y con p.p. de medios auxiliares, incluso transporte de tierras al vertedero a una distancia menor de 10 km., considerando ida y vuelta incluso canon de vertido y p.p. de medios auxiliares.
|  |  |  | Tierras de la excavación de pilotes | 14 | 14.65 | 0.33 | 0 | 67.68
[5 empty] | 5 | 10.7 | 0.33 | 0 | 17.66
[5 empty] | 3 | 7.65 | 0.33 | 0 | 7.57
[5 empty] | 4 | 7.6 | 0.33 | 0 | 10.03
[5 empty] | 5 | 5.75 | 0.33 | 0 | 9.49
[9 empty] | Total PN0204 | 112.43 | 8.29 | 932.04
[9 empty] | Total 1.6.6.1 | 1 | 12158.35 | 12158.35
1.6.6.2 | Capítulo |  | ESTRUCTURA | [6 empty] | 1 | 120168.6 | 120168.6
PN0164 | Partida | m | PILOTE FABRICADO IN SITU CPI-7, DE DIÁMETRO 650 MM., PARA PROFUNDIDADES MENORES DE 23 M | [6 empty] | 340.7 | 121.14 | 41272.4
Pilote fabricado in situ CPI-7, de diámetro 650 mm., para profundidades menores de 23 m., en terrenos estables, ejecutado mediante perforación del terreno por medio de barrena sin entubación (se empleará entubación recuperable en los primeros 4 m de perforación en aquellas zonas en donde se detecten espesores considerables de terrenos sin cohesión que comprometan la estabilidad de las paredes de perforación), posterior extracción de tierras, verificación de profundidad, estanqueidad y verticalidad, colocación de la armadura de acero B 500 S y hormigonado de forma continua desde altura inferior a 1 m. con hormigón HA-30/F/20/IIade central de consistencia fluida, i/p.p. de transporte, instalación, montaje y desmontaje de equipo mecánico, retirada de sobrantes, descabezado, limpieza y doblado de las armaduras. Según NTE-CPI , EHE y CTE-SE-C.
|  |  |  | Tipo 2 | 14 | 14.65 | 0 | 0 | 205.1
|  |  |  | Tipo 2 | 5 | 10.7 | 0 | 0 | 53.5
|  |  |  | Tipo 1 | 3 | 7.65 | 0 | 0 | 22.95
|  |  |  | Tipo 1 | 4 | 7.6 | 0 | 0 | 30.4
|  |  |  | Tipo 1 | 5 | 5.75 | 0 | 0 | 28.75
[9 empty] | Total PN0164 | 340.7 | 121.14 | 41272.4
mE04SE070 | Partida | m3 | HORMIGÓN HM-20/P/20/I EN SOLERA | [6 empty] | 15.47 | 105.44 | 1631.16
Hormigón HM-20 N/mm2, consistencia plástica, Tmáx.20 mm., para ambiente normal, elaborado en central en solera, incluso vertido, compactado según EHE, p.p. de vibrado, regleado y curado en soleras.
|  |  |  | Bajo soleras |  |  |  |  | 0
|  |  |  | Viga de atado | 1 | 28.98 | 0.85 | 0.1 | 2.46
|  |  |  | Losa cubierta 1ª fase | 1 | 17.63 | 2.46 | 0.1 | 4.34
|  |  |  | A deducir hueco chimenea ventilación | -1 | 1 | 1 | 0.1 | -0.1
|  |  |  | Conexión con túnel | 1 | 0.85 | 2.5 | 0.1 | 0.21
|  |  |  | Escalera de acceso túnel | 1 | 26.8 | 2.7 | 0.1 | 7.24
[5 empty] | 1 | 5.15 | 2.31 | 0.1 | 1.19
|  |  |  | Zona de maniobra | 1 | 2.5 | 0.5 | 0.1 | 0.13
[9 empty] | Total mE04SE070 | 15.47 | 105.44 | 1631.16
PN0179 | Partida | m3 | HORMIGÓN HA-30/F/20/IIA EN RELLENO DE LOSAS DE CIMENTACIÓN VERTIDO CON CAMIÓN-BOMBA | [6 empty] | 42.22 | 126.11 | 5324.36
Hormigón para armar HA-30/F/20/IIa, Tmáx.20 mm., elaborado en central en relleno de losas de cimentación, encofrado y desencofrado, incluso vertido con camión-bomba, vibrado y colocado. Según normas NTE-CSL , EHE y CTE-SE-C.
|  |  |  | Viga de atado | 1 | 28.98 | 0.85 | 1 | 24.63
|  |  |  | Losa cubierta 1ª fase | 1 | 17.63 | 2.46 | 0.4 | 17.35
|  |  |  | A deducir hueco chimenea ventilación | -1 | 1 | 1 | 0.4 | -0.4
|  |  |  | Conexión con túnel | 1 | 0.85 | 2.5 | 0.3 | 0.64
[9 empty] | Total PN0179 | 42.22 | 126.11 | 5324.36
PN0185 | Partida | m3 | HORMIGÓN HA-30/F/20/IIA EN MUROS VERTIDO CON GRÚA | [6 empty] | 11.01 | 118.41 | 1303.69
Hormigón para armar HA-30/F/20/IIa, elaborado en central en muros, incluso vertido con grúa, vibrado y colocado. Según normas NTE-CCM , EHE y CTE-SE-C.
|  |  |  | Salida |  |  |  |  | 0
|  |  |  | Lado exterior | 1 | 12.98 | 0.3 | 0 | 3.89
|  |  |  | Sobre túnel | 1 | 8.7 | 0.3 | 0 | 2.61
|  |  |  | Chimenea de ventilación |  |  |  |  | 0
|  |  |  | Paredes | 2 | 2.1 | 0.25 | 2.1 | 2.21
[5 empty] | 1 | 1.6 | 0.25 | 2.1 | 0.84
[5 empty] | 2 | 0.55 | 0.25 | 2.1 | 0.58
[5 empty] | 2 | 1.25 | 0.25 | 1 | 0.63
[5 empty] | 1 | 1 | 0.25 | 1 | 0.25
[9 empty] | Total PN0185 | 11.01 | 118.41 | 1303.69
mU04B030 | Partida | m2 | ENCOFRADO METÁLICO MUROS | [6 empty] | 79.34 | 13.8 | 1094.89
Encofrado de paneles metálicos en muros (de cimentación o estructura) colocado a cualquier profundidad o altura incluso desencofrado, limpieza y desencofrantes.
|  |  |  | Salida |  |  |  |  | 0
|  |  |  | Lado exterior | 2 | 12.98 | 0 | 0 | 25.96
|  |  |  | Sobre túnel | 2 | 8.7 | 0 | 0 | 17.4
|  |  |  | Chimenea de ventilación |  |  |  |  | 0
|  |  |  | Paredes | 4 | 2.1 | 0 | 2.1 | 17.64
[5 empty] | 2 | 1.6 | 0 | 2.1 | 6.72
[5 empty] | 4 | 0.55 | 0 | 2.1 | 4.62
[5 empty] | 4 | 1.25 | 0 | 1 | 5
[5 empty] | 2 | 1 | 0 | 1 | 2
[9 empty] | Total mU04B030 | 79.34 | 13.8 | 1094.89
PN0176 | Partida | m3 | HORMIGÓN HA-30/F/20/IIA EN LOSAS PLANAS VERTIDO CON PLUMA-GRÚA | [6 empty] | 5.43 | 115.37 | 626.46
Hormigón para armar HA-30/F/20/IIa, elaborado en central, en losas planas, incluso vertido con pluma-grúa, vibrado y colocado. Según normas NTE-EHL y EHE.
|  |  |  | Losa cubierta 2ª fase | 1 | 1.23 | 2.96 | 0.4 | 1.46
|  |  |  | Cuarto Técnico | 1 | 4.6 | 2.7 | 0.2 | 2.48
|  |  |  | Acceso Túnel | 1 | 2.22 | 2.5 | 0.2 | 1.11
|  |  |  | Chimenea | 1 | 1.25 | 1.5 | 0.2 | 0.38
[9 empty] | Total PN0176 | 5.43 | 115.37 | 626.46
PN0177 | Partida | m3 | HORMIGÓN HA-30/F/20/IIA EN LOSAS INCLINADAS VERTIDO CON PLUMA-GR | [6 empty] | 33.24 | 121.64 | 4043.31
Hormigón para armar HA-30/F/20/IIa, elaborado en central, en losas inclinadas, incluso vertido con pluma-grúa, vibrado y colocado. Según NTE-EHL y EHE.
|  |  |  | Losa cubierta 2ª fase Salida | 1 | 5.25 | 2.31 | 0.3 | 3.64
|  |  |  | Escalera de acceso túnel | 1 | 26.8 | 2.7 | 0.3 | 21.71
[5 empty] | 1 | 5.15 | 2.31 | 0.3 | 3.57
|  |  |  | Formación de peldaño | 46 | 2.7 | 0.18 | 0.14 | 3.13
[5 empty] | 14 | 2.31 | 0.18 | 0.14 | 0.81
|  |  |  | Zona de maniobra | 1 | 2.5 | 0.5 | 0.3 | 0.38
[9 empty] | Total PN0177 | 33.24 | 121.64 | 4043.31
mU04E020 | Partida | m2 | ENCOFR.MADERA LOSAS INCLINAD. | [6 empty] | 77.58 | 23.86 | 1851.06
Encofrado de madera en losas inclinadas y rampas, colocado a cualquier altura incluso desencofrado y limpieza.
|  |  |  | Losa cubierta 2ª fase Salida | 1 | 1.23 | 2.96 | 0 | 3.64
[5 empty] | 1 | 5.25 | 2.31 | 0 | 12.13
|  |  |  | Formación de peldaño | 46 | 2.7 | 0.28 | 0 | 34.78
[5 empty] | 14 | 2.31 | 0.28 | 0 | 9.06
|  |  |  | Cuarto Técnico | 1 | 4.6 | 2.7 | 0 | 12.42
|  |  |  | Acceso Túnel | 1 | 2.22 | 2.5 | 0 | 5.55
[9 empty] | Total mU04E020 | 77.58 | 23.86 | 1851.06
mU04C040 | Partida | m3 | CIMBRA HORMIGONADO | [6 empty] | 79.21 | 10.05 | 796.06
Cimbra en volumen aparente, para hormigonado de losas, tableros y forjados de carga.
|  |  |  | Losa cubierta 2ª fase | 1 | 15.62 | 0 | 2.31 | 36.08
|  |  |  | Cuarto Técnico | 1 | 4.6 | 2.7 | 2.4 | 29.81
|  |  |  | Acceso Túnel | 1 | 2.22 | 2.5 | 2.4 | 13.32
[9 empty] | Total mU04C040 | 79.21 | 10.05 | 796.06
mE04AB020 | Partida | kg | ACERO CORRUGADO B 500 S | [6 empty] | 28038.12 | 1.54 | 43178.7
Acero corrugado B 500 S, cortado, doblado, armado y colocado en obra, incluso p.p. de despuntes. Según EHE y CTE-SE-A.
|  |  |  | En pilotes |  |  |  |  | 0
|  |  |  | Tipo 1 | 1 | 28.75 | 0.33 | 105 | 996.19
|  |  |  | Tipo 1 | 1 | 30.4 | 0.33 | 105 | 1053.36
|  |  |  | Tipo 1 | 1 | 22.95 | 0.33 | 105 | 795.22
|  |  |  | Tipo 2 | 1 | 53.5 | 0.33 | 200 | 3531
|  |  |  | Tipo 2 | 1 | 205.1 | 0.33 | 200 | 13536.6
|  |  |  | En solera |  |  |  |  | 0
|  |  |  | Viga de atado | 1 | 24.63 | 0 | 100 | 2463
|  |  |  | Losa cubierta 1ª fase | 1 | 17.35 | 0 | 80 | 1388
|  |  |  | A deducir hueco chimenea ventilación | 1 | -0.4 | 0 | 80 | -32
|  |  |  | Conexión con túnel | 1 | 0.64 | 0 | 90 | 57.6
|  |  |  | En muros |  |  |  |  | 0
|  |  |  | Salida |  |  |  |  | 0
|  |  |  | Lado exterior | 1 | 3.89 | 0 | 65 | 252.85
|  |  |  | Sobre túnel | 1 | 2.61 | 0 | 65 | 169.65
|  |  |  | Chimenea de ventilación |  |  |  |  | 0
|  |  |  | Paredes | 1 | 4.5 | 0 | 80 | 360
|  |  |  | Losa | 1 | 0.38 | 0 | 90 | 34.2
|  |  |  | En losas planas |  |  |  |  | 0
|  |  |  | Losa cubierta 2ª fase | 1 | 1.46 | 0 | 80 | 116.8
|  |  |  | Cuarto Técnico | 1 | 2.48 | 0 | 115 | 285.2
|  |  |  | Acceso Túnel | 1 | 1.11 | 0 | 115 | 127.65
|  |  |  | En losas inclinadas |  |  |  |  | 0
|  |  |  | Losa cubierta 2ª fase Salida | 1 | 3.64 | 0 | 100 | 364
|  |  |  | Escalera de acceso túnel | 1 | 21.71 | 0 | 90 | 1953.9
[5 empty] | 1 | 3.57 | 0 | 90 | 321.3
|  |  |  | Formación de peldaño | 1 | 3.13 | 0 | 50 | 156.5
[5 empty] | 1 | 0.81 | 0 | 90 | 72.9
|  |  |  | Zona de maniobra | 1 | 0.38 | 0 | 90 | 34.2
[9 empty] | Total mE04AB020 | 28038.12 | 1.54 | 43178.7
PN0645 | Partida | m2 | HORMIGÓN PROYECTADO GUNITADO TRASDÓS PANTALLA PILOTES e=9 cm | [6 empty] | 229.35 | 24.2 | 5550.27
Hormigón proyectado gunitado de 9 cm. de espesor con Hormigón HA-25/P/20/IIa fluidificado en trasdosado de pantalla de pilotes.
[5 empty] | 2 | 104.94 | 0 | 0 | 209.88
[5 empty] | 1 | 7.21 | 2.7 | 0 | 19.47
[9 empty] | Total PN0645 | 229.35 | 24.2 | 5550.27
mE04AM090 | Partida | m2 | MALLA 15x30 cm. D=8 mm. | [6 empty] | 229.35 | 3.34 | 766.03
Malla electrosoldada con acero corrugado B 500 T de D=8 mm. en cuadrícula 15x30 cm., colocado en obra, i/p.p. de alambre de atar. Según EHE y CTE-SE-A.
[5 empty] | 2 | 104.94 | 0 | 0 | 209.88
[5 empty] | 1 | 7.21 | 2.7 | 0 | 19.47
[9 empty] | Total mE04AM090 | 229.35 | 3.34 | 766.03
mE07BHM040 | Partida | m2 | MURO BL.HGÓN.GRIS.40x20x20+A.MURFOR | [6 empty] | 14.82 | 74.33 | 1101.57
Fabrica de bloques huecos de hormigón gris estándar de 40x20x20cm. para revestir, recibidos con mortero de cemento CEM II/B-M 32,5 N y arena de río M-7,5 y armadura de encadenado vertical formada por 4 redondos de acero B 500 S, de D=12 por m. y armadura de acero galvanizado, en forma de cercha y recubrimiento de resina epoxi, Murfor RND.5/E-150 cada 2 hiladas, i/p.p. de rellenos de hormigón de 365 kg. de cemento/m3. de dosificación, i/vertido, vibrado y medios auxiliares. Según EC-6, NTE-FFB-11 y CTE-SE-F, medida deduciendo huecos superiores a 1 m2.
[5 empty] | 1 | 4.92 | 0 | 2.4 | 11.81
[5 empty] | 1 | 2.42 | 0 | 2.4 | 5.81
[5 empty] | 1 | 2.5 | 0 | 2.4 | 6
[5 empty] | -2 | 2 | 0 | 2.2 | -8.8
[9 empty] | Total mE07BHM040 | 14.82 | 74.33 | 1101.57
PN0004 | Partida | m2 | CORTE DE ESTRUCTURAS MEDIANTE TÉCNICA DE CORTE CON HILO DE DIAMANTE, INCLUIDO TALADROS Y TODAS LAS OPERACIONES NECESARIAS PARA S | [6 empty] | 8.67 | 245.18 | 2125.71
Corte de estructuras mediante técnica de corte con hilo de diamante, incluido taladros y todas las operaciones necesarias para su completa ejecución
|  |  |  | Acceso túnel | 1 | 10.2 | 0.85 | 0 | 8.67
[9 empty] | Total PN0004 | 8.67 | 245.18 | 2125.71
mU01BB040 | Partida | m3 | DEMOL.COMP. HORMIGÓN ARMADO | [6 empty] | 5.53 | 75.28 | 416.3
Demolición con compresor, de fábrica de hormigón armado de cualquier tipo, incluso retirada y carga de productos, medido sobre fábrica, sin transporte.
|  |  |  | Acceso túnel | 1 | 2.5 | 0.85 | 2.6 | 5.53
[9 empty] | Total mU01BB040 | 5.53 | 75.28 | 416.3
PN0005 | Partida | m2 | ROZA PERIMETRAL EN PANTALLAS, PARA CONEXION CON LOSA, BOVEDA Y CONTRABOVEDA,ETC. INCLUSO UNION DE ARMADURA, CARGA DE SOBRANTES, | [6 empty] | 25.63 | 69.03 | 1769.24
Roza perimetral en pantallas, para conexion con losa, boveda y contraboveda,etc. incluso union de armadura, carga de sobrantes, transporte a vertedero y canon de vertido.
|  |  |  | Escalera | 1 | 56.3 | 0 | 0.3 | 16.89
|  |  |  | Losa cubierta | 1 | 18.86 | 0 | 0.4 | 7.54
|  |  |  | Losa inclinada | 1 | 1.5 | 0 | 0.3 | 0.45
|  |  |  | Losa inclinada | 1 | 2.5 | 0 | 0.3 | 0.75
[9 empty] | Total PN0005 | 25.63 | 69.03 | 1769.24
mE05AM050 | Partida | ud | ANCL.QUÍMICO D=12 L=110 HIT-RE 500 | [6 empty] | 70 | 6.71 | 469.7
Anclaje químico diseñado para transmitir grandes cargas al hormigón cómo material base. En primer lugar se realizará un taladro, con martillo a rotopercusión, de 115 mm. de profundidad y 14 mm. de diámetro en el elemento de hormigón de espesor mínimo 140 mm. A continuación se procederá a la correcta limpieza del taladro para, seguidamente, inyectar la resina HIT-RE 500 hasta los 2/3 de la profundidad del taladro. Posteriormente se introducirá la varilla roscada de 12 mm de diámetro y 110 mm de longitud con un leve movimiento de rotación. Se esperará el tiempo de fraguado correspondiente. Para finalizar se colocará la pieza a fijar y se dará el par de apriete correspondiente según la ficha técnica del producto. Este anclaje se calcula según la normativa europea ETAG, en su anexo C.
|  |  |  | Muros | 2 | 35 | 0 | 0 | 70
[9 empty] | Total mE05AM050 | 70 | 6.71 | 469.7
PN0201 | Partida | u | ANCL.QUÍMICO D=16 L=100 HIT-RE 500 | [6 empty] | 122 | 9.29 | 1133.38
Anclaje químico diseñado para transmitir grandes cargas al hormigón cómo material base. En primer lugar se realizará un taladro, con martillo a rotopercusión, de 400 mm. de profundidad y 18 mm. de diámetro en el elemento de hormigón de espesor mínimo 140 mm. A continuación se procederá a la correcta limpieza del taladro para, seguidamente, inyectar la resina HIT-RE 500 hasta los 2/3 de la profundidad del taladro. Posteriormente se introducirá la varilla roscada de 16 mm de diámetro y 100 mm de longitud con un leve movimiento de rotación. Se esperará el tiempo de fraguado correspondiente. Para finalizar se colocará la pieza a fijar y se dará el par de apriete correspondiente según la ficha técnica del producto. Este anclaje se calcula según la normativa europea ETAG, en su anexo C.
|  |  |  | Escalera | 2 | 31 | 0 | 0 | 62
|  |  |  | Losa Cuarto tecnico | 2 | 23 | 0 | 0 | 46
[5 empty] | 1 | 14 | 0 | 0 | 14
[9 empty] | Total PN0201 | 122 | 9.29 | 1133.38
PN0202 | Partida | u | ANCL.QUÍMICO D=20 L=100 HIT-RE 500 | [6 empty] | 115 | 12.07 | 1388.05
Anclaje químico diseñado para transmitir grandes cargas al hormigón cómo material base. En primer lugar se realizará un taladro, con martillo a rotopercusión, de 500 mm. de profundidad y 22 mm. de diámetro en el elemento de hormigón de espesor mínimo 140 mm. A continuación se procederá a la correcta limpieza del taladro para, seguidamente, inyectar la resina HIT-RE 500 hasta los 2/3 de la profundidad del taladro. Posteriormente se introducirá la varilla roscada de 20 mm de diámetro y 100 mm de longitud con un leve movimiento de rotación. Se esperará el tiempo de fraguado correspondiente. Para finalizar se colocará la pieza a fijar y se dará el par de apriete correspondiente según la ficha técnica del producto. Este anclaje se calcula según la normativa europea ETAG, en su anexo C.
|  |  |  | Losa cubierta | 1 | 115 | 0 | 0 | 115
[9 empty] | Total PN0202 | 115 | 12.07 | 1388.05
PN0216 | Partida | u | ENSAYO POR "CROSS-HOLE" ULTRASÓNICO (4 TUBOS, 6 DIAGRAFÍAS POR PILOTE) HASTA 35 m DE PROFUNDIDAD | [6 empty] | 10 | 72.87 | 728.7
Ensayo por "Cross-Hole" ultrasónico (4 tubos, 6 diagrafías por pilote) hasta 35 m de profundidad
[5 empty] | 1 | 10 | 0 | 0 | 10
[9 empty] | Total PN0216 | 10 | 72.87 | 728.7
PN0134 | Partida | m2 | IMPERMEABILIZACIÓN DE PARAMENTOS HORIZONTALES Y VERTICALES CON POLÍMERO ACRÍLICO, CON UNA DOTACIÓN DE 2 KG/M2 | [6 empty] | 109.09 | 17.21 | 1877.44
Impermeabilización de paramentos horizontales y verticales con polímero acrílico con aplicación uniforme de doble capa de imprimación bicomponente coma capa selladora y promotora de adherencia química, para la posterior recepción de la membrana impermeable del sistema, proyección en caliente de membrana continúa bicomponente a base de poliurea con un grosor de 1,5 a 2mm en el soporte y consumo aproximado de 2,00kg/m2 y aplicación como acabado del sistema de dos capas de sellado a base de revestimiento de poliuretano alifático bicomponente de color a definir por la df (incluye el acabado transparente). incluye la preparación del apoyo para la adherencia de la imprimación, la correcta adecuación de los cantos perimetrales, las juntas de dilatación y las medias cañas y cualquier media o elemento por su correcta finalización.
[5 empty] | 109.09 | 0 | 0 | 0 | 109.09
0
0
0
[9 empty] | Total PN0134 | 109.09 | 17.21 | 1877.44
mE02G020 | Partida | m2 | FIELTRO GEOTEXTIL 150 gr/m2 | [6 empty] | 120 | 0.98 | 117.6
Suministro y colocación de geotextil de poliéster punzonado, con un peso de 150 gr/m2 y <48 mm. de apertura en ensayo de perforación dinámica, extendido sobre el terreno con solapes de 10 cm., para posterior relleno con tierras.
0
[5 empty] | 120 | 0 | 0 | 0 | 120
0
0
[9 empty] | Total mE02G020 | 120 | 0.98 | 117.6
mE04SE020 | Partida | m3 | ENCACHADO GRAVA 40/80 | [6 empty] | 17.58 | 28.52 | 501.38
Encachado de grava 40/80 en sub-base de solera, i/extendido y compactado con pisón.
0
0
[5 empty] | 17.58 | 0 | 0 | 0 | 17.58
0
[9 empty] | Total mE04SE020 | 17.58 | 28.52 | 501.38
PN0138 | Partida | m2 | PAVIMENTO DE HORMIGÓN CON FIBRAS HAF-30/A-2.5-2/F/12-60/I+E, DE 5 CM DE ESPESOR | [6 empty] | 87.88 | 12.53 | 1101.14
Pavimento de hormigón con fibras HAF-30/A-2.5-2/F/12-60/I+E, de 5 cm de espesor, de consistencia fluida y un contenido en fibras de acero entre 20 y 25 kg/m3, tamaño máximo del árido 12 mm, extendido con transporte interior manual, tendido y vibrado manual, fratasado manual añadiendo 2 kg/m2 de cemento portland
0
0
0
[5 empty] | 87.88 | 0 | 0 | 0 | 87.88
[9 empty] | Total PN0138 | 87.88 | 12.53 | 1101.14
[9 empty] | Total 1.6.6.2 | 1 | 120168.6 | 120168.6
[9 empty] | Total 1.6.6 | 1 | 132326.95 | 132326.95
1.6.7 | Capítulo |  | SE-14 PK 1+880 M.D. | [6 empty] | 1 | 195816.7 | 195816.7
1.6.7.1 | Capítulo |  | MOVIMIENTO DE TIERRAS | [6 empty] | 1 | 13593.17 | 13593.17
PN0203 | Partida | m3 | EXCAVACIÓN EN VACIADO Y CARGA A CIELO ABIERTO CON TRANSPORTE A V | [6 empty] | 402.5 | 9.32 | 3751.3
Excavación en vaciado y carga a cielo abierto con transporte a vertedero autorizado de tierras, escombros y/o residuos de la construcción con cualquier tipo de transporte y distancia, incluyendo canon de vertido.
[5 empty] | 1 | 161 | 2.5 | 0 | 402.5
[9 empty] | Total PN0203 | 402.5 | 9.32 | 3751.3
PN0043 | Partida | m3 | EXCAVACIÓN EN VACIADO ENTRE PANTALLAS A CIELO ABIERTO, CARGA Y TRANSPORTE A VERTEDERO INCLUIDO CANON | [6 empty] | 57.78 | 13.38 | 773.1
Excavación en vaciado entre pantallas a cielo abierto y carga con transporte a vertedero autorizado de tierras, escombros y/o residuos de la construcción con cualquier tipo de transporte y distancia, incluyendo canon de vertido.
[5 empty] | 1 | 21.4 | 2.7 | 0 | 57.78
[9 empty] | Total PN0043 | 57.78 | 13.38 | 773.1
PN0044 | Partida | m3 | EXCAVACIÓN EN VACIADO ENTRE PANTALLAS BAJO CUBIERTA, CARGA Y TRANSPORTE A VERTEDERO INCLUIDO CANON | [6 empty] | 355.05 | 15.52 | 5510.38
Excavación en vaciado entre pantallas a bajo cubierta y carga con transporte a vertedero autorizado de tierras, escombros y/o residuos de la construcción con cualquier tipo de transporte y distancia, incluyendo canon de vertido.
[5 empty] | 1 | 131.5 | 2.7 | 0 | 355.05
[9 empty] | Total PN0044 | 355.05 | 15.52 | 5510.38
mE02SA060 | Partida | m3 | RELL/APIS.CIELO AB.MEC.S/APORTE | [6 empty] | 291.29 | 7.56 | 2202.15
Relleno extendido y apisonado de tierras propias a cielo abierto, por medios mecánicos, en tongadas de 30 cm. de espesor, hasta conseguir un grado de compactación del 95% del proctor normal, sin aporte de tierras, incluso regado de las mismas y refino de taludes, y con p.p. de medios auxiliares.
[5 empty] | 1 | 138.71 | 0 | 2.1 | 291.29
[9 empty] | Total mE02SA060 | 291.29 | 7.56 | 2202.15
PN0204 | Partida | m3 | CARGA TIERRAS CON PALA CARGADORA INCLUIDO TRANSPORTE A VERTEDERO | [6 empty] | 163.6 | 8.29 | 1356.24
Carga de tierras procedentes de excavaciones, sobre camión basculante, con pala cargadora, y con p.p. de medios auxiliares, incluso transporte de tierras al vertedero a una distancia menor de 10 km., considerando ida y vuelta incluso canon de vertido y p.p. de medios auxiliares.
|  |  |  | Tierras de la excavación de pilotes | 14 | 17.2 | 0.33 | 0 | 79.46
[5 empty] | 14 | 7.5 | 0.33 | 0 | 34.65
[5 empty] | 4 | 13 | 0.33 | 0 | 17.16
[5 empty] | 3 | 9.9 | 0.33 | 0 | 9.8
[5 empty] | 5 | 7.3 | 0.33 | 0 | 12.05
[5 empty] | 5 | 6.35 | 0.33 | 0 | 10.48
[9 empty] | Total PN0204 | 163.6 | 8.29 | 1356.24
[9 empty] | Total 1.6.7.1 | 1 | 13593.17 | 13593.17
1.6.7.2 | Capítulo |  | ESTRUCTURA | [6 empty] | 1 | 182223.53 | 182223.53
PN0164 | Partida | m | PILOTE FABRICADO IN SITU CPI-7, DE DIÁMETRO 650 MM., PARA PROFUNDIDADES MENORES DE 23 M | [6 empty] | 495.75 | 121.14 | 60055.16
Pilote fabricado in situ CPI-7, de diámetro 650 mm., para profundidades menores de 23 m., en terrenos estables, ejecutado mediante perforación del terreno por medio de barrena sin entubación (se empleará entubación recuperable en los primeros 4 m de perforación en aquellas zonas en donde se detecten espesores considerables de terrenos sin cohesión que comprometan la estabilidad de las paredes de perforación), posterior extracción de tierras, verificación de profundidad, estanqueidad y verticalidad, colocación de la armadura de acero B 500 S y hormigonado de forma continua desde altura inferior a 1 m. con hormigón HA-30/F/20/IIade central de consistencia fluida, i/p.p. de transporte, instalación, montaje y desmontaje de equipo mecánico, retirada de sobrantes, descabezado, limpieza y doblado de las armaduras. Según NTE-CPI , EHE y CTE-SE-C.
|  |  |  | Tipo 4 | 14 | 17.2 | 0 | 0 | 240.8
|  |  |  | Tipo 1 | 14 | 7.5 | 0 | 0 | 105
|  |  |  | Tipo 2 | 4 | 13 | 0 | 0 | 52
|  |  |  | Tipo 1 | 3 | 9.9 | 0 | 0 | 29.7
|  |  |  | Tipo 1 | 5 | 7.3 | 0 | 0 | 36.5
|  |  |  | Tipo 1 | 5 | 6.35 | 0 | 0 | 31.75
[9 empty] | Total PN0164 | 495.75 | 121.14 | 60055.16
mE04SE070 | Partida | m3 | HORMIGÓN HM-20/P/20/I EN SOLERA | [6 empty] | 18.57 | 105.44 | 1958.02
Hormigón HM-20 N/mm2, consistencia plástica, Tmáx.20 mm., para ambiente normal, elaborado en central en solera, incluso vertido, compactado según EHE, p.p. de vibrado, regleado y curado en soleras.
|  |  |  | Bajo soleras |  |  |  |  | 0
|  |  |  | Viga de atado | 1 | 29.2 | 0.85 | 0.1 | 2.48
[5 empty] | 2 | 8.1 | 0.85 | 0.1 | 1.38
|  |  |  | Losa cubierta 1ª fase | 1 | 16.58 | 2.46 | 0.1 | 4.08
|  |  |  | A deducir hueco chimenea ventilación | -1 | 1 | 1 | 0.1 | -0.1
|  |  |  | Conexión con túnel | 1 | 8.1 | 2.5 | 0.1 | 2.03
|  |  |  | Escalera de acceso túnel | 1 | 27.8 | 2.7 | 0.1 | 7.51
[5 empty] | 1 | 4.6 | 2.31 | 0.1 | 1.06
|  |  |  | Zona de maniobra | 1 | 2.5 | 0.5 | 0.1 | 0.13
[9 empty] | Total mE04SE070 | 18.57 | 105.44 | 1958.02
PN0179 | Partida | m3 | HORMIGÓN HA-30/F/20/IIA EN RELLENO DE LOSAS DE CIMENTACIÓN VERTIDO CON CAMIÓN-BOMBA | [6 empty] | 60.58 | 126.11 | 7639.74
Hormigón para armar HA-30/F/20/IIa, Tmáx.20 mm., elaborado en central en relleno de losas de cimentación, encofrado y desencofrado, incluso vertido con camión-bomba, vibrado y colocado. Según normas NTE-CSL , EHE y CTE-SE-C.
|  |  |  | Viga de atado | 1 | 29.2 | 0.85 | 1 | 24.82
[5 empty] | 2 | 8.1 | 0.85 | 1 | 13.77
|  |  |  | Losa cubierta 1ª fase | 1 | 16.58 | 2.46 | 0.4 | 16.31
|  |  |  | A deducir hueco chimenea ventilación | -1 | 1 | 1 | 0.4 | -0.4
|  |  |  | Conexión con túnel | 1 | 8.1 | 2.5 | 0.3 | 6.08
[9 empty] | Total PN0179 | 60.58 | 126.11 | 7639.74
PN0185 | Partida | m3 | HORMIGÓN HA-30/F/20/IIA EN MUROS VERTIDO CON GRÚA | [6 empty] | 10.19 | 118.41 | 1206.6
Hormigón para armar HA-30/F/20/IIa, elaborado en central en muros, incluso vertido con grúa, vibrado y colocado. Según normas NTE-CCM , EHE y CTE-SE-C.
|  |  |  | Salida |  |  |  |  | 0
|  |  |  | Lado exterior | 1 | 10.65 | 0.3 | 0 | 3.2
|  |  |  | Sobre túnel | 1 | 8.6 | 0.3 | 0 | 2.58
|  |  |  | Chimenea de ventilación |  |  |  |  | 0
|  |  |  | Paredes | 2 | 2.1 | 0.25 | 2.05 | 2.15
[5 empty] | 1 | 1.6 | 0.25 | 2.05 | 0.82
[5 empty] | 2 | 0.55 | 0.25 | 2.05 | 0.56
[5 empty] | 2 | 1.25 | 0.25 | 1 | 0.63
[5 empty] | 1 | 1 | 0.25 | 1 | 0.25
[9 empty] | Total PN0185 | 10.19 | 118.41 | 1206.6
mU04B030 | Partida | m2 | ENCOFRADO METÁLICO MUROS | [6 empty] | 73.79 | 13.8 | 1018.3
Encofrado de paneles metálicos en muros (de cimentación o estructura) colocado a cualquier profundidad o altura incluso desencofrado, limpieza y desencofrantes.
|  |  |  | Salida |  |  |  |  | 0
|  |  |  | Lado exterior | 2 | 10.65 | 0 | 0 | 21.3
|  |  |  | Sobre túnel | 2 | 8.6 | 0 | 0 | 17.2
|  |  |  | Chimenea de ventilación |  |  |  |  | 0
|  |  |  | Paredes | 4 | 2.1 | 0 | 2.05 | 17.22
[5 empty] | 2 | 1.6 | 0 | 2.05 | 6.56
[5 empty] | 4 | 0.55 | 0 | 2.05 | 4.51
[5 empty] | 4 | 1.25 | 0 | 1 | 5
[5 empty] | 2 | 1 | 0 | 1 | 2
[9 empty] | Total mU04B030 | 73.79 | 13.8 | 1018.3
PN0176 | Partida | m3 | HORMIGÓN HA-30/F/20/IIA EN LOSAS PLANAS VERTIDO CON PLUMA-GRÚA | [6 empty] | 21.73 | 115.37 | 2506.99
Hormigón para armar HA-30/F/20/IIa, elaborado en central, en losas planas, incluso vertido con pluma-grúa, vibrado y colocado. Según normas NTE-EHL y EHE.
|  |  |  | Losa cubierta 2ª fase | 1 | 3.31 | 2.96 | 0.4 | 3.92
|  |  |  | Cuarto Técnico | 1 | 4.6 | 2.7 | 0.2 | 2.48
|  |  |  | Acceso Túnel | 1 | 9.47 | 2.5 | 0.2 | 4.74
|  |  |  | Chimenea | 1 | 1.25 | 1.5 | 0.2 | 0.38
|  |  |  | Vial | 1 | 8.1 | 4.2 | 0.3 | 10.21
[9 empty] | Total PN0176 | 21.73 | 115.37 | 2506.99
PN0177 | Partida | m3 | HORMIGÓN HA-30/F/20/IIA EN LOSAS INCLINADAS VERTIDO CON PLUMA-GR | [6 empty] | 33.91 | 121.64 | 4124.81
Hormigón para armar HA-30/F/20/IIa, elaborado en central, en losas inclinadas, incluso vertido con pluma-grúa, vibrado y colocado. Según NTE-EHL y EHE.
|  |  |  | Losa cubierta 2ª fase Salida | 1 | 5.15 | 2.31 | 0.3 | 3.57
|  |  |  | Escalera de acceso túnel | 1 | 27.8 | 2.7 | 0.3 | 22.52
[5 empty] | 1 | 4.6 | 2.31 | 0.3 | 3.19
|  |  |  | Formación de peldaño | 53 | 2.7 | 0.18 | 0.14 | 3.61
[5 empty] | 11 | 2.31 | 0.18 | 0.14 | 0.64
|  |  |  | Zona de maniobra | 1 | 2.5 | 0.5 | 0.3 | 0.38
[9 empty] | Total PN0177 | 33.91 | 121.64 | 4124.81
mU04E020 | Partida | m2 | ENCOFR.MADERA LOSAS INCLINAD. | [6 empty] | 104.98 | 23.86 | 2504.82
Encofrado de madera en losas inclinadas y rampas, colocado a cualquier altura incluso desencofrado y limpieza.
|  |  |  | Losa cubierta 2ª fase Salida | 1 | 3.31 | 2.96 | 0 | 9.8
[5 empty] | 1 | 5.15 | 2.31 | 0 | 11.9
|  |  |  | Formación de peldaño | 53 | 2.7 | 0.28 | 0 | 40.07
[5 empty] | 11 | 2.31 | 0.28 | 0 | 7.11
|  |  |  | Cuarto Técnico | 1 | 4.6 | 2.7 | 0 | 12.42
|  |  |  | Acceso Túnel | 1 | 9.47 | 2.5 | 0 | 23.68
[9 empty] | Total mU04E020 | 104.98 | 23.86 | 2504.82
mU04C040 | Partida | m3 | CIMBRA HORMIGONADO | [6 empty] | 170.26 | 10.05 | 1711.11
Cimbra en volumen aparente, para hormigonado de losas, tableros y forjados de carga.
|  |  |  | Losa cubierta 2ª fase | 1 | 21.3 | 0 | 2.31 | 49.2
|  |  |  | Cuarto Técnico | 1 | 4.6 | 2.7 | 2.4 | 29.81
|  |  |  | Acceso Túnel | 1 | 8.1 | 2.5 | 4.1 | 83.03
[5 empty] | 1 | 1.37 | 2.5 | 2.4 | 8.22
[9 empty] | Total mU04C040 | 170.26 | 10.05 | 1711.11
mE04AB020 | Partida | kg | ACERO CORRUGADO B 500 S | [6 empty] | 46991.06 | 1.54 | 72366.23
Acero corrugado B 500 S, cortado, doblado, armado y colocado en obra, incluso p.p. de despuntes. Según EHE y CTE-SE-A.
|  |  |  | En pilotes |  |  |  |  | 0
|  |  |  | Tipo 1 | 1 | 31.75 | 0.33 | 105 | 1100.14
|  |  |  | Tipo 1 | 1 | 36.5 | 0.33 | 105 | 1264.73
|  |  |  | Tipo 1 | 1 | 29.7 | 0.33 | 105 | 1029.11
|  |  |  | Tipo 2 | 1 | 52 | 0.33 | 200 | 3432
|  |  |  | Tipo 1 | 1 | 105 | 0.33 | 105 | 3638.25
|  |  |  | Tipo 4 | 1 | 240.8 | 0.33 | 315 | 25031.16
|  |  |  | En solera |  |  |  |  | 0
|  |  |  | Viga de atado | 1 | 24.82 | 0 | 100 | 2482
[5 empty] | 1 | 13.77 | 0 | 101 | 1390.77
|  |  |  | Losa cubierta 1ª fase | 1 | 16.31 | 0 | 80 | 1304.8
|  |  |  | A deducir hueco chimenea ventilación | 1 | -0.4 | 0 | 80 | -32
|  |  |  | Conexión con túnel | 1 | 6.08 | 0 | 90 | 547.2
|  |  |  | En muros |  |  |  |  | 0
|  |  |  | Salida |  |  |  |  | 0
|  |  |  | Lado exterior | 1 | 3.2 | 0 | 65 | 208
|  |  |  | Sobre túnel | 1 | 2.58 | 0 | 65 | 167.7
|  |  |  | Chimenea de ventilación |  |  |  |  | 0
|  |  |  | Paredes | 1 | 4.41 | 0 | 80 | 352.8
|  |  |  | Losa | 1 | 0.38 | 0 | 90 | 34.2
|  |  |  | En losas planas |  |  |  |  | 0
|  |  |  | Losa cubierta 2ª fase | 1 | 3.92 | 0 | 80 | 313.6
|  |  |  | Cuarto Técnico | 1 | 2.48 | 0 | 115 | 285.2
|  |  |  | Acceso Túnel | 1 | 4.74 | 0 | 115 | 545.1
|  |  |  | Chimenea | 1 | 0.38 | 0 | 90 | 34.2
|  |  |  | Vial | 1 | 10.21 | 0 | 90 | 918.9
|  |  |  | En losas inclinadas |  |  |  |  | 0
|  |  |  | Losa cubierta 2ª fase Salida | 1 | 3.57 | 0 | 100 | 357
|  |  |  | Escalera de acceso túnel | 1 | 22.52 | 0 | 90 | 2026.8
[5 empty] | 1 | 3.19 | 0 | 90 | 287.1
|  |  |  | Formación de peldaño | 1 | 3.61 | 0 | 50 | 180.5
[5 empty] | 1 | 0.64 | 0 | 90 | 57.6
|  |  |  | Zona de maniobra | 1 | 0.38 | 0 | 90 | 34.2
[9 empty] | Total mE04AB020 | 46991.06 | 1.54 | 72366.23
PN0645 | Partida | m2 | HORMIGÓN PROYECTADO GUNITADO TRASDÓS PANTALLA PILOTES e=9 cm | [6 empty] | 343.78 | 24.2 | 8319.48
Hormigón proyectado gunitado de 9 cm. de espesor con Hormigón HA-25/P/20/IIa fluidificado en trasdosado de pantalla de pilotes.
[5 empty] | 2 | 126.8 | 0 | 0 | 253.6
[5 empty] | 1 | 8.8 | 2.7 | 0 | 23.76
[5 empty] | 2 | 8.1 | 4.1 | 0 | 66.42
[9 empty] | Total PN0645 | 343.78 | 24.2 | 8319.48
mE04AM090 | Partida | m2 | MALLA 15x30 cm. D=8 mm. | [6 empty] | 343.78 | 3.34 | 1148.23
Malla electrosoldada con acero corrugado B 500 T de D=8 mm. en cuadrícula 15x30 cm., colocado en obra, i/p.p. de alambre de atar. Según EHE y CTE-SE-A.
[5 empty] | 2 | 126.8 | 0 | 0 | 253.6
[5 empty] | 1 | 8.8 | 2.7 | 0 | 23.76
[5 empty] | 2 | 8.1 | 4.1 | 0 | 66.42
[9 empty] | Total mE04AM090 | 343.78 | 3.34 | 1148.23
mE07BHM040 | Partida | m2 | MURO BL.HGÓN.GRIS.40x20x20+A.MURFOR | [6 empty] | 49.62 | 74.33 | 3688.25
Fabrica de bloques huecos de hormigón gris estándar de 40x20x20cm. para revestir, recibidos con mortero de cemento CEM II/B-M 32,5 N y arena de río M-7,5 y armadura de encadenado vertical formada por 4 redondos de acero B 500 S, de D=12 por m. y armadura de acero galvanizado, en forma de cercha y recubrimiento de resina epoxi, Murfor RND.5/E-150 cada 2 hiladas, i/p.p. de rellenos de hormigón de 365 kg. de cemento/m3. de dosificación, i/vertido, vibrado y medios auxiliares. Según EC-6, NTE-FFB-11 y CTE-SE-F, medida deduciendo huecos superiores a 1 m2.
[5 empty] | 1 | 12.17 | 0 | 2.4 | 29.21
[5 empty] | 1 | 9.67 | 0 | 2.4 | 23.21
[5 empty] | 1 | 2.5 | 0 | 2.4 | 6
[5 empty] | -2 | 2 | 0 | 2.2 | -8.8
[9 empty] | Total mE07BHM040 | 49.62 | 74.33 | 3688.25
PN0004 | Partida | m2 | CORTE DE ESTRUCTURAS MEDIANTE TÉCNICA DE CORTE CON HILO DE DIAMANTE, INCLUIDO TALADROS Y TODAS LAS OPERACIONES NECESARIAS PARA S | [6 empty] | 13.26 | 245.18 | 3251.09
Corte de estructuras mediante técnica de corte con hilo de diamante, incluido taladros y todas las operaciones necesarias para su completa ejecución
|  |  |  | Acceso túnel | 2 | 10.2 | 0.65 | 0 | 13.26
[9 empty] | Total PN0004 | 13.26 | 245.18 | 3251.09
mU01BB040 | Partida | m3 | DEMOL.COMP. HORMIGÓN ARMADO | [6 empty] | 8.45 | 75.28 | 636.12
Demolición con compresor, de fábrica de hormigón armado de cualquier tipo, incluso retirada y carga de productos, medido sobre fábrica, sin transporte.
|  |  |  | Acceso túnel | 2 | 2.5 | 0.65 | 2.6 | 8.45
[9 empty] | Total mU01BB040 | 8.45 | 75.28 | 636.12
PN0005 | Partida | m2 | ROZA PERIMETRAL EN PANTALLAS, PARA CONEXION CON LOSA, BOVEDA Y CONTRABOVEDA,ETC. INCLUSO UNION DE ARMADURA, CARGA DE SOBRANTES, | [6 empty] | 31.35 | 69.03 | 2164.09
Roza perimetral en pantallas, para conexion con losa, boveda y contraboveda,etc. incluso union de armadura, carga de sobrantes, transporte a vertedero y canon de vertido.
|  |  |  | Escalera | 1 | 58.3 | 0 | 0.3 | 17.49
|  |  |  | Losa cubierta | 1 | 19.89 | 0 | 0.4 | 7.96
[5 empty] | 1 | 1.5 | 0 | 0.3 | 0.45
|  |  |  | Losa inclinada | 1 | 2.5 | 0 | 0.3 | 0.75
|  |  |  | Losa sala tecnica | 1 | 7.3 | 0 | 0.2 | 1.46
[5 empty] | 2 | 8.1 | 0 | 0.2 | 3.24
[9 empty] | Total PN0005 | 31.35 | 69.03 | 2164.09
mE05AM050 | Partida | ud | ANCL.QUÍMICO D=12 L=110 HIT-RE 500 | [6 empty] | 70 | 6.71 | 469.7
Anclaje químico diseñado para transmitir grandes cargas al hormigón cómo material base. En primer lugar se realizará un taladro, con martillo a rotopercusión, de 115 mm. de profundidad y 14 mm. de diámetro en el elemento de hormigón de espesor mínimo 140 mm. A continuación se procederá a la correcta limpieza del taladro para, seguidamente, inyectar la resina HIT-RE 500 hasta los 2/3 de la profundidad del taladro. Posteriormente se introducirá la varilla roscada de 12 mm de diámetro y 110 mm de longitud con un leve movimiento de rotación. Se esperará el tiempo de fraguado correspondiente. Para finalizar se colocará la pieza a fijar y se dará el par de apriete correspondiente según la ficha técnica del producto. Este anclaje se calcula según la normativa europea ETAG, en su anexo C.
|  |  |  | Muros | 2 | 35 | 0 | 0 | 70
[9 empty] | Total mE05AM050 | 70 | 6.71 | 469.7
PN0201 | Partida | u | ANCL.QUÍMICO D=16 L=100 HIT-RE 500 | [6 empty] | 150 | 9.29 | 1393.5
Anclaje químico diseñado para transmitir grandes cargas al hormigón cómo material base. En primer lugar se realizará un taladro, con martillo a rotopercusión, de 400 mm. de profundidad y 18 mm. de diámetro en el elemento de hormigón de espesor mínimo 140 mm. A continuación se procederá a la correcta limpieza del taladro para, seguidamente, inyectar la resina HIT-RE 500 hasta los 2/3 de la profundidad del taladro. Posteriormente se introducirá la varilla roscada de 16 mm de diámetro y 100 mm de longitud con un leve movimiento de rotación. Se esperará el tiempo de fraguado correspondiente. Para finalizar se colocará la pieza a fijar y se dará el par de apriete correspondiente según la ficha técnica del producto. Este anclaje se calcula según la normativa europea ETAG, en su anexo C.
|  |  |  | Escalera | 2 | 45 | 0 | 0 | 90
|  |  |  | Losa Cuarto tecnico | 2 | 23 | 0 | 0 | 46
[5 empty] | 1 | 14 | 0 | 0 | 14
[9 empty] | Total PN0201 | 150 | 9.29 | 1393.5
PN0202 | Partida | u | ANCL.QUÍMICO D=20 L=100 HIT-RE 500 | [6 empty] | 120 | 12.07 | 1448.4
Anclaje químico diseñado para transmitir grandes cargas al hormigón cómo material base. En primer lugar se realizará un taladro, con martillo a rotopercusión, de 500 mm. de profundidad y 22 mm. de diámetro en el elemento de hormigón de espesor mínimo 140 mm. A continuación se procederá a la correcta limpieza del taladro para, seguidamente, inyectar la resina HIT-RE 500 hasta los 2/3 de la profundidad del taladro. Posteriormente se introducirá la varilla roscada de 20 mm de diámetro y 100 mm de longitud con un leve movimiento de rotación. Se esperará el tiempo de fraguado correspondiente. Para finalizar se colocará la pieza a fijar y se dará el par de apriete correspondiente según la ficha técnica del producto. Este anclaje se calcula según la normativa europea ETAG, en su anexo C.
|  |  |  | Losa cubierta | 1 | 120 | 0 | 0 | 120
[9 empty] | Total PN0202 | 120 | 12.07 | 1448.4
PN0216 | Partida | u | ENSAYO POR "CROSS-HOLE" ULTRASÓNICO (4 TUBOS, 6 DIAGRAFÍAS POR PILOTE) HASTA 35 m DE PROFUNDIDAD | [6 empty] | 15 | 72.87 | 1093.05
Ensayo por "Cross-Hole" ultrasónico (4 tubos, 6 diagrafías por pilote) hasta 35 m de profundidad
[5 empty] | 15 | 0 | 0 | 0 | 15
[9 empty] | Total PN0216 | 15 | 72.87 | 1093.05
PN0134 | Partida | m2 | IMPERMEABILIZACIÓN DE PARAMENTOS HORIZONTALES Y VERTICALES CON POLÍMERO ACRÍLICO, CON UNA DOTACIÓN DE 2 KG/M2 | [6 empty] | 105.91 | 17.21 | 1822.71
Impermeabilización de paramentos horizontales y verticales con polímero acrílico con aplicación uniforme de doble capa de imprimación bicomponente coma capa selladora y promotora de adherencia química, para la posterior recepción de la membrana impermeable del sistema, proyección en caliente de membrana continúa bicomponente a base de poliurea con un grosor de 1,5 a 2mm en el soporte y consumo aproximado de 2,00kg/m2 y aplicación como acabado del sistema de dos capas de sellado a base de revestimiento de poliuretano alifático bicomponente de color a definir por la df (incluye el acabado transparente). incluye la preparación del apoyo para la adherencia de la imprimación, la correcta adecuación de los cantos perimetrales, las juntas de dilatación y las medias cañas y cualquier media o elemento por su correcta finalización.
[5 empty] | 105.91 | 0 | 0 | 0 | 105.91
0
0
0
[9 empty] | Total PN0134 | 105.91 | 17.21 | 1822.71
mE02G020 | Partida | m2 | FIELTRO GEOTEXTIL 150 gr/m2 | [6 empty] | 116.5 | 0.98 | 114.17
Suministro y colocación de geotextil de poliéster punzonado, con un peso de 150 gr/m2 y <48 mm. de apertura en ensayo de perforación dinámica, extendido sobre el terreno con solapes de 10 cm., para posterior relleno con tierras.
0
[5 empty] | 116.5 | 0 | 0 | 0 | 116.5
0
0
[9 empty] | Total mE02G020 | 116.5 | 0.98 | 114.17
mE04SE020 | Partida | m3 | ENCACHADO GRAVA 40/80 | [6 empty] | 17.36 | 28.52 | 495.11
Encachado de grava 40/80 en sub-base de solera, i/extendido y compactado con pisón.
0
0
[5 empty] | 17.36 | 0 | 0 | 0 | 17.36
0
[9 empty] | Total mE04SE020 | 17.36 | 28.52 | 495.11
PN0138 | Partida | m2 | PAVIMENTO DE HORMIGÓN CON FIBRAS HAF-30/A-2.5-2/F/12-60/I+E, DE 5 CM DE ESPESOR | [6 empty] | 86.82 | 12.53 | 1087.85
Pavimento de hormigón con fibras HAF-30/A-2.5-2/F/12-60/I+E, de 5 cm de espesor, de consistencia fluida y un contenido en fibras de acero entre 20 y 25 kg/m3, tamaño máximo del árido 12 mm, extendido con transporte interior manual, tendido y vibrado manual, fratasado manual añadiendo 2 kg/m2 de cemento portland
0
0
0
[5 empty] | 86.82 | 0 | 0 | 0 | 86.82
[9 empty] | Total PN0138 | 86.82 | 12.53 | 1087.85
[9 empty] | Total 1.6.7.2 | 1 | 182223.53 | 182223.53
[9 empty] | Total 1.6.7 | 1 | 195816.7 | 195816.7
1.6.8 | Capítulo |  | SE-15 PK 1+933 M.I. | [6 empty] | 1 | 150649.74 | 150649.74
1.6.8.1 | Capítulo |  | MOVIMIENTO DE TIERRAS | [6 empty] | 1 | 13334.02 | 13334.02
PN0203 | Partida | m3 | EXCAVACIÓN EN VACIADO Y CARGA A CIELO ABIERTO CON TRANSPORTE A V | [6 empty] | 414.73 | 9.32 | 3865.28
Excavación en vaciado y carga a cielo abierto con transporte a vertedero autorizado de tierras, escombros y/o residuos de la construcción con cualquier tipo de transporte y distancia, incluyendo canon de vertido.
[5 empty] | 1 | 165.89 | 2.5 | 0 | 414.73
[9 empty] | Total PN0203 | 414.73 | 9.32 | 3865.28
PN0043 | Partida | m3 | EXCAVACIÓN EN VACIADO ENTRE PANTALLAS A CIELO ABIERTO, CARGA Y TRANSPORTE A VERTEDERO INCLUIDO CANON | [6 empty] | 41.2 | 13.38 | 551.26
Excavación en vaciado entre pantallas a cielo abierto y carga con transporte a vertedero autorizado de tierras, escombros y/o residuos de la construcción con cualquier tipo de transporte y distancia, incluyendo canon de vertido.
[5 empty] | 1 | 15.26 | 2.7 | 0 | 41.2
[9 empty] | Total PN0043 | 41.2 | 13.38 | 551.26
PN0044 | Partida | m3 | EXCAVACIÓN EN VACIADO ENTRE PANTALLAS BAJO CUBIERTA, CARGA Y TRANSPORTE A VERTEDERO INCLUIDO CANON | [6 empty] | 361.58 | 15.52 | 5611.72
Excavación en vaciado entre pantallas a bajo cubierta y carga con transporte a vertedero autorizado de tierras, escombros y/o residuos de la construcción con cualquier tipo de transporte y distancia, incluyendo canon de vertido.
[5 empty] | 1 | 133.92 | 2.7 | 0 | 361.58
[9 empty] | Total PN0044 | 361.58 | 15.52 | 5611.72
mE02SA060 | Partida | m3 | RELL/APIS.CIELO AB.MEC.S/APORTE | [6 empty] | 301.56 | 7.56 | 2279.79
Relleno extendido y apisonado de tierras propias a cielo abierto, por medios mecánicos, en tongadas de 30 cm. de espesor, hasta conseguir un grado de compactación del 95% del proctor normal, sin aporte de tierras, incluso regado de las mismas y refino de taludes, y con p.p. de medios auxiliares.
[5 empty] | 1 | 143.6 | 0 | 2.1 | 301.56
[9 empty] | Total mE02SA060 | 301.56 | 7.56 | 2279.79
PN0204 | Partida | m3 | CARGA TIERRAS CON PALA CARGADORA INCLUIDO TRANSPORTE A VERTEDERO | [6 empty] | 123.76 | 8.29 | 1025.97
Carga de tierras procedentes de excavaciones, sobre camión basculante, con pala cargadora, y con p.p. de medios auxiliares, incluso transporte de tierras al vertedero a una distancia menor de 10 km., considerando ida y vuelta incluso canon de vertido y p.p. de medios auxiliares.
|  |  |  | Tierras de la excavación de pilotes | 14 | 15.45 | 0.33 | 0 | 71.38
[5 empty] | 5 | 12.65 | 0.33 | 0 | 20.87
[5 empty] | 5 | 9.45 | 0.33 | 0 | 15.59
[5 empty] | 4 | 7.75 | 0.33 | 0 | 10.23
[5 empty] | 3 | 5.75 | 0.33 | 0 | 5.69
[9 empty] | Total PN0204 | 123.76 | 8.29 | 1025.97
[9 empty] | Total 1.6.8.1 | 1 | 13334.02 | 13334.02
1.6.8.2 | Capítulo |  | ESTRUCTURA | [6 empty] | 1 | 137315.72 | 137315.72
PN0164 | Partida | m | PILOTE FABRICADO IN SITU CPI-7, DE DIÁMETRO 650 MM., PARA PROFUNDIDADES MENORES DE 23 M | [6 empty] | 375.05 | 121.14 | 45433.56
Pilote fabricado in situ CPI-7, de diámetro 650 mm., para profundidades menores de 23 m., en terrenos estables, ejecutado mediante perforación del terreno por medio de barrena sin entubación (se empleará entubación recuperable en los primeros 4 m de perforación en aquellas zonas en donde se detecten espesores considerables de terrenos sin cohesión que comprometan la estabilidad de las paredes de perforación), posterior extracción de tierras, verificación de profundidad, estanqueidad y verticalidad, colocación de la armadura de acero B 500 S y hormigonado de forma continua desde altura inferior a 1 m. con hormigón HA-30/F/20/IIade central de consistencia fluida, i/p.p. de transporte, instalación, montaje y desmontaje de equipo mecánico, retirada de sobrantes, descabezado, limpieza y doblado de las armaduras. Según NTE-CPI , EHE y CTE-SE-C.
|  |  |  | Tipo 3 | 14 | 15.45 | 0 | 0 | 216.3
|  |  |  | Tipo 2 | 5 | 12.65 | 0 | 0 | 63.25
|  |  |  | Tipo 1 | 5 | 9.45 | 0 | 0 | 47.25
|  |  |  | Tipo 1 | 4 | 7.75 | 0 | 0 | 31
|  |  |  | Tipo 1 | 3 | 5.75 | 0 | 0 | 17.25
[9 empty] | Total PN0164 | 375.05 | 121.14 | 45433.56
mE04SE070 | Partida | m3 | HORMIGÓN HM-20/P/20/I EN SOLERA | [6 empty] | 16 | 105.44 | 1687.04
Hormigón HM-20 N/mm2, consistencia plástica, Tmáx.20 mm., para ambiente normal, elaborado en central en solera, incluso vertido, compactado según EHE, p.p. de vibrado, regleado y curado en soleras.
|  |  |  | Bajo soleras |  |  |  |  | 0
|  |  |  | Viga de atado | 1 | 30.05 | 0.85 | 0.1 | 2.55
|  |  |  | Losa cubierta 1ª fase | 1 | 18.16 | 2.46 | 0.1 | 4.47
|  |  |  | A deducir hueco chimenea ventilación | -1 | 1 | 1 | 0.1 | -0.1
|  |  |  | Conexión con túnel | 1 | 0.65 | 2.5 | 0.1 | 0.16
|  |  |  | Escalera de acceso túnel | 1 | 28.15 | 2.7 | 0.1 | 7.6
[5 empty] | 1 | 5.15 | 2.31 | 0.1 | 1.19
|  |  |  | Zona de maniobra | 1 | 2.5 | 0.5 | 0.1 | 0.13
[9 empty] | Total mE04SE070 | 16 | 105.44 | 1687.04
PN0179 | Partida | m3 | HORMIGÓN HA-30/F/20/IIA EN RELLENO DE LOSAS DE CIMENTACIÓN VERTIDO CON CAMIÓN-BOMBA | [6 empty] | 43.5 | 126.11 | 5485.79
Hormigón para armar HA-30/F/20/IIa, Tmáx.20 mm., elaborado en central en relleno de losas de cimentación, encofrado y desencofrado, incluso vertido con camión-bomba, vibrado y colocado. Según normas NTE-CSL , EHE y CTE-SE-C.
|  |  |  | Viga de atado | 1 | 30.05 | 0.85 | 1 | 25.54
|  |  |  | Losa cubierta 1ª fase | 1 | 18.16 | 2.46 | 0.4 | 17.87
|  |  |  | A deducir hueco chimenea ventilación | -1 | 1 | 1 | 0.4 | -0.4
|  |  |  | Conexión con túnel | 1 | 0.65 | 2.5 | 0.3 | 0.49
[9 empty] | Total PN0179 | 43.5 | 126.11 | 5485.79
PN0185 | Partida | m3 | HORMIGÓN HA-30/F/20/IIA EN MUROS VERTIDO CON GRÚA | [6 empty] | 10.93 | 118.41 | 1294.22
Hormigón para armar HA-30/F/20/IIa, elaborado en central en muros, incluso vertido con grúa, vibrado y colocado. Según normas NTE-CCM , EHE y CTE-SE-C.
|  |  |  | Salida |  |  |  |  | 0
|  |  |  | Lado exterior | 1 | 13.02 | 0.3 | 0 | 3.91
|  |  |  | Sobre túnel | 1 | 8.56 | 0.3 | 0 | 2.57
|  |  |  | Chimenea de ventilación |  |  |  |  | 0
|  |  |  | Paredes | 2 | 2.1 | 0.25 | 2.07 | 2.17
[5 empty] | 1 | 1.6 | 0.25 | 2.07 | 0.83
[5 empty] | 2 | 0.55 | 0.25 | 2.07 | 0.57
[5 empty] | 2 | 1.25 | 0.25 | 1 | 0.63
[5 empty] | 1 | 1 | 0.25 | 1 | 0.25
[9 empty] | Total PN0185 | 10.93 | 118.41 | 1294.22
mU04B030 | Partida | m2 | ENCOFRADO METÁLICO MUROS | [6 empty] | 78.72 | 13.8 | 1086.34
Encofrado de paneles metálicos en muros (de cimentación o estructura) colocado a cualquier profundidad o altura incluso desencofrado, limpieza y desencofrantes.
|  |  |  | Salida |  |  |  |  | 0
|  |  |  | Lado exterior | 2 | 13.02 | 0 | 0 | 26.04
|  |  |  | Sobre túnel | 2 | 8.56 | 0 | 0 | 17.12
|  |  |  | Chimenea de ventilación |  |  |  |  | 0
|  |  |  | Paredes | 4 | 2.1 | 0 | 2.07 | 17.39
[5 empty] | 2 | 1.6 | 0 | 2.07 | 6.62
[5 empty] | 4 | 0.55 | 0 | 2.07 | 4.55
[5 empty] | 4 | 1.25 | 0 | 1 | 5
[5 empty] | 2 | 1 | 0 | 1 | 2
[9 empty] | Total mU04B030 | 78.72 | 13.8 | 1086.34
PN0176 | Partida | m3 | HORMIGÓN HA-30/F/20/IIA EN LOSAS PLANAS VERTIDO CON PLUMA-GRÚA | [6 empty] | 6.37 | 115.37 | 734.91
Hormigón para armar HA-30/F/20/IIa, elaborado en central, en losas planas, incluso vertido con pluma-grúa, vibrado y colocado. Según normas NTE-EHL y EHE.
|  |  |  | Losa cubierta 2ª fase | 1 | 1.76 | 2.96 | 0.4 | 2.08
|  |  |  | Cuarto Técnico | 1 | 5.37 | 2.7 | 0.2 | 2.9
|  |  |  | Acceso Túnel | 1 | 2.02 | 2.5 | 0.2 | 1.01
|  |  |  | Chimenea | 1 | 1.25 | 1.5 | 0.2 | 0.38
[9 empty] | Total PN0176 | 6.37 | 115.37 | 734.91
PN0177 | Partida | m3 | HORMIGÓN HA-30/F/20/IIA EN LOSAS INCLINADAS VERTIDO CON PLUMA-GR | [6 empty] | 34.65 | 121.64 | 4214.83
Hormigón para armar HA-30/F/20/IIa, elaborado en central, en losas inclinadas, incluso vertido con pluma-grúa, vibrado y colocado. Según NTE-EHL y EHE.
|  |  |  | Losa cubierta 2ª fase Salida | 1 | 5.25 | 2.31 | 0.3 | 3.64
|  |  |  | Escalera de acceso túnel | 1 | 28.15 | 2.7 | 0.3 | 22.8
[5 empty] | 1 | 5.15 | 2.31 | 0.3 | 3.57
|  |  |  | Formación de peldaño | 48 | 2.7 | 0.18 | 0.14 | 3.27
[5 empty] | 17 | 2.31 | 0.18 | 0.14 | 0.99
|  |  |  | Zona de maniobra | 1 | 2.5 | 0.5 | 0.3 | 0.38
[9 empty] | Total PN0177 | 34.65 | 121.64 | 4214.83
mU04E020 | Partida | m2 | ENCOFR.MADERA LOSAS INCLINAD. | [6 empty] | 84.18 | 23.86 | 2008.53
Encofrado de madera en losas inclinadas y rampas, colocado a cualquier altura incluso desencofrado y limpieza.
|  |  |  | Losa cubierta 2ª fase Salida | 1 | 1.76 | 2.96 | 0 | 5.21
[5 empty] | 1 | 5.25 | 2.31 | 0 | 12.13
|  |  |  | Formación de peldaño | 48 | 2.7 | 0.28 | 0 | 36.29
[5 empty] | 17 | 2.31 | 0.28 | 0 | 11
|  |  |  | Cuarto Técnico | 1 | 5.37 | 2.7 | 0 | 14.5
|  |  |  | Acceso Túnel | 1 | 2.02 | 2.5 | 0 | 5.05
[9 empty] | Total mU04E020 | 84.18 | 23.86 | 2008.53
mU04C040 | Partida | m3 | CIMBRA HORMIGONADO | [6 empty] | 88.5 | 10.05 | 889.43
Cimbra en volumen aparente, para hormigonado de losas, tableros y forjados de carga.
|  |  |  | Losa cubierta 2ª fase | 1 | 18 | 0 | 2.31 | 41.58
|  |  |  | Cuarto Técnico | 1 | 5.37 | 2.7 | 2.4 | 34.8
|  |  |  | Acceso Túnel | 1 | 2.02 | 2.5 | 2.4 | 12.12
[9 empty] | Total mU04C040 | 88.5 | 10.05 | 889.43
mE04AB020 | Partida | kg | ACERO CORRUGADO B 500 S | [6 empty] | 35560.05 | 1.54 | 54762.48
Acero corrugado B 500 S, cortado, doblado, armado y colocado en obra, incluso p.p. de despuntes. Según EHE y CTE-SE-A.
|  |  |  | En pilotes |  |  |  |  | 0
|  |  |  | Tipo 1 | 1 | 17.25 | 0.33 | 105 | 597.71
|  |  |  | Tipo 1 | 1 | 31 | 0.33 | 105 | 1074.15
|  |  |  | Tipo 1 | 1 | 47.25 | 0.33 | 105 | 1637.21
|  |  |  | Tipo 2 | 1 | 63.25 | 0.33 | 200 | 4174.5
|  |  |  | Tipo 3 | 1 | 216.3 | 0.33 | 275 | 19629.23
|  |  |  | En solera |  |  |  |  | 0
|  |  |  | Viga de atado | 1 | 25.54 | 0 | 100 | 2554
|  |  |  | Losa cubierta 1ª fase | 1 | 17.87 | 0 | 80 | 1429.6
|  |  |  | A deducir hueco chimenea ventilación | 1 | -0.4 | 0 | 80 | -32
|  |  |  | Conexión con túnel | 1 | 0.49 | 0 | 90 | 44.1
|  |  |  | En muros |  |  |  |  | 0
|  |  |  | Salida |  |  |  |  | 0
|  |  |  | Lado exterior | 1 | 3.91 | 0 | 65 | 254.15
|  |  |  | Sobre túnel | 1 | 2.57 | 0 | 65 | 167.05
|  |  |  | Chimenea de ventilación |  |  |  |  | 0
|  |  |  | Paredes | 1 | 4.45 | 0 | 80 | 356
|  |  |  | Losa | 1 | 0.38 | 0 | 90 | 34.2
|  |  |  | En losas planas |  |  |  |  | 0
|  |  |  | Losa cubierta 2ª fase | 1 | 2.08 | 0 | 80 | 166.4
|  |  |  | Cuarto Técnico | 1 | 2.9 | 0 | 115 | 333.5
|  |  |  | Acceso Túnel | 1 | 1.01 | 0 | 115 | 116.15
|  |  |  | En losas inclinadas |  |  |  |  | 0
|  |  |  | Losa cubierta 2ª fase Salida | 1 | 3.64 | 0 | 100 | 364
|  |  |  | Escalera de acceso túnel | 1 | 22.8 | 0 | 90 | 2052
[5 empty] | 1 | 3.57 | 0 | 90 | 321.3
|  |  |  | Formación de peldaño | 1 | 3.27 | 0 | 50 | 163.5
[5 empty] | 1 | 0.99 | 0 | 90 | 89.1
|  |  |  | Zona de maniobra | 1 | 0.38 | 0 | 90 | 34.2
[9 empty] | Total mE04AB020 | 35560.05 | 1.54 | 54762.48
PN0645 | Partida | m2 | HORMIGÓN PROYECTADO GUNITADO TRASDÓS PANTALLA PILOTES e=9 cm | [6 empty] | 268.14 | 24.2 | 6488.99
Hormigón proyectado gunitado de 9 cm. de espesor con Hormigón HA-25/P/20/IIa fluidificado en trasdosado de pantalla de pilotes.
[5 empty] | 2 | 123 | 0 | 0 | 246
[5 empty] | 1 | 8.2 | 2.7 | 0 | 22.14
[9 empty] | Total PN0645 | 268.14 | 24.2 | 6488.99
mE04AM090 | Partida | m2 | MALLA 15x30 cm. D=8 mm. | [6 empty] | 268.14 | 3.34 | 895.59
Malla electrosoldada con acero corrugado B 500 T de D=8 mm. en cuadrícula 15x30 cm., colocado en obra, i/p.p. de alambre de atar. Según EHE y CTE-SE-A.
[5 empty] | 2 | 123 | 0 | 0 | 246
[5 empty] | 1 | 8.2 | 2.7 | 0 | 22.14
[9 empty] | Total mE04AM090 | 268.14 | 3.34 | 895.59
mE07BHM040 | Partida | m2 | MURO BL.HGÓN.GRIS.40x20x20+A.MURFOR | [6 empty] | 13.86 | 74.33 | 1030.21
Fabrica de bloques huecos de hormigón gris estándar de 40x20x20cm. para revestir, recibidos con mortero de cemento CEM II/B-M 32,5 N y arena de río M-7,5 y armadura de encadenado vertical formada por 4 redondos de acero B 500 S, de D=12 por m. y armadura de acero galvanizado, en forma de cercha y recubrimiento de resina epoxi, Murfor RND.5/E-150 cada 2 hiladas, i/p.p. de rellenos de hormigón de 365 kg. de cemento/m3. de dosificación, i/vertido, vibrado y medios auxiliares. Según EC-6, NTE-FFB-11 y CTE-SE-F, medida deduciendo huecos superiores a 1 m2.
[5 empty] | 1 | 4.72 | 0 | 2.4 | 11.33
[5 empty] | 1 | 2.22 | 0 | 2.4 | 5.33
[5 empty] | 1 | 2.5 | 0 | 2.4 | 6
[5 empty] | -2 | 2 | 0 | 2.2 | -8.8
[9 empty] | Total mE07BHM040 | 13.86 | 74.33 | 1030.21
PN0004 | Partida | m2 | CORTE DE ESTRUCTURAS MEDIANTE TÉCNICA DE CORTE CON HILO DE DIAMANTE, INCLUIDO TALADROS Y TODAS LAS OPERACIONES NECESARIAS PARA S | [6 empty] | 6.63 | 245.18 | 1625.54
Corte de estructuras mediante técnica de corte con hilo de diamante, incluido taladros y todas las operaciones necesarias para su completa ejecución
|  |  |  | Acceso túnel | 1 | 10.2 | 0.65 | 0 | 6.63
[9 empty] | Total PN0004 | 6.63 | 245.18 | 1625.54
mU01BB040 | Partida | m3 | DEMOL.COMP. HORMIGÓN ARMADO | [6 empty] | 4.23 | 75.28 | 318.43
Demolición con compresor, de fábrica de hormigón armado de cualquier tipo, incluso retirada y carga de productos, medido sobre fábrica, sin transporte.
|  |  |  | Acceso túnel | 1 | 2.5 | 0.65 | 2.6 | 4.23
[9 empty] | Total mU01BB040 | 4.23 | 75.28 | 318.43
PN0005 | Partida | m2 | ROZA PERIMETRAL EN PANTALLAS, PARA CONEXION CON LOSA, BOVEDA Y CONTRABOVEDA,ETC. INCLUSO UNION DE ARMADURA, CARGA DE SOBRANTES, | [6 empty] | 26.87 | 69.03 | 1854.84
Roza perimetral en pantallas, para conexion con losa, boveda y contraboveda,etc. incluso union de armadura, carga de sobrantes, transporte a vertedero y canon de vertido.
|  |  |  | Escalera | 1 | 59 | 0 | 0.3 | 17.7
|  |  |  | Losa cubierta | 1 | 19.92 | 0 | 0.4 | 7.97
[5 empty] | 1 | 1.5 | 0 | 0.3 | 0.45
|  |  |  | Losa inclinada | 1 | 2.5 | 0 | 0.3 | 0.75
[9 empty] | Total PN0005 | 26.87 | 69.03 | 1854.84
mE05AM050 | Partida | ud | ANCL.QUÍMICO D=12 L=110 HIT-RE 500 | [6 empty] | 70 | 6.71 | 469.7
Anclaje químico diseñado para transmitir grandes cargas al hormigón cómo material base. En primer lugar se realizará un taladro, con martillo a rotopercusión, de 115 mm. de profundidad y 14 mm. de diámetro en el elemento de hormigón de espesor mínimo 140 mm. A continuación se procederá a la correcta limpieza del taladro para, seguidamente, inyectar la resina HIT-RE 500 hasta los 2/3 de la profundidad del taladro. Posteriormente se introducirá la varilla roscada de 12 mm de diámetro y 110 mm de longitud con un leve movimiento de rotación. Se esperará el tiempo de fraguado correspondiente. Para finalizar se colocará la pieza a fijar y se dará el par de apriete correspondiente según la ficha técnica del producto. Este anclaje se calcula según la normativa europea ETAG, en su anexo C.
|  |  |  | Muros | 2 | 35 | 0 | 0 | 70
[9 empty] | Total mE05AM050 | 70 | 6.71 | 469.7
PN0201 | Partida | u | ANCL.QUÍMICO D=16 L=100 HIT-RE 500 | [6 empty] | 128 | 9.29 | 1189.12
Anclaje químico diseñado para transmitir grandes cargas al hormigón cómo material base. En primer lugar se realizará un taladro, con martillo a rotopercusión, de 400 mm. de profundidad y 18 mm. de diámetro en el elemento de hormigón de espesor mínimo 140 mm. A continuación se procederá a la correcta limpieza del taladro para, seguidamente, inyectar la resina HIT-RE 500 hasta los 2/3 de la profundidad del taladro. Posteriormente se introducirá la varilla roscada de 16 mm de diámetro y 100 mm de longitud con un leve movimiento de rotación. Se esperará el tiempo de fraguado correspondiente. Para finalizar se colocará la pieza a fijar y se dará el par de apriete correspondiente según la ficha técnica del producto. Este anclaje se calcula según la normativa europea ETAG, en su anexo C.
|  |  |  | Escalera | 2 | 31 | 0 | 0 | 62
|  |  |  | Losa Cuarto tecnico | 2 | 26 | 0 | 0 | 52
[5 empty] | 1 | 14 | 0 | 0 | 14
[9 empty] | Total PN0201 | 128 | 9.29 | 1189.12
PN0202 | Partida | u | ANCL.QUÍMICO D=20 L=100 HIT-RE 500 | [6 empty] | 120 | 12.07 | 1448.4
Anclaje químico diseñado para transmitir grandes cargas al hormigón cómo material base. En primer lugar se realizará un taladro, con martillo a rotopercusión, de 500 mm. de profundidad y 22 mm. de diámetro en el elemento de hormigón de espesor mínimo 140 mm. A continuación se procederá a la correcta limpieza del taladro para, seguidamente, inyectar la resina HIT-RE 500 hasta los 2/3 de la profundidad del taladro. Posteriormente se introducirá la varilla roscada de 20 mm de diámetro y 100 mm de longitud con un leve movimiento de rotación. Se esperará el tiempo de fraguado correspondiente. Para finalizar se colocará la pieza a fijar y se dará el par de apriete correspondiente según la ficha técnica del producto. Este anclaje se calcula según la normativa europea ETAG, en su anexo C.
|  |  |  | Losa cubierta | 1 | 120 | 0 | 0 | 120
[9 empty] | Total PN0202 | 120 | 12.07 | 1448.4
PN0216 | Partida | u | ENSAYO POR "CROSS-HOLE" ULTRASÓNICO (4 TUBOS, 6 DIAGRAFÍAS POR PILOTE) HASTA 35 m DE PROFUNDIDAD | [6 empty] | 10 | 72.87 | 728.7
Ensayo por "Cross-Hole" ultrasónico (4 tubos, 6 diagrafías por pilote) hasta 35 m de profundidad
[5 empty] | 1 | 10 | 0 | 0 | 10
[9 empty] | Total PN0216 | 10 | 72.87 | 728.7
PN0134 | Partida | m2 | IMPERMEABILIZACIÓN DE PARAMENTOS HORIZONTALES Y VERTICALES CON POLÍMERO ACRÍLICO, CON UNA DOTACIÓN DE 2 KG/M2 | [6 empty] | 110.9 | 17.21 | 1908.59
Impermeabilización de paramentos horizontales y verticales con polímero acrílico con aplicación uniforme de doble capa de imprimación bicomponente coma capa selladora y promotora de adherencia química, para la posterior recepción de la membrana impermeable del sistema, proyección en caliente de membrana continúa bicomponente a base de poliurea con un grosor de 1,5 a 2mm en el soporte y consumo aproximado de 2,00kg/m2 y aplicación como acabado del sistema de dos capas de sellado a base de revestimiento de poliuretano alifático bicomponente de color a definir por la df (incluye el acabado transparente). incluye la preparación del apoyo para la adherencia de la imprimación, la correcta adecuación de los cantos perimetrales, las juntas de dilatación y las medias cañas y cualquier media o elemento por su correcta finalización.
[5 empty] | 110.9 | 0 | 0 | 0 | 110.9
0
0
0
[9 empty] | Total PN0134 | 110.9 | 17.21 | 1908.59
mE02G020 | Partida | m2 | FIELTRO GEOTEXTIL 150 gr/m2 | [6 empty] | 121.99 | 0.98 | 119.55
Suministro y colocación de geotextil de poliéster punzonado, con un peso de 150 gr/m2 y <48 mm. de apertura en ensayo de perforación dinámica, extendido sobre el terreno con solapes de 10 cm., para posterior relleno con tierras.
0
[5 empty] | 121.99 | 0 | 0 | 0 | 121.99
0
0
[9 empty] | Total mE02G020 | 121.99 | 0.98 | 119.55
mE04SE020 | Partida | m3 | ENCACHADO GRAVA 40/80 | [6 empty] | 18 | 28.52 | 513.36
Encachado de grava 40/80 en sub-base de solera, i/extendido y compactado con pisón.
0
0
[5 empty] | 18 | 0 | 0 | 0 | 18
0
[9 empty] | Total mE04SE020 | 18 | 28.52 | 513.36
PN0138 | Partida | m2 | PAVIMENTO DE HORMIGÓN CON FIBRAS HAF-30/A-2.5-2/F/12-60/I+E, DE 5 CM DE ESPESOR | [6 empty] | 89.99 | 12.53 | 1127.57
Pavimento de hormigón con fibras HAF-30/A-2.5-2/F/12-60/I+E, de 5 cm de espesor, de consistencia fluida y un contenido en fibras de acero entre 20 y 25 kg/m3, tamaño máximo del árido 12 mm, extendido con transporte interior manual, tendido y vibrado manual, fratasado manual añadiendo 2 kg/m2 de cemento portland
0
0
0
[5 empty] | 89.99 | 0 | 0 | 0 | 89.99
[9 empty] | Total PN0138 | 89.99 | 12.53 | 1127.57
[9 empty] | Total 1.6.8.2 | 1 | 137315.72 | 137315.72
[9 empty] | Total 1.6.8 | 1 | 150649.74 | 150649.74
1.6.9 | Capítulo |  | SE-16 PK 2+040 M.D. | [6 empty] | 1 | 223933.04 | 223933.04
1.6.9.1 | Capítulo |  | MOVIMIENTO DE TIERRAS | [6 empty] | 1 | 16487.42 | 16487.42
PN0203 | Partida | m3 | EXCAVACIÓN EN VACIADO Y CARGA A CIELO ABIERTO CON TRANSPORTE A V | [6 empty] | 464.75 | 9.32 | 4331.47
Excavación en vaciado y carga a cielo abierto con transporte a vertedero autorizado de tierras, escombros y/o residuos de la construcción con cualquier tipo de transporte y distancia, incluyendo canon de vertido.
[5 empty] | 1 | 185.9 | 2.5 | 0 | 464.75
[9 empty] | Total PN0203 | 464.75 | 9.32 | 4331.47
PN0043 | Partida | m3 | EXCAVACIÓN EN VACIADO ENTRE PANTALLAS A CIELO ABIERTO, CARGA Y TRANSPORTE A VERTEDERO INCLUIDO CANON | [6 empty] | 119.07 | 13.38 | 1593.16
Excavación en vaciado entre pantallas a cielo abierto y carga con transporte a vertedero autorizado de tierras, escombros y/o residuos de la construcción con cualquier tipo de transporte y distancia, incluyendo canon de vertido.
[5 empty] | 1 | 44.1 | 2.7 | 0 | 119.07
[9 empty] | Total PN0043 | 119.07 | 13.38 | 1593.16
PN0044 | Partida | m3 | EXCAVACIÓN EN VACIADO ENTRE PANTALLAS BAJO CUBIERTA, CARGA Y TRANSPORTE A VERTEDERO INCLUIDO CANON | [6 empty] | 408.51 | 15.52 | 6340.08
Excavación en vaciado entre pantallas a bajo cubierta y carga con transporte a vertedero autorizado de tierras, escombros y/o residuos de la construcción con cualquier tipo de transporte y distancia, incluyendo canon de vertido.
[5 empty] | 1 | 151.3 | 2.7 | 0 | 408.51
[9 empty] | Total PN0044 | 408.51 | 15.52 | 6340.08
mE02SA060 | Partida | m3 | RELL/APIS.CIELO AB.MEC.S/APORTE | [6 empty] | 343.58 | 7.56 | 2597.46
Relleno extendido y apisonado de tierras propias a cielo abierto, por medios mecánicos, en tongadas de 30 cm. de espesor, hasta conseguir un grado de compactación del 95% del proctor normal, sin aporte de tierras, incluso regado de las mismas y refino de taludes, y con p.p. de medios auxiliares.
[5 empty] | 1 | 163.61 | 0 | 2.1 | 343.58
[9 empty] | Total mE02SA060 | 343.58 | 7.56 | 2597.46
PN0204 | Partida | m3 | CARGA TIERRAS CON PALA CARGADORA INCLUIDO TRANSPORTE A VERTEDERO | [6 empty] | 196.05 | 8.29 | 1625.25
Carga de tierras procedentes de excavaciones, sobre camión basculante, con pala cargadora, y con p.p. de medios auxiliares, incluso transporte de tierras al vertedero a una distancia menor de 10 km., considerando ida y vuelta incluso canon de vertido y p.p. de medios auxiliares.
|  |  |  | Tierras de la excavación de pilotes | 14 | 18 | 0.33 | 0 | 83.16
[5 empty] | 14 | 9.5 | 0.33 | 0 | 43.89
[5 empty] | 4 | 15 | 0.33 | 0 | 19.8
[5 empty] | 4 | 12.15 | 0.33 | 0 | 16.04
[5 empty] | 6 | 7.35 | 0.33 | 0 | 14.55
[5 empty] | 4 | 8.6 | 0.33 | 0 | 11.35
[5 empty] | 4 | 5.5 | 0.33 | 0 | 7.26
[9 empty] | Total PN0204 | 196.05 | 8.29 | 1625.25
[9 empty] | Total 1.6.9.1 | 1 | 16487.42 | 16487.42
1.6.9.2 | Capítulo |  | ESTRUCTURA | [6 empty] | 1 | 207445.62 | 207445.62
PN0164 | Partida | m | PILOTE FABRICADO IN SITU CPI-7, DE DIÁMETRO 650 MM., PARA PROFUNDIDADES MENORES DE 23 M | [6 empty] | 594.1 | 121.14 | 71969.27
Pilote fabricado in situ CPI-7, de diámetro 650 mm., para profundidades menores de 23 m., en terrenos estables, ejecutado mediante perforación del terreno por medio de barrena sin entubación (se empleará entubación recuperable en los primeros 4 m de perforación en aquellas zonas en donde se detecten espesores considerables de terrenos sin cohesión que comprometan la estabilidad de las paredes de perforación), posterior extracción de tierras, verificación de profundidad, estanqueidad y verticalidad, colocación de la armadura de acero B 500 S y hormigonado de forma continua desde altura inferior a 1 m. con hormigón HA-30/F/20/IIade central de consistencia fluida, i/p.p. de transporte, instalación, montaje y desmontaje de equipo mecánico, retirada de sobrantes, descabezado, limpieza y doblado de las armaduras. Según NTE-CPI , EHE y CTE-SE-C.
|  |  |  | Tipo 4 | 14 | 18 | 0 | 0 | 252
|  |  |  | Tipo 1 | 14 | 9.5 | 0 | 0 | 133
|  |  |  | Tipo 2 | 4 | 15 | 0 | 0 | 60
|  |  |  | Tipo 2 | 4 | 12.15 | 0 | 0 | 48.6
|  |  |  | Tipo 1 | 6 | 7.35 | 0 | 0 | 44.1
|  |  |  | Tipo 1 | 4 | 8.6 | 0 | 0 | 34.4
|  |  |  | Tipo 1 | 4 | 5.5 | 0 | 0 | 22
[9 empty] | Total PN0164 | 594.1 | 121.14 | 71969.27
mE04SE070 | Partida | m3 | HORMIGÓN HM-20/P/20/I EN SOLERA | [6 empty] | 19.54 | 105.44 | 2060.3
Hormigón HM-20 N/mm2, consistencia plástica, Tmáx.20 mm., para ambiente normal, elaborado en central en solera, incluso vertido, compactado según EHE, p.p. de vibrado, regleado y curado en soleras.
|  |  |  | Bajo soleras |  |  |  |  | 0
|  |  |  | Viga de atado | 1 | 33.8 | 0.85 | 0.1 | 2.87
[5 empty] | 2 | 7.38 | 0.85 | 0.1 | 1.25
|  |  |  | Losa cubierta 1ª fase | 1 | 16.97 | 2.46 | 0.1 | 4.17
|  |  |  | A deducir hueco chimenea ventilación | -1 | 1 | 1 | 0.1 | -0.1
|  |  |  | Conexión con túnel | 1 | 7.38 | 2.5 | 0.1 | 1.85
|  |  |  | Escalera de acceso túnel | 1 | 33.4 | 2.7 | 0.1 | 9.02
[5 empty] | 1 | 1.5 | 2.31 | 0.1 | 0.35
|  |  |  | Zona de maniobra | 1 | 2.5 | 0.5 | 0.1 | 0.13
[9 empty] | Total mE04SE070 | 19.54 | 105.44 | 2060.3
PN0179 | Partida | m3 | HORMIGÓN HA-30/F/20/IIA EN RELLENO DE LOSAS DE CIMENTACIÓN VERTIDO CON CAMIÓN-BOMBA | [6 empty] | 63.12 | 126.11 | 7960.06
Hormigón para armar HA-30/F/20/IIa, Tmáx.20 mm., elaborado en central en relleno de losas de cimentación, encofrado y desencofrado, incluso vertido con camión-bomba, vibrado y colocado. Según normas NTE-CSL , EHE y CTE-SE-C.
|  |  |  | Viga de atado | 1 | 33.8 | 0.85 | 1 | 28.73
[5 empty] | 2 | 7.38 | 0.85 | 1 | 12.55
|  |  |  | Losa cubierta 1ª fase | 1 | 16.97 | 2.46 | 0.4 | 16.7
|  |  |  | A deducir hueco chimenea ventilación | -1 | 1 | 1 | 0.4 | -0.4
|  |  |  | Conexión con túnel | 1 | 7.38 | 2.5 | 0.3 | 5.54
[9 empty] | Total PN0179 | 63.12 | 126.11 | 7960.06
PN0185 | Partida | m3 | HORMIGÓN HA-30/F/20/IIA EN MUROS VERTIDO CON GRÚA | [6 empty] | 5.79 | 118.41 | 685.59
Hormigón para armar HA-30/F/20/IIa, elaborado en central en muros, incluso vertido con grúa, vibrado y colocado. Según normas NTE-CCM , EHE y CTE-SE-C.
|  |  |  | Salida |  |  |  |  | 0
|  |  |  | Lado exterior | 1 | 3.2 | 0.3 | 0 | 0.96
|  |  |  | Sobre túnel | 1 | 1.4 | 0.3 | 0 | 0.42
|  |  |  | Chimenea de ventilación |  |  |  |  | 0
|  |  |  | Paredes | 2 | 2.1 | 0.25 | 2.05 | 2.15
[5 empty] | 1 | 1.6 | 0.25 | 2.05 | 0.82
[5 empty] | 2 | 0.55 | 0.25 | 2.05 | 0.56
[5 empty] | 2 | 1.25 | 0.25 | 1 | 0.63
[5 empty] | 1 | 1 | 0.25 | 1 | 0.25
[9 empty] | Total PN0185 | 5.79 | 118.41 | 685.59
mU04B030 | Partida | m2 | ENCOFRADO METÁLICO MUROS | [6 empty] | 44.49 | 13.8 | 613.96
Encofrado de paneles metálicos en muros (de cimentación o estructura) colocado a cualquier profundidad o altura incluso desencofrado, limpieza y desencofrantes.
|  |  |  | Salida |  |  |  |  | 0
|  |  |  | Lado exterior | 2 | 3.2 | 0 | 0 | 6.4
|  |  |  | Sobre túnel | 2 | 1.4 | 0 | 0 | 2.8
|  |  |  | Chimenea de ventilación |  |  |  |  | 0
|  |  |  | Paredes | 4 | 2.1 | 0 | 2.05 | 17.22
[5 empty] | 2 | 1.6 | 0 | 2.05 | 6.56
[5 empty] | 4 | 0.55 | 0 | 2.05 | 4.51
[5 empty] | 4 | 1.25 | 0 | 1 | 5
[5 empty] | 2 | 1 | 0 | 1 | 2
[9 empty] | Total mU04B030 | 44.49 | 13.8 | 613.96
PN0176 | Partida | m3 | HORMIGÓN HA-30/F/20/IIA EN LOSAS PLANAS VERTIDO CON PLUMA-GRÚA | [6 empty] | 25.31 | 115.37 | 2920.01
Hormigón para armar HA-30/F/20/IIa, elaborado en central, en losas planas, incluso vertido con pluma-grúa, vibrado y colocado. Según normas NTE-EHL y EHE.
|  |  |  | Losa cubierta 2ª fase | 1 | 7.38 | 2.96 | 0.4 | 8.74
|  |  |  | Cuarto Técnico | 1 | 4.6 | 2.7 | 0.2 | 2.48
|  |  |  | Acceso Túnel | 1 | 8.82 | 2.5 | 0.2 | 4.41
|  |  |  | Chimenea | 1 | 1.25 | 1.5 | 0.2 | 0.38
|  |  |  | Vial | 1 | 7.38 | 4.2 | 0.3 | 9.3
[9 empty] | Total PN0176 | 25.31 | 115.37 | 2920.01
PN0177 | Partida | m3 | HORMIGÓN HA-30/F/20/IIA EN LOSAS INCLINADAS VERTIDO CON PLUMA-GR | [6 empty] | 34.81 | 121.64 | 4234.29
Hormigón para armar HA-30/F/20/IIa, elaborado en central, en losas inclinadas, incluso vertido con pluma-grúa, vibrado y colocado. Según NTE-EHL y EHE.
|  |  |  | Losa cubierta 2ª fase Salida | 1 | 2.15 | 2.31 | 0.3 | 1.49
|  |  |  | Escalera de acceso túnel | 1 | 33.4 | 2.7 | 0.3 | 27.05
[5 empty] | 1 | 1.5 | 2.31 | 0.3 | 1.04
|  |  |  | Formación de peldaño | 67 | 2.7 | 0.18 | 0.14 | 4.56
[5 empty] | 5 | 2.31 | 0.18 | 0.14 | 0.29
|  |  |  | Zona de maniobra | 1 | 2.5 | 0.5 | 0.3 | 0.38
[9 empty] | Total PN0177 | 34.81 | 121.64 | 4234.29
mU04E020 | Partida | m2 | ENCOFR.MADERA LOSAS INCLINAD. | [6 empty] | 115.16 | 23.86 | 2747.72
Encofrado de madera en losas inclinadas y rampas, colocado a cualquier altura incluso desencofrado y limpieza.
|  |  |  | Losa cubierta 2ª fase Salida | 1 | 7.38 | 2.96 | 0 | 21.84
[5 empty] | 1 | 2.15 | 2.31 | 0 | 4.97
|  |  |  | Formación de peldaño | 67 | 2.7 | 0.28 | 0 | 50.65
[5 empty] | 5 | 2.31 | 0.28 | 0 | 3.23
|  |  |  | Cuarto Técnico | 1 | 4.6 | 2.7 | 0 | 12.42
|  |  |  | Acceso Túnel | 1 | 8.82 | 2.5 | 0 | 22.05
[9 empty] | Total mU04E020 | 115.16 | 23.86 | 2747.72
mU04C040 | Partida | m3 | CIMBRA HORMIGONADO | [6 empty] | 196.22 | 10.05 | 1972.01
Cimbra en volumen aparente, para hormigonado de losas, tableros y forjados de carga.
|  |  |  | Losa cubierta 2ª fase | 1 | 36.35 | 0 | 2.31 | 83.97
|  |  |  | Cuarto Técnico | 1 | 4.6 | 2.7 | 2.4 | 29.81
|  |  |  | Acceso Túnel | 1 | 7.38 | 2.5 | 4 | 73.8
[5 empty] | 1 | 1.44 | 2.5 | 2.4 | 8.64
[9 empty] | Total mU04C040 | 196.22 | 10.05 | 1972.01
mE04AB020 | Partida | kg | ACERO CORRUGADO B 500 S | [6 empty] | 53201.78 | 1.54 | 81930.74
Acero corrugado B 500 S, cortado, doblado, armado y colocado en obra, incluso p.p. de despuntes. Según EHE y CTE-SE-A.
|  |  |  | En pilotes |  |  |  |  | 0
|  |  |  | Tipo 1 | 1 | 22 | 0.33 | 105 | 762.3
|  |  |  | Tipo 1 | 1 | 34.4 | 0.33 | 105 | 1191.96
|  |  |  | Tipo 1 | 1 | 44.1 | 0.33 | 105 | 1528.07
|  |  |  | Tipo 2 | 1 | 48.6 | 0.33 | 200 | 3207.6
|  |  |  | Tipo 2 | 1 | 60 | 0.33 | 200 | 3960
|  |  |  | Tipo 1 | 1 | 133 | 0.33 | 105 | 4608.45
|  |  |  | Tipo 4 | 1 | 252 | 0.33 | 315 | 26195.4
|  |  |  | En solera |  |  |  |  | 0
|  |  |  | Viga de atado | 1 | 28.73 | 0 | 100 | 2873
[5 empty] | 1 | 12.55 | 0 | 101 | 1267.55
|  |  |  | Losa cubierta 1ª fase | 1 | 16.7 | 0 | 80 | 1336
|  |  |  | A deducir hueco chimenea ventilación | 1 | -0.4 | 0 | 80 | -32
|  |  |  | Conexión con túnel | 1 | 5.54 | 0 | 90 | 498.6
|  |  |  | En muros |  |  |  |  | 0
|  |  |  | Salida |  |  |  |  | 0
|  |  |  | Lado exterior | 1 | 0.96 | 0 | 65 | 62.4
|  |  |  | Sobre túnel | 1 | 0.42 | 0 | 65 | 27.3
|  |  |  | Chimenea de ventilación |  |  |  |  | 0
|  |  |  | Paredes | 1 | 4.41 | 0 | 80 | 352.8
|  |  |  | Losa | 1 | 0.38 | 0 | 90 | 34.2
|  |  |  | En losas planas |  |  |  |  | 0
|  |  |  | Losa cubierta 2ª fase | 1 | 8.74 | 0 | 80 | 699.2
|  |  |  | Cuarto Técnico | 1 | 2.48 | 0 | 115 | 285.2
|  |  |  | Acceso Túnel | 1 | 4.41 | 0 | 115 | 507.15
|  |  |  | Chimenea | 1 | 0.38 | 0 | 90 | 34.2
|  |  |  | Vial | 1 | 9.3 | 0 | 90 | 837
|  |  |  | En losas inclinadas |  |  |  |  | 0
|  |  |  | Losa cubierta 2ª fase Salida | 1 | 1.49 | 0 | 100 | 149
|  |  |  | Escalera de acceso túnel | 1 | 27.05 | 0 | 90 | 2434.5
[5 empty] | 1 | 1.04 | 0 | 90 | 93.6
|  |  |  | Formación de peldaño | 1 | 4.56 | 0 | 50 | 228
[5 empty] | 1 | 0.29 | 0 | 90 | 26.1
|  |  |  | Zona de maniobra | 1 | 0.38 | 0 | 90 | 34.2
[9 empty] | Total mE04AB020 | 53201.78 | 1.54 | 81930.74
PN0645 | Partida | m2 | HORMIGÓN PROYECTADO GUNITADO TRASDÓS PANTALLA PILOTES e=9 cm | [6 empty] | 412.68 | 24.2 | 9986.86
Hormigón proyectado gunitado de 9 cm. de espesor con Hormigón HA-25/P/20/IIa fluidificado en trasdosado de pantalla de pilotes.
[5 empty] | 2 | 164.6 | 0 | 0 | 329.2
[5 empty] | 1 | 9.05 | 2.7 | 0 | 24.44
[5 empty] | 2 | 7.38 | 4 | 0 | 59.04
[9 empty] | Total PN0645 | 412.68 | 24.2 | 9986.86
mE04AM090 | Partida | m2 | MALLA 15x30 cm. D=8 mm. | [6 empty] | 412.68 | 3.34 | 1378.35
Malla electrosoldada con acero corrugado B 500 T de D=8 mm. en cuadrícula 15x30 cm., colocado en obra, i/p.p. de alambre de atar. Según EHE y CTE-SE-A.
[5 empty] | 2 | 164.6 | 0 | 0 | 329.2
[5 empty] | 1 | 9.05 | 2.7 | 0 | 24.44
[5 empty] | 2 | 7.38 | 4 | 0 | 59.04
[9 empty] | Total mE04AM090 | 412.68 | 3.34 | 1378.35
mE07BHM040 | Partida | m2 | MURO BL.HGÓN.GRIS.40x20x20+A.MURFOR | [6 empty] | 46.5 | 74.33 | 3456.35
Fabrica de bloques huecos de hormigón gris estándar de 40x20x20cm. para revestir, recibidos con mortero de cemento CEM II/B-M 32,5 N y arena de río M-7,5 y armadura de encadenado vertical formada por 4 redondos de acero B 500 S, de D=12 por m. y armadura de acero galvanizado, en forma de cercha y recubrimiento de resina epoxi, Murfor RND.5/E-150 cada 2 hiladas, i/p.p. de rellenos de hormigón de 365 kg. de cemento/m3. de dosificación, i/vertido, vibrado y medios auxiliares. Según EC-6, NTE-FFB-11 y CTE-SE-F, medida deduciendo huecos superiores a 1 m2.
[5 empty] | 1 | 11.52 | 0 | 2.4 | 27.65
[5 empty] | 1 | 9.02 | 0 | 2.4 | 21.65
[5 empty] | 1 | 2.5 | 0 | 2.4 | 6
[5 empty] | -2 | 2 | 0 | 2.2 | -8.8
[9 empty] | Total mE07BHM040 | 46.5 | 74.33 | 3456.35
PN0004 | Partida | m2 | CORTE DE ESTRUCTURAS MEDIANTE TÉCNICA DE CORTE CON HILO DE DIAMANTE, INCLUIDO TALADROS Y TODAS LAS OPERACIONES NECESARIAS PARA S | [6 empty] | 13.26 | 245.18 | 3251.09
Corte de estructuras mediante técnica de corte con hilo de diamante, incluido taladros y todas las operaciones necesarias para su completa ejecución
|  |  |  | Acceso túnel | 2 | 10.2 | 0.65 | 0 | 13.26
[9 empty] | Total PN0004 | 13.26 | 245.18 | 3251.09
mU01BB040 | Partida | m3 | DEMOL.COMP. HORMIGÓN ARMADO | [6 empty] | 8.45 | 75.28 | 636.12
Demolición con compresor, de fábrica de hormigón armado de cualquier tipo, incluso retirada y carga de productos, medido sobre fábrica, sin transporte.
|  |  |  | Acceso túnel | 2 | 2.5 | 0.65 | 2.6 | 8.45
[9 empty] | Total mU01BB040 | 8.45 | 75.28 | 636.12
PN0005 | Partida | m2 | ROZA PERIMETRAL EN PANTALLAS, PARA CONEXION CON LOSA, BOVEDA Y CONTRABOVEDA,ETC. INCLUSO UNION DE ARMADURA, CARGA DE SOBRANTES, | [6 empty] | 36.2 | 69.03 | 2498.89
Roza perimetral en pantallas, para conexion con losa, boveda y contraboveda,etc. incluso union de armadura, carga de sobrantes, transporte a vertedero y canon de vertido.
|  |  |  | Escalera | 1 | 69.5 | 0 | 0.3 | 20.85
|  |  |  | Losa cubierta | 1 | 24.35 | 0 | 0.4 | 9.74
[5 empty] | 1 | 1.5 | 0 | 0.3 | 0.45
|  |  |  | Losa inclinada | 1 | 2.5 | 0 | 0.3 | 0.75
|  |  |  | Losa sala tecnica | 1 | 7.3 | 0 | 0.2 | 1.46
[5 empty] | 2 | 7.38 | 0 | 0.2 | 2.95
[9 empty] | Total PN0005 | 36.2 | 69.03 | 2498.89
mE05AM050 | Partida | ud | ANCL.QUÍMICO D=12 L=110 HIT-RE 500 | [6 empty] | 70 | 6.71 | 469.7
Anclaje químico diseñado para transmitir grandes cargas al hormigón cómo material base. En primer lugar se realizará un taladro, con martillo a rotopercusión, de 115 mm. de profundidad y 14 mm. de diámetro en el elemento de hormigón de espesor mínimo 140 mm. A continuación se procederá a la correcta limpieza del taladro para, seguidamente, inyectar la resina HIT-RE 500 hasta los 2/3 de la profundidad del taladro. Posteriormente se introducirá la varilla roscada de 12 mm de diámetro y 110 mm de longitud con un leve movimiento de rotación. Se esperará el tiempo de fraguado correspondiente. Para finalizar se colocará la pieza a fijar y se dará el par de apriete correspondiente según la ficha técnica del producto. Este anclaje se calcula según la normativa europea ETAG, en su anexo C.
|  |  |  | Muros | 2 | 35 | 0 | 0 | 70
[9 empty] | Total mE05AM050 | 70 | 6.71 | 469.7
PN0201 | Partida | u | ANCL.QUÍMICO D=16 L=100 HIT-RE 500 | [6 empty] | 160 | 9.29 | 1486.4
Anclaje químico diseñado para transmitir grandes cargas al hormigón cómo material base. En primer lugar se realizará un taladro, con martillo a rotopercusión, de 400 mm. de profundidad y 18 mm. de diámetro en el elemento de hormigón de espesor mínimo 140 mm. A continuación se procederá a la correcta limpieza del taladro para, seguidamente, inyectar la resina HIT-RE 500 hasta los 2/3 de la profundidad del taladro. Posteriormente se introducirá la varilla roscada de 16 mm de diámetro y 100 mm de longitud con un leve movimiento de rotación. Se esperará el tiempo de fraguado correspondiente. Para finalizar se colocará la pieza a fijar y se dará el par de apriete correspondiente según la ficha técnica del producto. Este anclaje se calcula según la normativa europea ETAG, en su anexo C.
|  |  |  | Escalera | 2 | 50 | 0 | 0 | 100
|  |  |  | Losa Cuarto tecnico | 2 | 23 | 0 | 0 | 46
[5 empty] | 1 | 14 | 0 | 0 | 14
[9 empty] | Total PN0201 | 160 | 9.29 | 1486.4
PN0202 | Partida | u | ANCL.QUÍMICO D=20 L=100 HIT-RE 500 | [6 empty] | 142 | 12.07 | 1713.94
Anclaje químico diseñado para transmitir grandes cargas al hormigón cómo material base. En primer lugar se realizará un taladro, con martillo a rotopercusión, de 500 mm. de profundidad y 22 mm. de diámetro en el elemento de hormigón de espesor mínimo 140 mm. A continuación se procederá a la correcta limpieza del taladro para, seguidamente, inyectar la resina HIT-RE 500 hasta los 2/3 de la profundidad del taladro. Posteriormente se introducirá la varilla roscada de 20 mm de diámetro y 100 mm de longitud con un leve movimiento de rotación. Se esperará el tiempo de fraguado correspondiente. Para finalizar se colocará la pieza a fijar y se dará el par de apriete correspondiente según la ficha técnica del producto. Este anclaje se calcula según la normativa europea ETAG, en su anexo C.
|  |  |  | Losa cubierta | 1 | 142 | 0 | 0 | 142
[9 empty] | Total PN0202 | 142 | 12.07 | 1713.94
PN0216 | Partida | u | ENSAYO POR "CROSS-HOLE" ULTRASÓNICO (4 TUBOS, 6 DIAGRAFÍAS POR PILOTE) HASTA 35 m DE PROFUNDIDAD | [6 empty] | 15 | 72.87 | 1093.05
Ensayo por "Cross-Hole" ultrasónico (4 tubos, 6 diagrafías por pilote) hasta 35 m de profundidad
[5 empty] | 15 | 0 | 0 | 0 | 15
[9 empty] | Total PN0216 | 15 | 72.87 | 1093.05
PN0134 | Partida | m2 | IMPERMEABILIZACIÓN DE PARAMENTOS HORIZONTALES Y VERTICALES CON POLÍMERO ACRÍLICO, CON UNA DOTACIÓN DE 2 KG/M2 | [6 empty] | 128.88 | 17.21 | 2218.02
Impermeabilización de paramentos horizontales y verticales con polímero acrílico con aplicación uniforme de doble capa de imprimación bicomponente coma capa selladora y promotora de adherencia química, para la posterior recepción de la membrana impermeable del sistema, proyección en caliente de membrana continúa bicomponente a base de poliurea con un grosor de 1,5 a 2mm en el soporte y consumo aproximado de 2,00kg/m2 y aplicación como acabado del sistema de dos capas de sellado a base de revestimiento de poliuretano alifático bicomponente de color a definir por la df (incluye el acabado transparente). incluye la preparación del apoyo para la adherencia de la imprimación, la correcta adecuación de los cantos perimetrales, las juntas de dilatación y las medias cañas y cualquier media o elemento por su correcta finalización.
[5 empty] | 128.88 | 0 | 0 | 0 | 128.88
0
0
0
[9 empty] | Total PN0134 | 128.88 | 17.21 | 2218.02
mE02G020 | Partida | m2 | FIELTRO GEOTEXTIL 150 gr/m2 | [6 empty] | 141.77 | 0.98 | 138.93
Suministro y colocación de geotextil de poliéster punzonado, con un peso de 150 gr/m2 y <48 mm. de apertura en ensayo de perforación dinámica, extendido sobre el terreno con solapes de 10 cm., para posterior relleno con tierras.
0
[5 empty] | 141.77 | 0 | 0 | 0 | 141.77
0
0
[9 empty] | Total mE02G020 | 141.77 | 0.98 | 138.93
mE04SE020 | Partida | m3 | ENCACHADO GRAVA 40/80 | [6 empty] | 22.2 | 28.52 | 633.14
Encachado de grava 40/80 en sub-base de solera, i/extendido y compactado con pisón.
0
0
[5 empty] | 22.2 | 0 | 0 | 0 | 22.2
0
[9 empty] | Total mE04SE020 | 22.2 | 28.52 | 633.14
PN0138 | Partida | m2 | PAVIMENTO DE HORMIGÓN CON FIBRAS HAF-30/A-2.5-2/F/12-60/I+E, DE 5 CM DE ESPESOR | [6 empty] | 111 | 12.53 | 1390.83
Pavimento de hormigón con fibras HAF-30/A-2.5-2/F/12-60/I+E, de 5 cm de espesor, de consistencia fluida y un contenido en fibras de acero entre 20 y 25 kg/m3, tamaño máximo del árido 12 mm, extendido con transporte interior manual, tendido y vibrado manual, fratasado manual añadiendo 2 kg/m2 de cemento portland
0
0
0
[5 empty] | 111 | 0 | 0 | 0 | 111
[9 empty] | Total PN0138 | 111 | 12.53 | 1390.83
[9 empty] | Total 1.6.9.2 | 1 | 207445.62 | 207445.62
[9 empty] | Total 1.6.9 | 1 | 223933.04 | 223933.04
1.6.10 | Capítulo |  | SE-17 PK 2+138 M.I. | [6 empty] | 1 | 163034.25 | 163034.25
1.6.10.1 | Capítulo |  | MOVIMIENTO DE TIERRAS | [6 empty] | 1 | 13400.21 | 13400.21
PN0203 | Partida | m3 | EXCAVACIÓN EN VACIADO Y CARGA A CIELO ABIERTO CON TRANSPORTE A V | [6 empty] | 388.18 | 9.32 | 3617.84
Excavación en vaciado y carga a cielo abierto con transporte a vertedero autorizado de tierras, escombros y/o residuos de la construcción con cualquier tipo de transporte y distancia, incluyendo canon de vertido.
[5 empty] | 1 | 155.27 | 2.5 | 0 | 388.18
[9 empty] | Total PN0203 | 388.18 | 9.32 | 3617.84
PN0043 | Partida | m3 | EXCAVACIÓN EN VACIADO ENTRE PANTALLAS A CIELO ABIERTO, CARGA Y TRANSPORTE A VERTEDERO INCLUIDO CANON | [6 empty] | 42.8 | 13.38 | 572.66
Excavación en vaciado entre pantallas a cielo abierto y carga con transporte a vertedero autorizado de tierras, escombros y/o residuos de la construcción con cualquier tipo de transporte y distancia, incluyendo canon de vertido.
[5 empty] | 1 | 15.85 | 2.7 | 0 | 42.8
[9 empty] | Total PN0043 | 42.8 | 13.38 | 572.66
PN0044 | Partida | m3 | EXCAVACIÓN EN VACIADO ENTRE PANTALLAS BAJO CUBIERTA, CARGA Y TRANSPORTE A VERTEDERO INCLUIDO CANON | [6 empty] | 385.78 | 15.52 | 5987.31
Excavación en vaciado entre pantallas a bajo cubierta y carga con transporte a vertedero autorizado de tierras, escombros y/o residuos de la construcción con cualquier tipo de transporte y distancia, incluyendo canon de vertido.
[5 empty] | 1 | 142.88 | 2.7 | 0 | 385.78
[9 empty] | Total PN0044 | 385.78 | 15.52 | 5987.31
mE02SA060 | Partida | m3 | RELL/APIS.CIELO AB.MEC.S/APORTE | [6 empty] | 279.26 | 7.56 | 2111.21
Relleno extendido y apisonado de tierras propias a cielo abierto, por medios mecánicos, en tongadas de 30 cm. de espesor, hasta conseguir un grado de compactación del 95% del proctor normal, sin aporte de tierras, incluso regado de las mismas y refino de taludes, y con p.p. de medios auxiliares.
[5 empty] | 1 | 132.98 | 0 | 2.1 | 279.26
[9 empty] | Total mE02SA060 | 279.26 | 7.56 | 2111.21
PN0204 | Partida | m3 | CARGA TIERRAS CON PALA CARGADORA INCLUIDO TRANSPORTE A VERTEDERO | [6 empty] | 134.04 | 8.29 | 1111.19
Carga de tierras procedentes de excavaciones, sobre camión basculante, con pala cargadora, y con p.p. de medios auxiliares, incluso transporte de tierras al vertedero a una distancia menor de 10 km., considerando ida y vuelta incluso canon de vertido y p.p. de medios auxiliares.
|  |  |  | Tierras de la excavación de pilotes | 14 | 17.8 | 0.33 | 0 | 82.24
[5 empty] | 4 | 14.3 | 0.33 | 0 | 18.88
[5 empty] | 5 | 10 | 0.33 | 0 | 16.5
[5 empty] | 3 | 8.25 | 0.33 | 0 | 8.17
[5 empty] | 4 | 6.25 | 0.33 | 0 | 8.25
[9 empty] | Total PN0204 | 134.04 | 8.29 | 1111.19
[9 empty] | Total 1.6.10.1 | 1 | 13400.21 | 13400.21
1.6.10.2 | Capítulo |  | ESTRUCTURA | [6 empty] | 1 | 149634.04 | 149634.04
PN0164 | Partida | m | PILOTE FABRICADO IN SITU CPI-7, DE DIÁMETRO 650 MM., PARA PROFUNDIDADES MENORES DE 23 M | [6 empty] | 406.15 | 121.14 | 49201.01
Pilote fabricado in situ CPI-7, de diámetro 650 mm., para profundidades menores de 23 m., en terrenos estables, ejecutado mediante perforación del terreno por medio de barrena sin entubación (se empleará entubación recuperable en los primeros 4 m de perforación en aquellas zonas en donde se detecten espesores considerables de terrenos sin cohesión que comprometan la estabilidad de las paredes de perforación), posterior extracción de tierras, verificación de profundidad, estanqueidad y verticalidad, colocación de la armadura de acero B 500 S y hormigonado de forma continua desde altura inferior a 1 m. con hormigón HA-30/F/20/IIade central de consistencia fluida, i/p.p. de transporte, instalación, montaje y desmontaje de equipo mecánico, retirada de sobrantes, descabezado, limpieza y doblado de las armaduras. Según NTE-CPI , EHE y CTE-SE-C.
|  |  |  | Tipo 4 | 14 | 17.8 | 0 | 0 | 249.2
|  |  |  | Tipo 2 | 4 | 14.3 | 0 | 0 | 57.2
|  |  |  | Tipo 1 | 5 | 10 | 0 | 0 | 50
|  |  |  | Tipo 1 | 3 | 8.25 | 0 | 0 | 24.75
|  |  |  | Tipo 1 | 4 | 6.25 | 0 | 0 | 25
[9 empty] | Total PN0164 | 406.15 | 121.14 | 49201.01
mE04SE070 | Partida | m3 | HORMIGÓN HM-20/P/20/I EN SOLERA | [6 empty] | 15.51 | 105.44 | 1635.37
Hormigón HM-20 N/mm2, consistencia plástica, Tmáx.20 mm., para ambiente normal, elaborado en central en solera, incluso vertido, compactado según EHE, p.p. de vibrado, regleado y curado en soleras.
|  |  |  | Bajo soleras |  |  |  |  | 0
|  |  |  | Viga de atado | 1 | 28 | 0.85 | 0.1 | 2.38
|  |  |  | Losa cubierta 1ª fase | 1 | 17.72 | 2.46 | 0.1 | 4.36
|  |  |  | A deducir hueco chimenea ventilación | -1 | 1 | 1 | 0.1 | -0.1
|  |  |  | Conexión con túnel | 1 | 0.65 | 2.5 | 0.1 | 0.16
|  |  |  | Escalera de acceso túnel | 1 | 27.54 | 2.7 | 0.1 | 7.44
[5 empty] | 1 | 4.93 | 2.31 | 0.1 | 1.14
|  |  |  | Zona de maniobra | 1 | 2.5 | 0.5 | 0.1 | 0.13
[9 empty] | Total mE04SE070 | 15.51 | 105.44 | 1635.37
PN0179 | Partida | m3 | HORMIGÓN HA-30/F/20/IIA EN RELLENO DE LOSAS DE CIMENTACIÓN VERTIDO CON CAMIÓN-BOMBA | [6 empty] | 41.33 | 126.11 | 5212.13
Hormigón para armar HA-30/F/20/IIa, Tmáx.20 mm., elaborado en central en relleno de losas de cimentación, encofrado y desencofrado, incluso vertido con camión-bomba, vibrado y colocado. Según normas NTE-CSL , EHE y CTE-SE-C.
|  |  |  | Viga de atado | 1 | 28 | 0.85 | 1 | 23.8
|  |  |  | Losa cubierta 1ª fase | 1 | 17.72 | 2.46 | 0.4 | 17.44
|  |  |  | A deducir hueco chimenea ventilación | -1 | 1 | 1 | 0.4 | -0.4
|  |  |  | Conexión con túnel | 1 | 0.65 | 2.5 | 0.3 | 0.49
[9 empty] | Total PN0179 | 41.33 | 126.11 | 5212.13
PN0185 | Partida | m3 | HORMIGÓN HA-30/F/20/IIA EN MUROS VERTIDO CON GRÚA | [6 empty] | 10.42 | 118.41 | 1233.83
Hormigón para armar HA-30/F/20/IIa, elaborado en central en muros, incluso vertido con grúa, vibrado y colocado. Según normas NTE-CCM , EHE y CTE-SE-C.
|  |  |  | Salida |  |  |  |  | 0
|  |  |  | Lado exterior | 1 | 12.16 | 0.3 | 0 | 3.65
|  |  |  | Sobre túnel | 1 | 7.53 | 0.3 | 0 | 2.26
|  |  |  | Chimenea de ventilación |  |  |  |  | 0
|  |  |  | Paredes | 2 | 2.1 | 0.25 | 2.1 | 2.21
[5 empty] | 1 | 1.6 | 0.25 | 2.1 | 0.84
[5 empty] | 2 | 0.55 | 0.25 | 2.1 | 0.58
[5 empty] | 2 | 1.25 | 0.25 | 1 | 0.63
[5 empty] | 1 | 1 | 0.25 | 1 | 0.25
[9 empty] | Total PN0185 | 10.42 | 118.41 | 1233.83
mU04B030 | Partida | m2 | ENCOFRADO METÁLICO MUROS | [6 empty] | 75.36 | 13.8 | 1039.97
Encofrado de paneles metálicos en muros (de cimentación o estructura) colocado a cualquier profundidad o altura incluso desencofrado, limpieza y desencofrantes.
|  |  |  | Salida |  |  |  |  | 0
|  |  |  | Lado exterior | 2 | 12.16 | 0 | 0 | 24.32
|  |  |  | Sobre túnel | 2 | 7.53 | 0 | 0 | 15.06
|  |  |  | Chimenea de ventilación |  |  |  |  | 0
|  |  |  | Paredes | 4 | 2.1 | 0 | 2.1 | 17.64
[5 empty] | 2 | 1.6 | 0 | 2.1 | 6.72
[5 empty] | 4 | 0.55 | 0 | 2.1 | 4.62
[5 empty] | 4 | 1.25 | 0 | 1 | 5
[5 empty] | 2 | 1 | 0 | 1 | 2
[9 empty] | Total mU04B030 | 75.36 | 13.8 | 1039.97
PN0176 | Partida | m3 | HORMIGÓN HA-30/F/20/IIA EN LOSAS PLANAS VERTIDO CON PLUMA-GRÚA | [6 empty] | 6.79 | 115.37 | 783.36
Hormigón para armar HA-30/F/20/IIa, elaborado en central, en losas planas, incluso vertido con pluma-grúa, vibrado y colocado. Según normas NTE-EHL y EHE.
|  |  |  | Losa cubierta 2ª fase | 1 | 2.38 | 2.96 | 0.4 | 2.82
|  |  |  | Cuarto Técnico | 1 | 4.6 | 2.7 | 0.2 | 2.48
|  |  |  | Acceso Túnel | 1 | 2.22 | 2.5 | 0.2 | 1.11
|  |  |  | Chimenea | 1 | 1.25 | 1.5 | 0.2 | 0.38
[9 empty] | Total PN0176 | 6.79 | 115.37 | 783.36
PN0177 | Partida | m3 | HORMIGÓN HA-30/F/20/IIA EN LOSAS INCLINADAS VERTIDO CON PLUMA-GR | [6 empty] | 33.49 | 121.64 | 4073.72
Hormigón para armar HA-30/F/20/IIa, elaborado en central, en losas inclinadas, incluso vertido con pluma-grúa, vibrado y colocado. Según NTE-EHL y EHE.
|  |  |  | Losa cubierta 2ª fase Salida | 1 | 4.55 | 2.31 | 0.3 | 3.15
|  |  |  | Escalera de acceso túnel | 1 | 27.54 | 2.7 | 0.3 | 22.31
[5 empty] | 1 | 4.93 | 2.31 | 0.3 | 3.42
|  |  |  | Formación de peldaño | 51 | 2.7 | 0.18 | 0.14 | 3.47
[5 empty] | 13 | 2.31 | 0.18 | 0.14 | 0.76
|  |  |  | Zona de maniobra | 1 | 2.5 | 0.5 | 0.3 | 0.38
[9 empty] | Total PN0177 | 33.49 | 121.64 | 4073.72
mU04E020 | Partida | m2 | ENCOFR.MADERA LOSAS INCLINAD. | [6 empty] | 82.49 | 23.86 | 1968.21
Encofrado de madera en losas inclinadas y rampas, colocado a cualquier altura incluso desencofrado y limpieza.
|  |  |  | Losa cubierta 2ª fase Salida | 1 | 2.38 | 2.96 | 0 | 7.04
[5 empty] | 1 | 4.55 | 2.31 | 0 | 10.51
|  |  |  | Formación de peldaño | 51 | 2.7 | 0.28 | 0 | 38.56
[5 empty] | 13 | 2.31 | 0.28 | 0 | 8.41
|  |  |  | Cuarto Técnico | 1 | 4.6 | 2.7 | 0 | 12.42
|  |  |  | Acceso Túnel | 1 | 2.22 | 2.5 | 0 | 5.55
[9 empty] | Total mU04E020 | 82.49 | 23.86 | 1968.21
mU04C040 | Partida | m3 | CIMBRA HORMIGONADO | [6 empty] | 83.56 | 10.05 | 839.78
Cimbra en volumen aparente, para hormigonado de losas, tableros y forjados de carga.
|  |  |  | Losa cubierta 2ª fase | 1 | 17.5 | 0 | 2.31 | 40.43
|  |  |  | Cuarto Técnico | 1 | 4.6 | 2.7 | 2.4 | 29.81
|  |  |  | Acceso Túnel | 1 | 2.22 | 2.5 | 2.4 | 13.32
[9 empty] | Total mU04C040 | 83.56 | 10.05 | 839.78
mE04AB020 | Partida | kg | ACERO CORRUGADO B 500 S | [6 empty] | 41246.78 | 1.54 | 63520.04
Acero corrugado B 500 S, cortado, doblado, armado y colocado en obra, incluso p.p. de despuntes. Según EHE y CTE-SE-A.
|  |  |  | En pilotes |  |  |  |  | 0
|  |  |  | Tipo 1 | 1 | 25 | 0.33 | 105 | 866.25
|  |  |  | Tipo 1 | 1 | 24.75 | 0.33 | 105 | 857.59
|  |  |  | Tipo 1 | 1 | 50 | 0.33 | 105 | 1732.5
|  |  |  | Tipo 2 | 1 | 57.2 | 0.33 | 200 | 3775.2
|  |  |  | Tipo 4 | 1 | 249.2 | 0.33 | 315 | 25904.34
|  |  |  | En solera |  |  |  |  | 0
|  |  |  | Viga de atado | 1 | 23.8 | 0 | 100 | 2380
|  |  |  | Losa cubierta 1ª fase | 1 | 17.44 | 0 | 80 | 1395.2
|  |  |  | A deducir hueco chimenea ventilación | 1 | -0.4 | 0 | 80 | -32
|  |  |  | Conexión con túnel | 1 | 0.49 | 0 | 90 | 44.1
|  |  |  | En muros |  |  |  |  | 0
|  |  |  | Salida |  |  |  |  | 0
|  |  |  | Lado exterior | 1 | 3.65 | 0 | 65 | 237.25
|  |  |  | Sobre túnel | 1 | 2.26 | 0 | 65 | 146.9
|  |  |  | Chimenea de ventilación |  |  |  |  | 0
|  |  |  | Paredes | 1 | 4.5 | 0 | 80 | 360
|  |  |  | Losa | 1 | 0.38 | 0 | 90 | 34.2
|  |  |  | En losas planas |  |  |  |  | 0
|  |  |  | Losa cubierta 2ª fase | 1 | 2.82 | 0 | 80 | 225.6
|  |  |  | Cuarto Técnico | 1 | 2.48 | 0 | 115 | 285.2
|  |  |  | Acceso Túnel | 1 | 1.11 | 0 | 115 | 127.65
|  |  |  | En losas inclinadas |  |  |  |  | 0
|  |  |  | Losa cubierta 2ª fase Salida | 1 | 3.15 | 0 | 100 | 315
|  |  |  | Escalera de acceso túnel | 1 | 22.31 | 0 | 90 | 2007.9
[5 empty] | 1 | 3.42 | 0 | 90 | 307.8
|  |  |  | Formación de peldaño | 1 | 3.47 | 0 | 50 | 173.5
[5 empty] | 1 | 0.76 | 0 | 90 | 68.4
|  |  |  | Zona de maniobra | 1 | 0.38 | 0 | 90 | 34.2
[9 empty] | Total mE04AB020 | 41246.78 | 1.54 | 63520.04
PN0645 | Partida | m2 | HORMIGÓN PROYECTADO GUNITADO TRASDÓS PANTALLA PILOTES e=9 cm | [6 empty] | 291.93 | 24.2 | 7064.71
Hormigón proyectado gunitado de 9 cm. de espesor con Hormigón HA-25/P/20/IIa fluidificado en trasdosado de pantalla de pilotes.
[5 empty] | 2 | 133.29 | 0 | 0 | 266.58
[5 empty] | 1 | 9.39 | 2.7 | 0 | 25.35
[9 empty] | Total PN0645 | 291.93 | 24.2 | 7064.71
mE04AM090 | Partida | m2 | MALLA 15x30 cm. D=8 mm. | [6 empty] | 291.93 | 3.34 | 975.05
Malla electrosoldada con acero corrugado B 500 T de D=8 mm. en cuadrícula 15x30 cm., colocado en obra, i/p.p. de alambre de atar. Según EHE y CTE-SE-A.
[5 empty] | 2 | 133.29 | 0 | 0 | 266.58
[5 empty] | 1 | 9.39 | 2.7 | 0 | 25.35
[9 empty] | Total mE04AM090 | 291.93 | 3.34 | 975.05
mE07BHM040 | Partida | m2 | MURO BL.HGÓN.GRIS.40x20x20+A.MURFOR | [6 empty] | 14.82 | 74.33 | 1101.57
Fabrica de bloques huecos de hormigón gris estándar de 40x20x20cm. para revestir, recibidos con mortero de cemento CEM II/B-M 32,5 N y arena de río M-7,5 y armadura de encadenado vertical formada por 4 redondos de acero B 500 S, de D=12 por m. y armadura de acero galvanizado, en forma de cercha y recubrimiento de resina epoxi, Murfor RND.5/E-150 cada 2 hiladas, i/p.p. de rellenos de hormigón de 365 kg. de cemento/m3. de dosificación, i/vertido, vibrado y medios auxiliares. Según EC-6, NTE-FFB-11 y CTE-SE-F, medida deduciendo huecos superiores a 1 m2.
[5 empty] | 1 | 4.92 | 0 | 2.4 | 11.81
[5 empty] | 1 | 2.42 | 0 | 2.4 | 5.81
[5 empty] | 1 | 2.5 | 0 | 2.4 | 6
[5 empty] | -2 | 2 | 0 | 2.2 | -8.8
[9 empty] | Total mE07BHM040 | 14.82 | 74.33 | 1101.57
PN0004 | Partida | m2 | CORTE DE ESTRUCTURAS MEDIANTE TÉCNICA DE CORTE CON HILO DE DIAMANTE, INCLUIDO TALADROS Y TODAS LAS OPERACIONES NECESARIAS PARA S | [6 empty] | 6.63 | 245.18 | 1625.54
Corte de estructuras mediante técnica de corte con hilo de diamante, incluido taladros y todas las operaciones necesarias para su completa ejecución
|  |  |  | Acceso túnel | 1 | 10.2 | 0.65 | 0 | 6.63
[9 empty] | Total PN0004 | 6.63 | 245.18 | 1625.54
mU01BB040 | Partida | m3 | DEMOL.COMP. HORMIGÓN ARMADO | [6 empty] | 4.23 | 75.28 | 318.43
Demolición con compresor, de fábrica de hormigón armado de cualquier tipo, incluso retirada y carga de productos, medido sobre fábrica, sin transporte.
|  |  |  | Acceso túnel | 1 | 2.5 | 0.65 | 2.6 | 4.23
[9 empty] | Total mU01BB040 | 4.23 | 75.28 | 318.43
PN0005 | Partida | m2 | ROZA PERIMETRAL EN PANTALLAS, PARA CONEXION CON LOSA, BOVEDA Y CONTRABOVEDA,ETC. INCLUSO UNION DE ARMADURA, CARGA DE SOBRANTES, | [6 empty] | 26.57 | 69.03 | 1834.13
Roza perimetral en pantallas, para conexion con losa, boveda y contraboveda,etc. incluso union de armadura, carga de sobrantes, transporte a vertedero y canon de vertido.
|  |  |  | Escalera | 1 | 57.78 | 0 | 0.3 | 17.33
|  |  |  | Losa cubierta | 1 | 20.1 | 0 | 0.4 | 8.04
[5 empty] | 1 | 1.5 | 0 | 0.3 | 0.45
|  |  |  | Losa inclinada | 1 | 2.5 | 0 | 0.3 | 0.75
[9 empty] | Total PN0005 | 26.57 | 69.03 | 1834.13
mE05AM050 | Partida | ud | ANCL.QUÍMICO D=12 L=110 HIT-RE 500 | [6 empty] | 70 | 6.71 | 469.7
Anclaje químico diseñado para transmitir grandes cargas al hormigón cómo material base. En primer lugar se realizará un taladro, con martillo a rotopercusión, de 115 mm. de profundidad y 14 mm. de diámetro en el elemento de hormigón de espesor mínimo 140 mm. A continuación se procederá a la correcta limpieza del taladro para, seguidamente, inyectar la resina HIT-RE 500 hasta los 2/3 de la profundidad del taladro. Posteriormente se introducirá la varilla roscada de 12 mm de diámetro y 110 mm de longitud con un leve movimiento de rotación. Se esperará el tiempo de fraguado correspondiente. Para finalizar se colocará la pieza a fijar y se dará el par de apriete correspondiente según la ficha técnica del producto. Este anclaje se calcula según la normativa europea ETAG, en su anexo C.
|  |  |  | Muros | 2 | 35 | 0 | 0 | 70
[9 empty] | Total mE05AM050 | 70 | 6.71 | 469.7
PN0201 | Partida | u | ANCL.QUÍMICO D=16 L=100 HIT-RE 500 | [6 empty] | 120 | 9.29 | 1114.8
Anclaje químico diseñado para transmitir grandes cargas al hormigón cómo material base. En primer lugar se realizará un taladro, con martillo a rotopercusión, de 400 mm. de profundidad y 18 mm. de diámetro en el elemento de hormigón de espesor mínimo 140 mm. A continuación se procederá a la correcta limpieza del taladro para, seguidamente, inyectar la resina HIT-RE 500 hasta los 2/3 de la profundidad del taladro. Posteriormente se introducirá la varilla roscada de 16 mm de diámetro y 100 mm de longitud con un leve movimiento de rotación. Se esperará el tiempo de fraguado correspondiente. Para finalizar se colocará la pieza a fijar y se dará el par de apriete correspondiente según la ficha técnica del producto. Este anclaje se calcula según la normativa europea ETAG, en su anexo C.
|  |  |  | Escalera | 2 | 30 | 0 | 0 | 60
|  |  |  | Losa Cuarto tecnico | 2 | 23 | 0 | 0 | 46
[5 empty] | 1 | 14 | 0 | 0 | 14
[9 empty] | Total PN0201 | 120 | 9.29 | 1114.8
PN0202 | Partida | u | ANCL.QUÍMICO D=20 L=100 HIT-RE 500 | [6 empty] | 121 | 12.07 | 1460.47
Anclaje químico diseñado para transmitir grandes cargas al hormigón cómo material base. En primer lugar se realizará un taladro, con martillo a rotopercusión, de 500 mm. de profundidad y 22 mm. de diámetro en el elemento de hormigón de espesor mínimo 140 mm. A continuación se procederá a la correcta limpieza del taladro para, seguidamente, inyectar la resina HIT-RE 500 hasta los 2/3 de la profundidad del taladro. Posteriormente se introducirá la varilla roscada de 20 mm de diámetro y 100 mm de longitud con un leve movimiento de rotación. Se esperará el tiempo de fraguado correspondiente. Para finalizar se colocará la pieza a fijar y se dará el par de apriete correspondiente según la ficha técnica del producto. Este anclaje se calcula según la normativa europea ETAG, en su anexo C.
|  |  |  | Losa cubierta | 1 | 121 | 0 | 0 | 121
[9 empty] | Total PN0202 | 121 | 12.07 | 1460.47
PN0216 | Partida | u | ENSAYO POR "CROSS-HOLE" ULTRASÓNICO (4 TUBOS, 6 DIAGRAFÍAS POR PILOTE) HASTA 35 m DE PROFUNDIDAD | [6 empty] | 10 | 72.87 | 728.7
Ensayo por "Cross-Hole" ultrasónico (4 tubos, 6 diagrafías por pilote) hasta 35 m de profundidad
[5 empty] | 1 | 10 | 0 | 0 | 10
[9 empty] | Total PN0216 | 10 | 72.87 | 728.7
PN0134 | Partida | m2 | IMPERMEABILIZACIÓN DE PARAMENTOS HORIZONTALES Y VERTICALES CON POLÍMERO ACRÍLICO, CON UNA DOTACIÓN DE 2 KG/M2 | [6 empty] | 104.6 | 17.21 | 1800.17
Impermeabilización de paramentos horizontales y verticales con polímero acrílico con aplicación uniforme de doble capa de imprimación bicomponente coma capa selladora y promotora de adherencia química, para la posterior recepción de la membrana impermeable del sistema, proyección en caliente de membrana continúa bicomponente a base de poliurea con un grosor de 1,5 a 2mm en el soporte y consumo aproximado de 2,00kg/m2 y aplicación como acabado del sistema de dos capas de sellado a base de revestimiento de poliuretano alifático bicomponente de color a definir por la df (incluye el acabado transparente). incluye la preparación del apoyo para la adherencia de la imprimación, la correcta adecuación de los cantos perimetrales, las juntas de dilatación y las medias cañas y cualquier media o elemento por su correcta finalización.
[5 empty] | 104.6 | 0 | 0 | 0 | 104.6
0
0
0
[9 empty] | Total PN0134 | 104.6 | 17.21 | 1800.17
mE02G020 | Partida | m2 | FIELTRO GEOTEXTIL 150 gr/m2 | [6 empty] | 115.06 | 0.98 | 112.76
Suministro y colocación de geotextil de poliéster punzonado, con un peso de 150 gr/m2 y <48 mm. de apertura en ensayo de perforación dinámica, extendido sobre el terreno con solapes de 10 cm., para posterior relleno con tierras.
0
[5 empty] | 115.06 | 0 | 0 | 0 | 115.06
0
0
[9 empty] | Total mE02G020 | 115.06 | 0.98 | 112.76
mE04SE020 | Partida | m3 | ENCACHADO GRAVA 40/80 | [6 empty] | 16.68 | 28.52 | 475.71
Encachado de grava 40/80 en sub-base de solera, i/extendido y compactado con pisón.
0
0
[5 empty] | 16.68 | 0 | 0 | 0 | 16.68
0
[9 empty] | Total mE04SE020 | 16.68 | 28.52 | 475.71
PN0138 | Partida | m2 | PAVIMENTO DE HORMIGÓN CON FIBRAS HAF-30/A-2.5-2/F/12-60/I+E, DE 5 CM DE ESPESOR | [6 empty] | 83.39 | 12.53 | 1044.88
Pavimento de hormigón con fibras HAF-30/A-2.5-2/F/12-60/I+E, de 5 cm de espesor, de consistencia fluida y un contenido en fibras de acero entre 20 y 25 kg/m3, tamaño máximo del árido 12 mm, extendido con transporte interior manual, tendido y vibrado manual, fratasado manual añadiendo 2 kg/m2 de cemento portland
0
0
0
[5 empty] | 83.39 | 0 | 0 | 0 | 83.39
[9 empty] | Total PN0138 | 83.39 | 12.53 | 1044.88
[9 empty] | Total 1.6.10.2 | 1 | 149634.04 | 149634.04
[9 empty] | Total 1.6.10 | 1 | 163034.25 | 163034.25
1.6.11 | Capítulo |  | SE-19 PK 2+339 M.I. | [6 empty] | 1 | 134213.38 | 134213.38
1.6.11.1 | Capítulo |  | MOVIMIENTO DE TIERRAS | [6 empty] | 1 | 11550.87 | 11550.87
PN0203 | Partida | m3 | EXCAVACIÓN EN VACIADO Y CARGA A CIELO ABIERTO CON TRANSPORTE A V | [6 empty] | 364.33 | 9.32 | 3395.56
Excavación en vaciado y carga a cielo abierto con transporte a vertedero autorizado de tierras, escombros y/o residuos de la construcción con cualquier tipo de transporte y distancia, incluyendo canon de vertido.
[5 empty] | 1 | 145.73 | 2.5 | 0 | 364.33
[9 empty] | Total PN0203 | 364.33 | 9.32 | 3395.56
PN0043 | Partida | m3 | EXCAVACIÓN EN VACIADO ENTRE PANTALLAS A CIELO ABIERTO, CARGA Y TRANSPORTE A VERTEDERO INCLUIDO CANON | [6 empty] | 31.75 | 13.38 | 424.82
Excavación en vaciado entre pantallas a cielo abierto y carga con transporte a vertedero autorizado de tierras, escombros y/o residuos de la construcción con cualquier tipo de transporte y distancia, incluyendo canon de vertido.
[5 empty] | 1 | 11.76 | 2.7 | 0 | 31.75
[9 empty] | Total PN0043 | 31.75 | 13.38 | 424.82
PN0044 | Partida | m3 | EXCAVACIÓN EN VACIADO ENTRE PANTALLAS BAJO CUBIERTA, CARGA Y TRANSPORTE A VERTEDERO INCLUIDO CANON | [6 empty] | 314.12 | 15.52 | 4875.14
Excavación en vaciado entre pantallas a bajo cubierta y carga con transporte a vertedero autorizado de tierras, escombros y/o residuos de la construcción con cualquier tipo de transporte y distancia, incluyendo canon de vertido.
[5 empty] | 1 | 116.34 | 2.7 | 0 | 314.12
[9 empty] | Total PN0044 | 314.12 | 15.52 | 4875.14
mE02SA060 | Partida | m3 | RELL/APIS.CIELO AB.MEC.S/APORTE | [6 empty] | 259.22 | 7.56 | 1959.7
Relleno extendido y apisonado de tierras propias a cielo abierto, por medios mecánicos, en tongadas de 30 cm. de espesor, hasta conseguir un grado de compactación del 95% del proctor normal, sin aporte de tierras, incluso regado de las mismas y refino de taludes, y con p.p. de medios auxiliares.
[5 empty] | 1 | 123.44 | 0 | 2.1 | 259.22
[9 empty] | Total mE02SA060 | 259.22 | 7.56 | 1959.7
PN0204 | Partida | m3 | CARGA TIERRAS CON PALA CARGADORA INCLUIDO TRANSPORTE A VERTEDERO | [6 empty] | 108.04 | 8.29 | 895.65
Carga de tierras procedentes de excavaciones, sobre camión basculante, con pala cargadora, y con p.p. de medios auxiliares, incluso transporte de tierras al vertedero a una distancia menor de 10 km., considerando ida y vuelta incluso canon de vertido y p.p. de medios auxiliares.
|  |  |  | Tierras de la excavación de pilotes | 13 | 15.45 | 0.33 | 0 | 66.28
[5 empty] | 5 | 11 | 0.33 | 0 | 18.15
[5 empty] | 3 | 7.8 | 0.33 | 0 | 7.72
[5 empty] | 4 | 7.65 | 0.33 | 0 | 10.1
[5 empty] | 3 | 5.85 | 0.33 | 0 | 5.79
[9 empty] | Total PN0204 | 108.04 | 8.29 | 895.65
[9 empty] | Total 1.6.11.1 | 1 | 11550.87 | 11550.87
1.6.11.2 | Capítulo |  | ESTRUCTURA | [6 empty] | 1 | 122662.51 | 122662.51
PN0164 | Partida | m | PILOTE FABRICADO IN SITU CPI-7, DE DIÁMETRO 650 MM., PARA PROFUNDIDADES MENORES DE 23 M | [6 empty] | 327.4 | 121.14 | 39661.24
Pilote fabricado in situ CPI-7, de diámetro 650 mm., para profundidades menores de 23 m., en terrenos estables, ejecutado mediante perforación del terreno por medio de barrena sin entubación (se empleará entubación recuperable en los primeros 4 m de perforación en aquellas zonas en donde se detecten espesores considerables de terrenos sin cohesión que comprometan la estabilidad de las paredes de perforación), posterior extracción de tierras, verificación de profundidad, estanqueidad y verticalidad, colocación de la armadura de acero B 500 S y hormigonado de forma continua desde altura inferior a 1 m. con hormigón HA-30/F/20/IIade central de consistencia fluida, i/p.p. de transporte, instalación, montaje y desmontaje de equipo mecánico, retirada de sobrantes, descabezado, limpieza y doblado de las armaduras. Según NTE-CPI , EHE y CTE-SE-C.
|  |  |  | Tipo 3 | 13 | 15.45 | 0 | 0 | 200.85
|  |  |  | Tipo 2 | 5 | 11 | 0 | 0 | 55
|  |  |  | Tipo 1 | 3 | 7.8 | 0 | 0 | 23.4
|  |  |  | Tipo 1 | 4 | 7.65 | 0 | 0 | 30.6
|  |  |  | Tipo 1 | 3 | 5.85 | 0 | 0 | 17.55
[9 empty] | Total PN0164 | 327.4 | 121.14 | 39661.24
mE04SE070 | Partida | m3 | HORMIGÓN HM-20/P/20/I EN SOLERA | [6 empty] | 14.52 | 105.44 | 1530.99
Hormigón HM-20 N/mm2, consistencia plástica, Tmáx.20 mm., para ambiente normal, elaborado en central en solera, incluso vertido, compactado según EHE, p.p. de vibrado, regleado y curado en soleras.
|  |  |  | Bajo soleras |  |  |  |  | 0
|  |  |  | Viga de atado | 1 | 26.2 | 0.85 | 0.1 | 2.23
|  |  |  | Losa cubierta 1ª fase | 1 | 16.65 | 2.46 | 0.1 | 4.1
|  |  |  | A deducir hueco chimenea ventilación | -1 | 1 | 1 | 0.1 | -0.1
|  |  |  | Conexión con túnel | 1 | 0.65 | 2.5 | 0.1 | 0.16
|  |  |  | Escalera de acceso túnel | 1 | 25.34 | 2.7 | 0.1 | 6.84
[5 empty] | 1 | 5 | 2.31 | 0.1 | 1.16
|  |  |  | Zona de maniobra | 1 | 2.5 | 0.5 | 0.1 | 0.13
[9 empty] | Total mE04SE070 | 14.52 | 105.44 | 1530.99
PN0179 | Partida | m3 | HORMIGÓN HA-30/F/20/IIA EN RELLENO DE LOSAS DE CIMENTACIÓN VERTIDO CON CAMIÓN-BOMBA | [6 empty] | 38.74 | 126.11 | 4885.5
Hormigón para armar HA-30/F/20/IIa, Tmáx.20 mm., elaborado en central en relleno de losas de cimentación, encofrado y desencofrado, incluso vertido con camión-bomba, vibrado y colocado. Según normas NTE-CSL , EHE y CTE-SE-C.
|  |  |  | Viga de atado | 1 | 26.2 | 0.85 | 1 | 22.27
|  |  |  | Losa cubierta 1ª fase | 1 | 16.65 | 2.46 | 0.4 | 16.38
|  |  |  | A deducir hueco chimenea ventilación | -1 | 1 | 1 | 0.4 | -0.4
|  |  |  | Conexión con túnel | 1 | 0.65 | 2.5 | 0.3 | 0.49
[9 empty] | Total PN0179 | 38.74 | 126.11 | 4885.5
PN0185 | Partida | m3 | HORMIGÓN HA-30/F/20/IIA EN MUROS VERTIDO CON GRÚA | [6 empty] | 10.61 | 118.41 | 1256.33
Hormigón para armar HA-30/F/20/IIa, elaborado en central en muros, incluso vertido con grúa, vibrado y colocado. Según normas NTE-CCM , EHE y CTE-SE-C.
|  |  |  | Salida |  |  |  |  | 0
|  |  |  | Lado exterior | 1 | 12.41 | 0.3 | 0 | 3.72
|  |  |  | Sobre túnel | 1 | 7.92 | 0.3 | 0 | 2.38
|  |  |  | Chimenea de ventilación |  |  |  |  | 0
|  |  |  | Paredes | 2 | 2.1 | 0.25 | 2.1 | 2.21
[5 empty] | 1 | 1.6 | 0.25 | 2.1 | 0.84
[5 empty] | 2 | 0.55 | 0.25 | 2.1 | 0.58
[5 empty] | 2 | 1.25 | 0.25 | 1 | 0.63
[5 empty] | 1 | 1 | 0.25 | 1 | 0.25
[9 empty] | Total PN0185 | 10.61 | 118.41 | 1256.33
mU04B030 | Partida | m2 | ENCOFRADO METÁLICO MUROS | [6 empty] | 76.64 | 13.8 | 1057.63
Encofrado de paneles metálicos en muros (de cimentación o estructura) colocado a cualquier profundidad o altura incluso desencofrado, limpieza y desencofrantes.
|  |  |  | Salida |  |  |  |  | 0
|  |  |  | Lado exterior | 2 | 12.41 | 0 | 0 | 24.82
|  |  |  | Sobre túnel | 2 | 7.92 | 0 | 0 | 15.84
|  |  |  | Chimenea de ventilación |  |  |  |  | 0
|  |  |  | Paredes | 4 | 2.1 | 0 | 2.1 | 17.64
[5 empty] | 2 | 1.6 | 0 | 2.1 | 6.72
[5 empty] | 4 | 0.55 | 0 | 2.1 | 4.62
[5 empty] | 4 | 1.25 | 0 | 1 | 5
[5 empty] | 2 | 1 | 0 | 1 | 2
[9 empty] | Total mU04B030 | 76.64 | 13.8 | 1057.63
PN0176 | Partida | m3 | HORMIGÓN HA-30/F/20/IIA EN LOSAS PLANAS VERTIDO CON PLUMA-GRÚA | [6 empty] | 5.57 | 115.37 | 642.61
Hormigón para armar HA-30/F/20/IIa, elaborado en central, en losas planas, incluso vertido con pluma-grúa, vibrado y colocado. Según normas NTE-EHL y EHE.
|  |  |  | Losa cubierta 2ª fase | 1 | 1.35 | 2.96 | 0.4 | 1.6
|  |  |  | Cuarto Técnico | 1 | 4.6 | 2.7 | 0.2 | 2.48
|  |  |  | Acceso Túnel | 1 | 2.22 | 2.5 | 0.2 | 1.11
|  |  |  | Chimenea | 1 | 1.25 | 1.5 | 0.2 | 0.38
[9 empty] | Total PN0176 | 5.57 | 115.37 | 642.61
PN0177 | Partida | m3 | HORMIGÓN HA-30/F/20/IIA EN LOSAS INCLINADAS VERTIDO CON PLUMA-GR | [6 empty] | 31.53 | 121.64 | 3835.31
Hormigón para armar HA-30/F/20/IIa, elaborado en central, en losas inclinadas, incluso vertido con pluma-grúa, vibrado y colocado. Según NTE-EHL y EHE.
|  |  |  | Losa cubierta 2ª fase Salida | 1 | 4.8 | 2.31 | 0.3 | 3.33
|  |  |  | Escalera de acceso túnel | 1 | 25.34 | 2.7 | 0.3 | 20.53
[5 empty] | 1 | 5 | 2.31 | 0.3 | 3.47
|  |  |  | Formación de peldaño | 45 | 2.7 | 0.18 | 0.14 | 3.06
[5 empty] | 13 | 2.31 | 0.18 | 0.14 | 0.76
|  |  |  | Zona de maniobra | 1 | 2.5 | 0.5 | 0.3 | 0.38
[9 empty] | Total PN0177 | 31.53 | 121.64 | 3835.31
mU04E020 | Partida | m2 | ENCOFR.MADERA LOSAS INCLINAD. | [6 empty] | 75.49 | 23.86 | 1801.19
Encofrado de madera en losas inclinadas y rampas, colocado a cualquier altura incluso desencofrado y limpieza.
|  |  |  | Losa cubierta 2ª fase Salida | 1 | 1.35 | 2.96 | 0 | 4
[5 empty] | 1 | 4.8 | 2.31 | 0 | 11.09
|  |  |  | Formación de peldaño | 45 | 2.7 | 0.28 | 0 | 34.02
[5 empty] | 13 | 2.31 | 0.28 | 0 | 8.41
|  |  |  | Cuarto Técnico | 1 | 4.6 | 2.7 | 0 | 12.42
|  |  |  | Acceso Túnel | 1 | 2.22 | 2.5 | 0 | 5.55
[9 empty] | Total mU04E020 | 75.49 | 23.86 | 1801.19
mU04C040 | Partida | m3 | CIMBRA HORMIGONADO | [6 empty] | 75.59 | 10.05 | 759.68
Cimbra en volumen aparente, para hormigonado de losas, tableros y forjados de carga.
|  |  |  | Losa cubierta 2ª fase | 1 | 14.05 | 0 | 2.31 | 32.46
|  |  |  | Cuarto Técnico | 1 | 4.6 | 2.7 | 2.4 | 29.81
|  |  |  | Acceso Túnel | 1 | 2.22 | 2.5 | 2.4 | 13.32
[9 empty] | Total mU04C040 | 75.59 | 10.05 | 759.68
mE04AB020 | Partida | kg | ACERO CORRUGADO B 500 S | [6 empty] | 31966 | 1.54 | 49227.64
Acero corrugado B 500 S, cortado, doblado, armado y colocado en obra, incluso p.p. de despuntes. Según EHE y CTE-SE-A.
|  |  |  | En pilotes |  |  |  |  | 0
|  |  |  | Tipo 1 | 1 | 17.55 | 0.33 | 105 | 608.11
|  |  |  | Tipo 1 | 1 | 30.6 | 0.33 | 105 | 1060.29
|  |  |  | Tipo 1 | 1 | 23.4 | 0.33 | 105 | 810.81
|  |  |  | Tipo 2 | 1 | 55 | 0.33 | 200 | 3630
|  |  |  | Tipo 3 | 1 | 200.85 | 0.33 | 275 | 18227.14
|  |  |  | En solera |  |  |  |  | 0
|  |  |  | Viga de atado | 1 | 22.27 | 0 | 100 | 2227
|  |  |  | Losa cubierta 1ª fase | 1 | 16.38 | 0 | 80 | 1310.4
|  |  |  | A deducir hueco chimenea ventilación | 1 | -0.4 | 0 | 80 | -32
|  |  |  | Conexión con túnel | 1 | 0.49 | 0 | 90 | 44.1
|  |  |  | En muros |  |  |  |  | 0
|  |  |  | Salida |  |  |  |  | 0
|  |  |  | Lado exterior | 1 | 3.72 | 0 | 65 | 241.8
|  |  |  | Sobre túnel | 1 | 2.38 | 0 | 65 | 154.7
|  |  |  | Chimenea de ventilación |  |  |  |  | 0
|  |  |  | Paredes | 1 | 4.5 | 0 | 80 | 360
|  |  |  | Losa | 1 | 0.38 | 0 | 90 | 34.2
|  |  |  | En losas planas |  |  |  |  | 0
|  |  |  | Losa cubierta 2ª fase | 1 | 1.6 | 0 | 80 | 128
|  |  |  | Cuarto Técnico | 1 | 2.48 | 0 | 115 | 285.2
|  |  |  | Acceso Túnel | 1 | 1.11 | 0 | 115 | 127.65
|  |  |  | En losas inclinadas |  |  |  |  | 0
|  |  |  | Losa cubierta 2ª fase Salida | 1 | 3.33 | 0 | 100 | 333
|  |  |  | Escalera de acceso túnel | 1 | 20.53 | 0 | 90 | 1847.7
[5 empty] | 1 | 3.47 | 0 | 90 | 312.3
|  |  |  | Formación de peldaño | 1 | 3.06 | 0 | 50 | 153
[5 empty] | 1 | 0.76 | 0 | 90 | 68.4
|  |  |  | Zona de maniobra | 1 | 0.38 | 0 | 90 | 34.2
[9 empty] | Total mE04AB020 | 31966 | 1.54 | 49227.64
PN0645 | Partida | m2 | HORMIGÓN PROYECTADO GUNITADO TRASDÓS PANTALLA PILOTES e=9 cm | [6 empty] | 231.25 | 24.2 | 5596.25
Hormigón proyectado gunitado de 9 cm. de espesor con Hormigón HA-25/P/20/IIa fluidificado en trasdosado de pantalla de pilotes.
[5 empty] | 2 | 104.77 | 0 | 0 | 209.54
[5 empty] | 1 | 8.04 | 2.7 | 0 | 21.71
[9 empty] | Total PN0645 | 231.25 | 24.2 | 5596.25
mE04AM090 | Partida | m2 | MALLA 15x30 cm. D=8 mm. | [6 empty] | 231.25 | 3.34 | 772.38
Malla electrosoldada con acero corrugado B 500 T de D=8 mm. en cuadrícula 15x30 cm., colocado en obra, i/p.p. de alambre de atar. Según EHE y CTE-SE-A.
[5 empty] | 2 | 104.77 | 0 | 0 | 209.54
[5 empty] | 1 | 8.04 | 2.7 | 0 | 21.71
[9 empty] | Total mE04AM090 | 231.25 | 3.34 | 772.38
mE07BHM040 | Partida | m2 | MURO BL.HGÓN.GRIS.40x20x20+A.MURFOR | [6 empty] | 14.82 | 74.33 | 1101.57
Fabrica de bloques huecos de hormigón gris estándar de 40x20x20cm. para revestir, recibidos con mortero de cemento CEM II/B-M 32,5 N y arena de río M-7,5 y armadura de encadenado vertical formada por 4 redondos de acero B 500 S, de D=12 por m. y armadura de acero galvanizado, en forma de cercha y recubrimiento de resina epoxi, Murfor RND.5/E-150 cada 2 hiladas, i/p.p. de rellenos de hormigón de 365 kg. de cemento/m3. de dosificación, i/vertido, vibrado y medios auxiliares. Según EC-6, NTE-FFB-11 y CTE-SE-F, medida deduciendo huecos superiores a 1 m2.
[5 empty] | 1 | 4.92 | 0 | 2.4 | 11.81
[5 empty] | 1 | 2.42 | 0 | 2.4 | 5.81
[5 empty] | 1 | 2.5 | 0 | 2.4 | 6
[5 empty] | -2 | 2 | 0 | 2.2 | -8.8
[9 empty] | Total mE07BHM040 | 14.82 | 74.33 | 1101.57
PN0004 | Partida | m2 | CORTE DE ESTRUCTURAS MEDIANTE TÉCNICA DE CORTE CON HILO DE DIAMANTE, INCLUIDO TALADROS Y TODAS LAS OPERACIONES NECESARIAS PARA S | [6 empty] | 6.63 | 245.18 | 1625.54
Corte de estructuras mediante técnica de corte con hilo de diamante, incluido taladros y todas las operaciones necesarias para su completa ejecución
|  |  |  | Acceso túnel | 1 | 10.2 | 0.65 | 0 | 6.63
[9 empty] | Total PN0004 | 6.63 | 245.18 | 1625.54
mU01BB040 | Partida | m3 | DEMOL.COMP. HORMIGÓN ARMADO | [6 empty] | 4.23 | 75.28 | 318.43
Demolición con compresor, de fábrica de hormigón armado de cualquier tipo, incluso retirada y carga de productos, medido sobre fábrica, sin transporte.
|  |  |  | Acceso túnel | 1 | 2.5 | 0.65 | 2.6 | 4.23
[9 empty] | Total mU01BB040 | 4.23 | 75.28 | 318.43
PN0005 | Partida | m2 | ROZA PERIMETRAL EN PANTALLAS, PARA CONEXION CON LOSA, BOVEDA Y CONTRABOVEDA,ETC. INCLUSO UNION DE ARMADURA, CARGA DE SOBRANTES, | [6 empty] | 24.41 | 69.03 | 1685.02
Roza perimetral en pantallas, para conexion con losa, boveda y contraboveda,etc. incluso union de armadura, carga de sobrantes, transporte a vertedero y canon de vertido.
|  |  |  | Escalera | 1 | 53.38 | 0 | 0.3 | 16.01
|  |  |  | Losa cubierta | 1 | 18 | 0 | 0.4 | 7.2
[5 empty] | 1 | 1.5 | 0 | 0.3 | 0.45
|  |  |  | Losa inclinada | 1 | 2.5 | 0 | 0.3 | 0.75
[9 empty] | Total PN0005 | 24.41 | 69.03 | 1685.02
mE05AM050 | Partida | ud | ANCL.QUÍMICO D=12 L=110 HIT-RE 500 | [6 empty] | 70 | 6.71 | 469.7
Anclaje químico diseñado para transmitir grandes cargas al hormigón cómo material base. En primer lugar se realizará un taladro, con martillo a rotopercusión, de 115 mm. de profundidad y 14 mm. de diámetro en el elemento de hormigón de espesor mínimo 140 mm. A continuación se procederá a la correcta limpieza del taladro para, seguidamente, inyectar la resina HIT-RE 500 hasta los 2/3 de la profundidad del taladro. Posteriormente se introducirá la varilla roscada de 12 mm de diámetro y 110 mm de longitud con un leve movimiento de rotación. Se esperará el tiempo de fraguado correspondiente. Para finalizar se colocará la pieza a fijar y se dará el par de apriete correspondiente según la ficha técnica del producto. Este anclaje se calcula según la normativa europea ETAG, en su anexo C.
|  |  |  | Muros | 2 | 35 | 0 | 0 | 70
[9 empty] | Total mE05AM050 | 70 | 6.71 | 469.7
PN0201 | Partida | u | ANCL.QUÍMICO D=16 L=100 HIT-RE 500 | [6 empty] | 116 | 9.29 | 1077.64
Anclaje químico diseñado para transmitir grandes cargas al hormigón cómo material base. En primer lugar se realizará un taladro, con martillo a rotopercusión, de 400 mm. de profundidad y 18 mm. de diámetro en el elemento de hormigón de espesor mínimo 140 mm. A continuación se procederá a la correcta limpieza del taladro para, seguidamente, inyectar la resina HIT-RE 500 hasta los 2/3 de la profundidad del taladro. Posteriormente se introducirá la varilla roscada de 16 mm de diámetro y 100 mm de longitud con un leve movimiento de rotación. Se esperará el tiempo de fraguado correspondiente. Para finalizar se colocará la pieza a fijar y se dará el par de apriete correspondiente según la ficha técnica del producto. Este anclaje se calcula según la normativa europea ETAG, en su anexo C.
|  |  |  | Escalera | 2 | 28 | 0 | 0 | 56
|  |  |  | Losa Cuarto tecnico | 2 | 23 | 0 | 0 | 46
[5 empty] | 1 | 14 | 0 | 0 | 14
[9 empty] | Total PN0201 | 116 | 9.29 | 1077.64
PN0202 | Partida | u | ANCL.QUÍMICO D=20 L=100 HIT-RE 500 | [6 empty] | 111 | 12.07 | 1339.77
Anclaje químico diseñado para transmitir grandes cargas al hormigón cómo material base. En primer lugar se realizará un taladro, con martillo a rotopercusión, de 500 mm. de profundidad y 22 mm. de diámetro en el elemento de hormigón de espesor mínimo 140 mm. A continuación se procederá a la correcta limpieza del taladro para, seguidamente, inyectar la resina HIT-RE 500 hasta los 2/3 de la profundidad del taladro. Posteriormente se introducirá la varilla roscada de 20 mm de diámetro y 100 mm de longitud con un leve movimiento de rotación. Se esperará el tiempo de fraguado correspondiente. Para finalizar se colocará la pieza a fijar y se dará el par de apriete correspondiente según la ficha técnica del producto. Este anclaje se calcula según la normativa europea ETAG, en su anexo C.
|  |  |  | Losa cubierta | 1 | 111 | 0 | 0 | 111
[9 empty] | Total PN0202 | 111 | 12.07 | 1339.77
PN0216 | Partida | u | ENSAYO POR "CROSS-HOLE" ULTRASÓNICO (4 TUBOS, 6 DIAGRAFÍAS POR PILOTE) HASTA 35 m DE PROFUNDIDAD | [6 empty] | 11 | 72.87 | 801.57
Ensayo por "Cross-Hole" ultrasónico (4 tubos, 6 diagrafías por pilote) hasta 35 m de profundidad
[5 empty] | 1 | 11 | 0 | 0 | 11
[9 empty] | Total PN0216 | 11 | 72.87 | 801.57
PN0134 | Partida | m2 | IMPERMEABILIZACIÓN DE PARAMENTOS HORIZONTALES Y VERTICALES CON POLÍMERO ACRÍLICO, CON UNA DOTACIÓN DE 2 KG/M2 | [6 empty] | 98.66 | 17.21 | 1697.94
Impermeabilización de paramentos horizontales y verticales con polímero acrílico con aplicación uniforme de doble capa de imprimación bicomponente coma capa selladora y promotora de adherencia química, para la posterior recepción de la membrana impermeable del sistema, proyección en caliente de membrana continúa bicomponente a base de poliurea con un grosor de 1,5 a 2mm en el soporte y consumo aproximado de 2,00kg/m2 y aplicación como acabado del sistema de dos capas de sellado a base de revestimiento de poliuretano alifático bicomponente de color a definir por la df (incluye el acabado transparente). incluye la preparación del apoyo para la adherencia de la imprimación, la correcta adecuación de los cantos perimetrales, las juntas de dilatación y las medias cañas y cualquier media o elemento por su correcta finalización.
[5 empty] | 98.66 | 0 | 0 | 0 | 98.66
0
0
0
[9 empty] | Total PN0134 | 98.66 | 17.21 | 1697.94
mE02G020 | Partida | m2 | FIELTRO GEOTEXTIL 150 gr/m2 | [6 empty] | 108.53 | 0.98 | 106.36
Suministro y colocación de geotextil de poliéster punzonado, con un peso de 150 gr/m2 y <48 mm. de apertura en ensayo de perforación dinámica, extendido sobre el terreno con solapes de 10 cm., para posterior relleno con tierras.
0
[5 empty] | 108.53 | 0 | 0 | 0 | 108.53
0
0
[9 empty] | Total mE02G020 | 108.53 | 0.98 | 106.36
mE04SE020 | Partida | m3 | ENCACHADO GRAVA 40/80 | [6 empty] | 15.49 | 28.52 | 441.77
Encachado de grava 40/80 en sub-base de solera, i/extendido y compactado con pisón.
0
0
[5 empty] | 15.49 | 0 | 0 | 0 | 15.49
0
[9 empty] | Total mE04SE020 | 15.49 | 28.52 | 441.77
PN0138 | Partida | m2 | PAVIMENTO DE HORMIGÓN CON FIBRAS HAF-30/A-2.5-2/F/12-60/I+E, DE 5 CM DE ESPESOR | [6 empty] | 77.45 | 12.53 | 970.45
Pavimento de hormigón con fibras HAF-30/A-2.5-2/F/12-60/I+E, de 5 cm de espesor, de consistencia fluida y un contenido en fibras de acero entre 20 y 25 kg/m3, tamaño máximo del árido 12 mm, extendido con transporte interior manual, tendido y vibrado manual, fratasado manual añadiendo 2 kg/m2 de cemento portland
0
0
0
[5 empty] | 77.45 | 0 | 0 | 0 | 77.45
[9 empty] | Total PN0138 | 77.45 | 12.53 | 970.45
[9 empty] | Total 1.6.11.2 | 1 | 122662.51 | 122662.51
[9 empty] | Total 1.6.11 | 1 | 134213.38 | 134213.38
1.6.12 | Capítulo |  | SE-20 PK 2+460 M.D. | [6 empty] | 1 | 147952.75 | 147952.75
1.6.12.1 | Capítulo |  | MOVIMIENTO DE TIERRAS | [6 empty] | 1 | 13056.38 | 13056.38
PN0203 | Partida | m3 | EXCAVACIÓN EN VACIADO Y CARGA A CIELO ABIERTO CON TRANSPORTE A V | [6 empty] | 413.65 | 9.32 | 3855.22
Excavación en vaciado y carga a cielo abierto con transporte a vertedero autorizado de tierras, escombros y/o residuos de la construcción con cualquier tipo de transporte y distancia, incluyendo canon de vertido.
[5 empty] | 1 | 165.46 | 2.5 | 0 | 413.65
[9 empty] | Total PN0203 | 413.65 | 9.32 | 3855.22
PN0043 | Partida | m3 | EXCAVACIÓN EN VACIADO ENTRE PANTALLAS A CIELO ABIERTO, CARGA Y TRANSPORTE A VERTEDERO INCLUIDO CANON | [6 empty] | 44.98 | 13.38 | 601.83
Excavación en vaciado entre pantallas a cielo abierto y carga con transporte a vertedero autorizado de tierras, escombros y/o residuos de la construcción con cualquier tipo de transporte y distancia, incluyendo canon de vertido.
[5 empty] | 1 | 16.66 | 2.7 | 0 | 44.98
[9 empty] | Total PN0043 | 44.98 | 13.38 | 601.83
PN0044 | Partida | m3 | EXCAVACIÓN EN VACIADO ENTRE PANTALLAS BAJO CUBIERTA, CARGA Y TRANSPORTE A VERTEDERO INCLUIDO CANON | [6 empty] | 342.01 | 15.52 | 5308
Excavación en vaciado entre pantallas a bajo cubierta y carga con transporte a vertedero autorizado de tierras, escombros y/o residuos de la construcción con cualquier tipo de transporte y distancia, incluyendo canon de vertido.
[5 empty] | 1 | 126.67 | 2.7 | 0 | 342.01
[9 empty] | Total PN0044 | 342.01 | 15.52 | 5308
mE02SA060 | Partida | m3 | RELL/APIS.CIELO AB.MEC.S/APORTE | [6 empty] | 300.66 | 7.56 | 2272.99
Relleno extendido y apisonado de tierras propias a cielo abierto, por medios mecánicos, en tongadas de 30 cm. de espesor, hasta conseguir un grado de compactación del 95% del proctor normal, sin aporte de tierras, incluso regado de las mismas y refino de taludes, y con p.p. de medios auxiliares.
[5 empty] | 1 | 143.17 | 0 | 2.1 | 300.66
[9 empty] | Total mE02SA060 | 300.66 | 7.56 | 2272.99
PN0204 | Partida | m3 | CARGA TIERRAS CON PALA CARGADORA INCLUIDO TRANSPORTE A VERTEDERO | [6 empty] | 122.84 | 8.29 | 1018.34
Carga de tierras procedentes de excavaciones, sobre camión basculante, con pala cargadora, y con p.p. de medios auxiliares, incluso transporte de tierras al vertedero a una distancia menor de 10 km., considerando ida y vuelta incluso canon de vertido y p.p. de medios auxiliares.
|  |  |  | Tierras de la excavación de pilotes | 13 | 15.5 | 0.33 | 0 | 66.5
[5 empty] | 5 | 12.55 | 0.33 | 0 | 20.71
[5 empty] | 4 | 9.55 | 0.33 | 0 | 12.61
[5 empty] | 5 | 8.1 | 0.33 | 0 | 13.37
[5 empty] | 5 | 5.85 | 0.33 | 0 | 9.65
[9 empty] | Total PN0204 | 122.84 | 8.29 | 1018.34
[9 empty] | Total 1.6.12.1 | 1 | 13056.38 | 13056.38
1.6.12.2 | Capítulo |  | ESTRUCTURA | [6 empty] | 1 | 134896.37 | 134896.37
PN0164 | Partida | m | PILOTE FABRICADO IN SITU CPI-7, DE DIÁMETRO 650 MM., PARA PROFUNDIDADES MENORES DE 23 M | [6 empty] | 372.2 | 121.14 | 45088.31
Pilote fabricado in situ CPI-7, de diámetro 650 mm., para profundidades menores de 23 m., en terrenos estables, ejecutado mediante perforación del terreno por medio de barrena sin entubación (se empleará entubación recuperable en los primeros 4 m de perforación en aquellas zonas en donde se detecten espesores considerables de terrenos sin cohesión que comprometan la estabilidad de las paredes de perforación), posterior extracción de tierras, verificación de profundidad, estanqueidad y verticalidad, colocación de la armadura de acero B 500 S y hormigonado de forma continua desde altura inferior a 1 m. con hormigón HA-30/F/20/IIade central de consistencia fluida, i/p.p. de transporte, instalación, montaje y desmontaje de equipo mecánico, retirada de sobrantes, descabezado, limpieza y doblado de las armaduras. Según NTE-CPI , EHE y CTE-SE-C.
|  |  |  | Tipo 3 | 13 | 15.5 | 0 | 0 | 201.5
|  |  |  | Tipo 2 | 5 | 12.55 | 0 | 0 | 62.75
|  |  |  | Tipo 1 | 4 | 9.55 | 0 | 0 | 38.2
|  |  |  | Tipo 1 | 5 | 8.1 | 0 | 0 | 40.5
|  |  |  | Tipo 1 | 5 | 5.85 | 0 | 0 | 29.25
[9 empty] | Total PN0164 | 372.2 | 121.14 | 45088.31
mE04SE070 | Partida | m3 | HORMIGÓN HM-20/P/20/I EN SOLERA | [6 empty] | 15.85 | 105.44 | 1671.22
Hormigón HM-20 N/mm2, consistencia plástica, Tmáx.20 mm., para ambiente normal, elaborado en central en solera, incluso vertido, compactado según EHE, p.p. de vibrado, regleado y curado en soleras.
|  |  |  | Bajo soleras |  |  |  |  | 0
|  |  |  | Viga de atado | 1 | 29.93 | 0.85 | 0.1 | 2.54
|  |  |  | Losa cubierta 1ª fase | 1 | 17.58 | 2.46 | 0.1 | 4.32
|  |  |  | A deducir hueco chimenea ventilación | -1 | 1 | 1 | 0.1 | -0.1
|  |  |  | Conexión con túnel | 1 | 0.65 | 2.5 | 0.1 | 0.16
|  |  |  | Escalera de acceso túnel | 1 | 28.13 | 2.7 | 0.1 | 7.6
[5 empty] | 1 | 5.21 | 2.31 | 0.1 | 1.2
|  |  |  | Zona de maniobra | 1 | 2.5 | 0.5 | 0.1 | 0.13
[9 empty] | Total mE04SE070 | 15.85 | 105.44 | 1671.22
PN0179 | Partida | m3 | HORMIGÓN HA-30/F/20/IIA EN RELLENO DE LOSAS DE CIMENTACIÓN VERTIDO CON CAMIÓN-BOMBA | [6 empty] | 42.83 | 126.11 | 5401.29
Hormigón para armar HA-30/F/20/IIa, Tmáx.20 mm., elaborado en central en relleno de losas de cimentación, encofrado y desencofrado, incluso vertido con camión-bomba, vibrado y colocado. Según normas NTE-CSL , EHE y CTE-SE-C.
|  |  |  | Viga de atado | 1 | 29.93 | 0.85 | 1 | 25.44
|  |  |  | Losa cubierta 1ª fase | 1 | 17.58 | 2.46 | 0.4 | 17.3
|  |  |  | A deducir hueco chimenea ventilación | -1 | 1 | 1 | 0.4 | -0.4
|  |  |  | Conexión con túnel | 1 | 0.65 | 2.5 | 0.3 | 0.49
[9 empty] | Total PN0179 | 42.83 | 126.11 | 5401.29
PN0185 | Partida | m3 | HORMIGÓN HA-30/F/20/IIA EN MUROS VERTIDO CON GRÚA | [6 empty] | 11.24 | 118.41 | 1330.93
Hormigón para armar HA-30/F/20/IIa, elaborado en central en muros, incluso vertido con grúa, vibrado y colocado. Según normas NTE-CCM , EHE y CTE-SE-C.
|  |  |  | Salida |  |  |  |  | 0
|  |  |  | Lado exterior | 1 | 13.47 | 0.3 | 0 | 4.04
|  |  |  | Sobre túnel | 1 | 8.97 | 0.3 | 0 | 2.69
|  |  |  | Chimenea de ventilación |  |  |  |  | 0
|  |  |  | Paredes | 2 | 2.1 | 0.25 | 2.1 | 2.21
[5 empty] | 1 | 1.6 | 0.25 | 2.1 | 0.84
[5 empty] | 2 | 0.55 | 0.25 | 2.1 | 0.58
[5 empty] | 2 | 1.25 | 0.25 | 1 | 0.63
[5 empty] | 1 | 1 | 0.25 | 1 | 0.25
[9 empty] | Total PN0185 | 11.24 | 118.41 | 1330.93
mU04B030 | Partida | m2 | ENCOFRADO METÁLICO MUROS | [6 empty] | 80.86 | 13.8 | 1115.87
Encofrado de paneles metálicos en muros (de cimentación o estructura) colocado a cualquier profundidad o altura incluso desencofrado, limpieza y desencofrantes.
|  |  |  | Salida |  |  |  |  | 0
|  |  |  | Lado exterior | 2 | 13.47 | 0 | 0 | 26.94
|  |  |  | Sobre túnel | 2 | 8.97 | 0 | 0 | 17.94
|  |  |  | Chimenea de ventilación |  |  |  |  | 0
|  |  |  | Paredes | 4 | 2.1 | 0 | 2.1 | 17.64
[5 empty] | 2 | 1.6 | 0 | 2.1 | 6.72
[5 empty] | 4 | 0.55 | 0 | 2.1 | 4.62
[5 empty] | 4 | 1.25 | 0 | 1 | 5
[5 empty] | 2 | 1 | 0 | 1 | 2
[9 empty] | Total mU04B030 | 80.86 | 13.8 | 1115.87
PN0176 | Partida | m3 | HORMIGÓN HA-30/F/20/IIA EN LOSAS PLANAS VERTIDO CON PLUMA-GRÚA | [6 empty] | 6.2 | 115.37 | 715.29
Hormigón para armar HA-30/F/20/IIa, elaborado en central, en losas planas, incluso vertido con pluma-grúa, vibrado y colocado. Según normas NTE-EHL y EHE.
|  |  |  | Losa cubierta 2ª fase | 1 | 2.05 | 2.96 | 0.4 | 2.43
|  |  |  | Cuarto Técnico | 1 | 4.6 | 2.7 | 0.2 | 2.48
|  |  |  | Acceso Túnel | 1 | 1.82 | 2.5 | 0.2 | 0.91
|  |  |  | Chimenea | 1 | 1.25 | 1.5 | 0.2 | 0.38
[9 empty] | Total PN0176 | 6.2 | 115.37 | 715.29
PN0177 | Partida | m3 | HORMIGÓN HA-30/F/20/IIA EN LOSAS INCLINADAS VERTIDO CON PLUMA-GR | [6 empty] | 35.01 | 121.64 | 4258.62
Hormigón para armar HA-30/F/20/IIa, elaborado en central, en losas inclinadas, incluso vertido con pluma-grúa, vibrado y colocado. Según NTE-EHL y EHE.
|  |  |  | Losa cubierta 2ª fase Salida | 1 | 5.5 | 2.31 | 0.3 | 3.81
|  |  |  | Escalera de acceso túnel | 1 | 28.13 | 2.7 | 0.3 | 22.79
[5 empty] | 1 | 5.21 | 2.31 | 0.3 | 3.61
|  |  |  | Formación de peldaño | 53 | 2.7 | 0.18 | 0.14 | 3.61
[5 empty] | 14 | 2.31 | 0.18 | 0.14 | 0.81
|  |  |  | Zona de maniobra | 1 | 2.5 | 0.5 | 0.3 | 0.38
[9 empty] | Total PN0177 | 35.01 | 121.64 | 4258.62
mU04E020 | Partida | m2 | ENCOFR.MADERA LOSAS INCLINAD. | [6 empty] | 84.88 | 23.86 | 2025.24
Encofrado de madera en losas inclinadas y rampas, colocado a cualquier altura incluso desencofrado y limpieza.
|  |  |  | Losa cubierta 2ª fase Salida | 1 | 2.05 | 2.96 | 0 | 6.07
[5 empty] | 1 | 5.5 | 2.31 | 0 | 12.71
|  |  |  | Formación de peldaño | 53 | 2.7 | 0.28 | 0 | 40.07
[5 empty] | 14 | 2.31 | 0.28 | 0 | 9.06
|  |  |  | Cuarto Técnico | 1 | 4.6 | 2.7 | 0 | 12.42
|  |  |  | Acceso Túnel | 1 | 1.82 | 2.5 | 0 | 4.55
[9 empty] | Total mU04E020 | 84.88 | 23.86 | 2025.24
mU04C040 | Partida | m3 | CIMBRA HORMIGONADO | [6 empty] | 73.19 | 10.05 | 735.56
Cimbra en volumen aparente, para hormigonado de losas, tableros y forjados de carga.
|  |  |  | Losa cubierta 2ª fase | 1 | 14.05 | 0 | 2.31 | 32.46
|  |  |  | Cuarto Técnico | 1 | 4.6 | 2.7 | 2.4 | 29.81
|  |  |  | Acceso Túnel | 1 | 1.82 | 2.5 | 2.4 | 10.92
[9 empty] | Total mU04C040 | 73.19 | 10.05 | 735.56
mE04AB020 | Partida | kg | ACERO CORRUGADO B 500 S | [6 empty] | 34568.7 | 1.54 | 53235.8
Acero corrugado B 500 S, cortado, doblado, armado y colocado en obra, incluso p.p. de despuntes. Según EHE y CTE-SE-A.
|  |  |  | En pilotes |  |  |  |  | 0
|  |  |  | Tipo 1 | 1 | 29.25 | 0.33 | 105 | 1013.51
|  |  |  | Tipo 1 | 1 | 40.5 | 0.33 | 105 | 1403.33
|  |  |  | Tipo 1 | 1 | 38.2 | 0.33 | 105 | 1323.63
|  |  |  | Tipo 2 | 1 | 62.75 | 0.33 | 200 | 4141.5
|  |  |  | Tipo 3 | 1 | 201.5 | 0.33 | 275 | 18286.13
|  |  |  | En solera |  |  |  |  | 0
|  |  |  | Viga de atado | 1 | 25.44 | 0 | 100 | 2544
|  |  |  | Losa cubierta 1ª fase | 1 | 17.3 | 0 | 80 | 1384
|  |  |  | A deducir hueco chimenea ventilación | 1 | -0.4 | 0 | 80 | -32
|  |  |  | Conexión con túnel | 1 | 0.49 | 0 | 90 | 44.1
|  |  |  | En muros |  |  |  |  | 0
|  |  |  | Salida |  |  |  |  | 0
|  |  |  | Lado exterior | 1 | 4.04 | 0 | 65 | 262.6
|  |  |  | Sobre túnel | 1 | 2.69 | 0 | 65 | 174.85
|  |  |  | Chimenea de ventilación |  |  |  |  | 0
|  |  |  | Paredes | 1 | 4.5 | 0 | 80 | 360
|  |  |  | Losa | 1 | 0.38 | 0 | 90 | 34.2
|  |  |  | En losas planas |  |  |  |  | 0
|  |  |  | Losa cubierta 2ª fase | 1 | 2.43 | 0 | 80 | 194.4
|  |  |  | Cuarto Técnico | 1 | 2.48 | 0 | 115 | 285.2
|  |  |  | Acceso Túnel | 1 | 0.91 | 0 | 115 | 104.65
|  |  |  | En losas inclinadas |  |  |  |  | 0
|  |  |  | Losa cubierta 2ª fase Salida | 1 | 3.81 | 0 | 100 | 381
|  |  |  | Escalera de acceso túnel | 1 | 22.79 | 0 | 90 | 2051.1
[5 empty] | 1 | 3.61 | 0 | 90 | 324.9
|  |  |  | Formación de peldaño | 1 | 3.61 | 0 | 50 | 180.5
[5 empty] | 1 | 0.81 | 0 | 90 | 72.9
|  |  |  | Zona de maniobra | 1 | 0.38 | 0 | 90 | 34.2
[9 empty] | Total mE04AB020 | 34568.7 | 1.54 | 53235.8
PN0645 | Partida | m2 | HORMIGÓN PROYECTADO GUNITADO TRASDÓS PANTALLA PILOTES e=9 cm | [6 empty] | 255.86 | 24.2 | 6191.81
Hormigón proyectado gunitado de 9 cm. de espesor con Hormigón HA-25/P/20/IIa fluidificado en trasdosado de pantalla de pilotes.
[5 empty] | 2 | 117.28 | 0 | 0 | 234.56
[5 empty] | 1 | 7.89 | 2.7 | 0 | 21.3
[9 empty] | Total PN0645 | 255.86 | 24.2 | 6191.81
mE04AM090 | Partida | m2 | MALLA 15x30 cm. D=8 mm. | [6 empty] | 255.86 | 3.34 | 854.57
Malla electrosoldada con acero corrugado B 500 T de D=8 mm. en cuadrícula 15x30 cm., colocado en obra, i/p.p. de alambre de atar. Según EHE y CTE-SE-A.
[5 empty] | 2 | 117.28 | 0 | 0 | 234.56
[5 empty] | 1 | 7.89 | 2.7 | 0 | 21.3
[9 empty] | Total mE04AM090 | 255.86 | 3.34 | 854.57
mE07BHM040 | Partida | m2 | MURO BL.HGÓN.GRIS.40x20x20+A.MURFOR | [6 empty] | 12.9 | 74.33 | 958.86
Fabrica de bloques huecos de hormigón gris estándar de 40x20x20cm. para revestir, recibidos con mortero de cemento CEM II/B-M 32,5 N y arena de río M-7,5 y armadura de encadenado vertical formada por 4 redondos de acero B 500 S, de D=12 por m. y armadura de acero galvanizado, en forma de cercha y recubrimiento de resina epoxi, Murfor RND.5/E-150 cada 2 hiladas, i/p.p. de rellenos de hormigón de 365 kg. de cemento/m3. de dosificación, i/vertido, vibrado y medios auxiliares. Según EC-6, NTE-FFB-11 y CTE-SE-F, medida deduciendo huecos superiores a 1 m2.
[5 empty] | 1 | 4.52 | 0 | 2.4 | 10.85
[5 empty] | 1 | 2.02 | 0 | 2.4 | 4.85
[5 empty] | 1 | 2.5 | 0 | 2.4 | 6
[5 empty] | -2 | 2 | 0 | 2.2 | -8.8
[9 empty] | Total mE07BHM040 | 12.9 | 74.33 | 958.86
PN0004 | Partida | m2 | CORTE DE ESTRUCTURAS MEDIANTE TÉCNICA DE CORTE CON HILO DE DIAMANTE, INCLUIDO TALADROS Y TODAS LAS OPERACIONES NECESARIAS PARA S | [6 empty] | 6.63 | 245.18 | 1625.54
Corte de estructuras mediante técnica de corte con hilo de diamante, incluido taladros y todas las operaciones necesarias para su completa ejecución
|  |  |  | Acceso túnel | 1 | 10.2 | 0.65 | 0 | 6.63
[9 empty] | Total PN0004 | 6.63 | 245.18 | 1625.54
mU01BB040 | Partida | m3 | DEMOL.COMP. HORMIGÓN ARMADO | [6 empty] | 4.23 | 75.28 | 318.43
Demolición con compresor, de fábrica de hormigón armado de cualquier tipo, incluso retirada y carga de productos, medido sobre fábrica, sin transporte.
|  |  |  | Acceso túnel | 1 | 2.5 | 0.65 | 2.6 | 4.23
[9 empty] | Total mU01BB040 | 4.23 | 75.28 | 318.43
PN0005 | Partida | m2 | ROZA PERIMETRAL EN PANTALLAS, PARA CONEXION CON LOSA, BOVEDA Y CONTRABOVEDA,ETC. INCLUSO UNION DE ARMADURA, CARGA DE SOBRANTES, | [6 empty] | 26.74 | 69.03 | 1845.86
Roza perimetral en pantallas, para conexion con losa, boveda y contraboveda,etc. incluso union de armadura, carga de sobrantes, transporte a vertedero y canon de vertido.
|  |  |  | Escalera | 1 | 58.96 | 0 | 0.3 | 17.69
|  |  |  | Losa cubierta | 1 | 19.63 | 0 | 0.4 | 7.85
[5 empty] | 1 | 1.5 | 0 | 0.3 | 0.45
|  |  |  | Losa inclinada | 1 | 2.5 | 0 | 0.3 | 0.75
[9 empty] | Total PN0005 | 26.74 | 69.03 | 1845.86
mE05AM050 | Partida | ud | ANCL.QUÍMICO D=12 L=110 HIT-RE 500 | [6 empty] | 70 | 6.71 | 469.7
Anclaje químico diseñado para transmitir grandes cargas al hormigón cómo material base. En primer lugar se realizará un taladro, con martillo a rotopercusión, de 115 mm. de profundidad y 14 mm. de diámetro en el elemento de hormigón de espesor mínimo 140 mm. A continuación se procederá a la correcta limpieza del taladro para, seguidamente, inyectar la resina HIT-RE 500 hasta los 2/3 de la profundidad del taladro. Posteriormente se introducirá la varilla roscada de 12 mm de diámetro y 110 mm de longitud con un leve movimiento de rotación. Se esperará el tiempo de fraguado correspondiente. Para finalizar se colocará la pieza a fijar y se dará el par de apriete correspondiente según la ficha técnica del producto. Este anclaje se calcula según la normativa europea ETAG, en su anexo C.
|  |  |  | Muros | 2 | 35 | 0 | 0 | 70
[9 empty] | Total mE05AM050 | 70 | 6.71 | 469.7
PN0201 | Partida | u | ANCL.QUÍMICO D=16 L=100 HIT-RE 500 | [6 empty] | 124 | 9.29 | 1151.96
Anclaje químico diseñado para transmitir grandes cargas al hormigón cómo material base. En primer lugar se realizará un taladro, con martillo a rotopercusión, de 400 mm. de profundidad y 18 mm. de diámetro en el elemento de hormigón de espesor mínimo 140 mm. A continuación se procederá a la correcta limpieza del taladro para, seguidamente, inyectar la resina HIT-RE 500 hasta los 2/3 de la profundidad del taladro. Posteriormente se introducirá la varilla roscada de 16 mm de diámetro y 100 mm de longitud con un leve movimiento de rotación. Se esperará el tiempo de fraguado correspondiente. Para finalizar se colocará la pieza a fijar y se dará el par de apriete correspondiente según la ficha técnica del producto. Este anclaje se calcula según la normativa europea ETAG, en su anexo C.
|  |  |  | Escalera | 2 | 32 | 0 | 0 | 64
|  |  |  | Losa Cuarto tecnico | 2 | 23 | 0 | 0 | 46
[5 empty] | 1 | 14 | 0 | 0 | 14
[9 empty] | Total PN0201 | 124 | 9.29 | 1151.96
PN0202 | Partida | u | ANCL.QUÍMICO D=20 L=100 HIT-RE 500 | [6 empty] | 119 | 12.07 | 1436.33
Anclaje químico diseñado para transmitir grandes cargas al hormigón cómo material base. En primer lugar se realizará un taladro, con martillo a rotopercusión, de 500 mm. de profundidad y 22 mm. de diámetro en el elemento de hormigón de espesor mínimo 140 mm. A continuación se procederá a la correcta limpieza del taladro para, seguidamente, inyectar la resina HIT-RE 500 hasta los 2/3 de la profundidad del taladro. Posteriormente se introducirá la varilla roscada de 20 mm de diámetro y 100 mm de longitud con un leve movimiento de rotación. Se esperará el tiempo de fraguado correspondiente. Para finalizar se colocará la pieza a fijar y se dará el par de apriete correspondiente según la ficha técnica del producto. Este anclaje se calcula según la normativa europea ETAG, en su anexo C.
|  |  |  | Losa cubierta | 1 | 119 | 0 | 0 | 119
[9 empty] | Total PN0202 | 119 | 12.07 | 1436.33
PN0216 | Partida | u | ENSAYO POR "CROSS-HOLE" ULTRASÓNICO (4 TUBOS, 6 DIAGRAFÍAS POR PILOTE) HASTA 35 m DE PROFUNDIDAD | [6 empty] | 11 | 72.87 | 801.57
Ensayo por "Cross-Hole" ultrasónico (4 tubos, 6 diagrafías por pilote) hasta 35 m de profundidad
[5 empty] | 11 | 0 | 0 | 0 | 11
[9 empty] | Total PN0216 | 11 | 72.87 | 801.57
PN0134 | Partida | m2 | IMPERMEABILIZACIÓN DE PARAMENTOS HORIZONTALES Y VERTICALES CON POLÍMERO ACRÍLICO, CON UNA DOTACIÓN DE 2 KG/M2 | [6 empty] | 110.9 | 17.21 | 1908.59
Impermeabilización de paramentos horizontales y verticales con polímero acrílico con aplicación uniforme de doble capa de imprimación bicomponente coma capa selladora y promotora de adherencia química, para la posterior recepción de la membrana impermeable del sistema, proyección en caliente de membrana continúa bicomponente a base de poliurea con un grosor de 1,5 a 2mm en el soporte y consumo aproximado de 2,00kg/m2 y aplicación como acabado del sistema de dos capas de sellado a base de revestimiento de poliuretano alifático bicomponente de color a definir por la df (incluye el acabado transparente). incluye la preparación del apoyo para la adherencia de la imprimación, la correcta adecuación de los cantos perimetrales, las juntas de dilatación y las medias cañas y cualquier media o elemento por su correcta finalización.
[5 empty] | 110.9 | 0 | 0 | 0 | 110.9
0
0
0
[9 empty] | Total PN0134 | 110.9 | 17.21 | 1908.59
mE02G020 | Partida | m2 | FIELTRO GEOTEXTIL 150 gr/m2 | [6 empty] | 121.99 | 0.98 | 119.55
Suministro y colocación de geotextil de poliéster punzonado, con un peso de 150 gr/m2 y <48 mm. de apertura en ensayo de perforación dinámica, extendido sobre el terreno con solapes de 10 cm., para posterior relleno con tierras.
0
[5 empty] | 121.99 | 0 | 0 | 0 | 121.99
0
0
[9 empty] | Total mE02G020 | 121.99 | 0.98 | 119.55
mE04SE020 | Partida | m3 | ENCACHADO GRAVA 40/80 | [6 empty] | 17.94 | 28.52 | 511.65
Encachado de grava 40/80 en sub-base de solera, i/extendido y compactado con pisón.
0
0
[5 empty] | 17.94 | 0 | 0 | 0 | 17.94
0
[9 empty] | Total mE04SE020 | 17.94 | 28.52 | 511.65
PN0138 | Partida | m2 | PAVIMENTO DE HORMIGÓN CON FIBRAS HAF-30/A-2.5-2/F/12-60/I+E, DE 5 CM DE ESPESOR | [6 empty] | 89.69 | 12.53 | 1123.82
Pavimento de hormigón con fibras HAF-30/A-2.5-2/F/12-60/I+E, de 5 cm de espesor, de consistencia fluida y un contenido en fibras de acero entre 20 y 25 kg/m3, tamaño máximo del árido 12 mm, extendido con transporte interior manual, tendido y vibrado manual, fratasado manual añadiendo 2 kg/m2 de cemento portland
0
0
0
[5 empty] | 89.69 | 0 | 0 | 0 | 89.69
[9 empty] | Total PN0138 | 89.69 | 12.53 | 1123.82
[9 empty] | Total 1.6.12.2 | 1 | 134896.37 | 134896.37
[9 empty] | Total 1.6.12 | 1 | 147952.75 | 147952.75
[9 empty] | Total 1.6 | 1 | 2170648.44 | 2170648.44
1.7 | Capítulo |  | ESTACION DE VENTILACIÓN Nº 2 - LOTE 1 | [6 empty] | 1 | 7343106.97 | 7343106.97
1.7.1 | Capítulo |  | MOVIMIENTO DE TIERRAS DE ESTACION DE VENTILACIÓN | [6 empty] | 1 | 797772.19 | 797772.19
PN0203 | Partida | m3 | EXCAVACIÓN EN VACIADO Y CARGA A CIELO ABIERTO CON TRANSPORTE A V | [6 empty] | 84976.61 | 9.32 | 791982.01
Excavación en vaciado y carga a cielo abierto con transporte a vertedero autorizado de tierras, escombros y/o residuos de la construcción con cualquier tipo de transporte y distancia, incluyendo canon de vertido.
|  |  |  | SALA Nº 2 | 0 | 0 | 7389.27 | 11.5 | 84976.61
0
0
[9 empty] | Total PN0203 | 84976.61 | 9.32 | 791982.01
PN0044 | Partida | m3 | EXCAVACIÓN EN VACIADO ENTRE PANTALLAS BAJO CUBIERTA, CARGA Y TRANSPORTE A VERTEDERO INCLUIDO CANON | [6 empty] | 0 | 15.52 | 0
Excavación en vaciado entre pantallas a bajo cubierta y carga con transporte a vertedero autorizado de tierras, escombros y/o residuos de la construcción con cualquier tipo de transporte y distancia, incluyendo canon de vertido.
|  |  |  | SALA Nº 2 |  |  |  |  | 0
0
0
[9 empty] | Total PN0044 | 0 | 15.52 | 0
mE02TR020 | Partida | m3 | TRANSPORTE TIERRA VERT. <20km. | [6 empty] | 409.2 | 11.7 | 4787.64
Transporte de tierras al vertedero, a una distancia menor de 20 km., considerando ida y vuelta, con camión bañera basculante y canon de vertedero y con p.p. de medios auxiliares, sin incluir la carga.
|  |  |  | SALA Nº 2 EST_ES_CIM_Pilote: EST_ES_CIM_Pilote_650 | 80 | 0.33 | 0 | 15.5 | 409.2
0
0
0
0
0
[9 empty] | Total mE02TR020 | 409.2 | 11.7 | 4787.64
mE02TC030 | Partida | m3 | CARGA TIERRAS C/PALA CARGAD. | [6 empty] | 409.2 | 2.45 | 1002.54
Carga de tierras procedentes de excavaciones, sobre camión basculante, con pala cargadora, y con p.p. de medios auxiliares, sin incluir el transporte.
|  |  |  | SALA Nº 2 EST_ES_CIM_Pilote: EST_ES_CIM_Pilote_650 | 80 | 0.33 | 0 | 15.5 | 409.2
0
0
0
0
|  |  |  | 0 |  |  |  |  | 0
[9 empty] | Total mE02TC030 | 409.2 | 2.45 | 1002.54
[9 empty] | Total 1.7.1 | 1 | 797772.19 | 797772.19
1.7.2 | Capítulo |  | ESTRUCTURAS DE ESTACION DE VENTILACIÓN | [6 empty] | 1 | 6545334.78 | 6545334.78
mE05HFE030 | Partida | m2 | ENCOFRADO FORJADO UNID. CONTÍNUO | [6 empty] | 12923.16 | 17.94 | 231841.49
Encofrado y desencofrado continuo con sistema metálico recuperable, formado por elementos de apeo, elementos de encofrado recuperables, tableros de 2,00x0,50 m. y puntales para hormigonado de forjados unidireccionales, reticulares o losas de hormigón, hasta 3,10 m. de altura, según NTE-EME.
|  |  |  | SALA Nº 2 | 1 | 0 | 0 | 7040.31 | 7040.31
|  |  |  | SALA Nº 2 - forjado del parking | 1 | 0 | 0 | 5882.85 | 5882.85
0
0
0
[9 empty] | Total mE05HFE030 | 12923.16 | 17.94 | 231841.49
mU04C040 | Partida | m3 | CIMBRA HORMIGONADO | [6 empty] | 55004.9 | 10.05 | 552799.25
Cimbra en volumen aparente, para hormigonado de losas, tableros y forjados de carga.
|  |  |  | SALA Nº 2 | 1 | 4 | 1 | 42 | 168
0
0
|  |  |  | SALA Nº 2 | 1 | 5.7 | 0 | 7040.31 | 40129.77
|  |  |  | SALA Nº 2 - forjado del parking | 1 | 2.5 | 0 | 5882.85 | 14707.13
0
0
0
[9 empty] | Total mU04C040 | 55004.9 | 10.05 | 552799.25
PN0125 | Partida | m2 | LÁMINA SEPARADORA DE POLIETILENO DE 100 MICRAS Y 96 G / M2, COLOCADA NO ADHERIDA. INCLUYE LA POSTERIOR RETIRADA CON PARTE PROPOR | [6 empty] | 0 | 1.62 | 0
Lámina separadora de polietileno de 100 micras y 96 g / m2, colocada no adherida. incluye la posterior retirada con parte proporcional de medios y auxiliares
|  |  |  | SALA Nº 2 |  |  |  |  | 0
0
0
[9 empty] | Total PN0125 | 0 | 1.62 | 0
PN0179 | Partida | m3 | HORMIGÓN HA-30/F/20/IIA EN RELLENO DE LOSAS DE CIMENTACIÓN VERTIDO CON CAMIÓN-BOMBA | [6 empty] | 3027.72 | 126.11 | 381825.77
Hormigón para armar HA-30/F/20/IIa, Tmáx.20 mm., elaborado en central en relleno de losas de cimentación, encofrado y desencofrado, incluso vertido con camión-bomba, vibrado y colocado. Según normas NTE-CSL , EHE y CTE-SE-C.
|  |  |  | SALA Nº 2 Foundation Slab: EST_ES_CIM_Losa_25cm | 1 | 0 | 0 | 1096.67 | 1096.67
|  |  |  | Zapatas muros espesor 0,50 | 0 | 0 | 0 | 1366.24 | 1366.24
|  |  |  | Zapatas muros espesor 1,00 | 0 | 0 | 0 | 430.09 | 430.09
|  |  |  | Zapatas muros espesor 1,20 | 0 | 0 | 0 | 43.2 | 43.2
|  |  |  | SALA Nº 2 Wall Foundation: EST_ES_CIM_Cimentación_Muro_RAMPA | 1 | 0 | 91.52 | 0 | 91.52
[9 empty] | Total PN0179 | 3027.72 | 126.11 | 381825.77
mU04A030 | Partida | m2 | ENCOFRADO METÁLICO CIMENTACIÓN | [6 empty] | 1144.09 | 13.39 | 15319.37
Encofrado metálico en cimentaciones (zapatas, recalces, vigas, riostras, encepados, losas, etc.) colocado a cualquier profundidad incluso desencofrado y limpieza.
|  |  |  | SALA Nº 2 Foundation Slab: EST_ES_CIM_Losa_25cm | 0 | 0 | 805 | 0.25 | 201.25
|  |  |  | Zapatas muros espesor 0,50 | 0 | 0 | 1987 | 0.25 | 496.75
|  |  |  | Zapatas muros espesor 1,00 | 0 | 0 | 300 | 0.75 | 225
|  |  |  | Zapatas muros espesor 1,20 | 0 | 0 | 24 | 0.95 | 22.8
|  |  |  | SALA Nº 2 Wall Foundation: EST_ES_CIM_Cimentación_Muro_RAMPA | 2 | 0.8 | 123.93 | 0 | 198.29
[9 empty] | Total mU04A030 | 1144.09 | 13.39 | 15319.37
PN0175 | Partida | m3 | HORMIGÓN HA-30/F/20/IIA EN PILARES VERTIDO CON PLUMA-GRÚA | [6 empty] | 47.61 | 121.8 | 5798.9
Hormigón para armar HA-30/F/20/IIa, elaborado en central, en pilares, incluso vertido con pluma-grúa, vibrado y colocado. Según normas NTE-EHS y EHE.
|  |  |  | PILAR TIPO 1 | 1 | 0.5 | 0.9 | 8.32 | 3.74
|  |  |  | PILAR TIPO 2 | 38 | 0.5 | 0.5 | 2.5 | 23.75
|  |  |  | PILAR TIPO 3 | 1 | 0.5 | 0.9 | 10.2 | 4.59
|  |  |  | PILAR TIPO 4 | 8 | 0.3 | 0.9 | 2.5 | 5.4
|  |  |  | PILAR TIPO 5 | 5 | 0.5 | 0.9 | 2.5 | 5.63
|  |  |  | PILAR TIPO 6 | 5 | 0.6 | 0.6 | 2.5 | 4.5
[9 empty] | Total PN0175 | 47.61 | 121.8 | 5798.9
mU04C030 | Partida | m2 | ENCOFR.PANELES MET.PILARES | [6 empty] | 126.8 | 17.39 | 2205.05
Encofrado de paneles metálicos en pilares colocado a cualquier altura, incluso desencofrado, limpieza y desencofrantes.
|  |  |  | PILAR TIPO 1 | 1 | 2.8 | 0 | 0 | 2.8
|  |  |  | PILAR TIPO 2 | 38 | 2 | 0 | 0 | 76
|  |  |  | PILAR TIPO 3 | 1 | 2.8 | 0 | 0 | 2.8
|  |  |  | PILAR TIPO 4 | 8 | 2.4 | 0 | 0 | 19.2
|  |  |  | PILAR TIPO 5 | 5 | 2.8 | 0 | 0 | 14
|  |  |  | PILAR TIPO 6 | 5 | 2.4 | 0 | 0 | 12
[9 empty] | Total mU04C030 | 126.8 | 17.39 | 2205.05
PN0176 | Partida | m3 | HORMIGÓN HA-30/F/20/IIA EN LOSAS PLANAS VERTIDO CON PLUMA-GRÚA | [6 empty] | 6241.76 | 115.37 | 720111.85
Hormigón para armar HA-30/F/20/IIa, elaborado en central, en losas planas, incluso vertido con pluma-grúa, vibrado y colocado. Según normas NTE-EHL y EHE.
|  |  |  | SALA Nº 2 Floor: EST_AR_SUE_Losa_Superior_50 | 1 | 0 | 0.5 | 7040.31 | 3520.16
|  |  |  | SALA Nº 2 - forjado del parking_35 | 1 | 0 | 0.35 | 5882.85 | 2059
|  |  |  | SALA Nº 2 - vigas LOSA PARKING | 1 | 0 | 0 | 594.7 | 594.7
|  |  |  | SALA Nº 2 - vigas de cubierta | 1 | 0 | 0 | 67.9 | 67.9
[9 empty] | Total PN0176 | 6241.76 | 115.37 | 720111.85
PN0185 | Partida | m3 | HORMIGÓN HA-30/F/20/IIA EN MUROS VERTIDO CON GRÚA | [6 empty] | 3856.01 | 118.41 | 456590.14
Hormigón para armar HA-30/F/20/IIa, elaborado en central en muros, incluso vertido con grúa, vibrado y colocado. Según normas NTE-CCM , EHE y CTE-SE-C.
|  |  |  | SALA Nº 2 Basic Wall: EST_ES_MUR_Muro_Estructura_40 | 1 | 0 | 2027.6 | 0 | 2027.6
|  |  |  | SALA Nº 2 Basic Wall: EST_ES_MUR_Muro_Estructura_60 | 1 | 0 | 1320.59 | 0 | 1320.59
|  |  |  | SALA Nº 2 Basic Wall: EST_ES_MUR_Muro_Estructura_30 | 1 | 0 | 418.74 | 0 | 418.74
|  |  |  | SALA Nº 2 Basic Wall: EST_ES_MUR_Muro_RAMPA_50 | 1 | 0 | 89.08 | 0 | 89.08
[9 empty] | Total PN0185 | 3856.01 | 118.41 | 456590.14
mU04B030 | Partida | m2 | ENCOFRADO METÁLICO MUROS | [6 empty] | 19595.32 | 13.8 | 270415.42
Encofrado de paneles metálicos en muros (de cimentación o estructura) colocado a cualquier profundidad o altura incluso desencofrado, limpieza y desencofrantes.
|  |  |  | SALA Nº 2 Basic Wall: EST_ES_MUR_Muro_Estructura_40 | 2 | 0 | 0 | 5069 | 10138
|  |  |  | SALA Nº 2 Basic Wall: EST_ES_MUR_Muro_Estructura_60 | 2 | 0 | 0 | 2200.98 | 4401.96
|  |  |  | SALA Nº 2 Basic Wall: EST_ES_MUR_Muro_Estructura_30 | 2 | 0 | 0 | 1395.8 | 2791.6
|  |  |  | SALA Nº 2 Basic Wall: EST_ES_MUR_Muro_RAMPA_50 | 2 | 0 | 0 | 178.16 | 356.32
|  |  |  | SALA Nº 2 - vigas LOSA PARKING | 0 | 0 | 0 | 1631.19 | 1631.19
|  |  |  | SALA Nº 2 - vigas de cubierta | 0 | 0 | 0 | 276.25 | 276.25
[9 empty] | Total mU04B030 | 19595.32 | 13.8 | 270415.42
mE10IAW020 | Partida | m2 | IMP.MUROS LÁM.ASFÁLT.+GEOTEXT. | [6 empty] | 6194.03 | 34.03 | 210782.84
Impermeabilización de muros de cimentación por su cara externa, constituida por: imprimación asfáltica con betún elastomérico; banda de refuerzo SBS (LBM-30-FP) de 0,48m; lámina asfáltica de betún modificado, (tipo LHB-300-FP), totalmente adherida al muro con soplete; geotextil para drenaje, y para protección, lámina drenante de PEAD, con geotextil 115 g/m2 adherido, fijada mecánicamente al soporte, lista para verter las tierras.
|  |  |  | SALA Nº 2 Basic Wall: EST_ES_MUR_Muro_Estructura_40 |  |  |  |  | 0
|  |  |  | SALA Nº 2 Basic Wall: EST_ES_MUR_Muro_Estructura_60 | 0 | 0 | 0 | 2200.98 | 2200.98
|  |  |  | SALA Nº 2 Basic Wall: EST_ES_MUR_Muro_Estructura_30 | 0 | 0 | 0 | 1395.8 | 1395.8
|  |  |  | SALA Nº 2 Basic Wall: EST_ES_MUR_Muro_RAMPA_50 | 0 | 0 | 0 | 178.16 | 178.16
|  |  |  | SALA Nº 2 - vigas LOSA PARKING | 0 | 0 | 0 | 2089.27 | 2089.27
|  |  |  | SALA Nº 2 - vigas de cubierta | 0 | 0 | 0 | 329.82 | 329.82
[9 empty] | Total mE10IAW020 | 6194.03 | 34.03 | 210782.84
mE03ODC050 | Partida | m | TUBO DREN.PVC CORR.SIMPLE SN2 D=200 mm | [6 empty] | 961.35 | 30.06 | 28898.18
Tubería de drenaje enterrada de PVC corrugado simple circular ranurado de diámetro nominal 200 mm. y rigidez esférica SN2 kN/m2 (con manguito incorporado). Colocada sobre cama de arena de río de 10 cm. de espesor, revestida con geotextil de 125 g/m2 y rellena con grava filtrante 25 cm. por encima del tubo con cierre de doble solapa del paquete filtrante (realizado con el propio geotextil). Con p.p. de medios auxiliares, sin incluir la excavación de la zanja ni el tapado posterior de la misma por encima de la grava, s/ CTE-HS-5.
|  |  |  | SALA Nº 2 Basic Wall: EST_ES_MUR_Muro_Estructura_60 | 0 | 0 | 223.45 | 0 | 223.45
|  |  |  | SALA Nº 2 Basic Wall: EST_ES_MUR_Muro_Estructura_30 | 0 | 0 | 697.9 | 0 | 697.9
|  |  |  | SALA Nº 2 Wall Foundation: EST_ES_CIM_Cimentación_Muro_RAMPA | 0 | 0 | 40 | 0 | 40
0
0
0
0
[9 empty] | Total mE03ODC050 | 961.35 | 30.06 | 28898.18
mU01BB040 | Partida | m3 | DEMOL.COMP. HORMIGÓN ARMADO | [6 empty] | 136.5 | 75.28 | 10275.72
Demolición con compresor, de fábrica de hormigón armado de cualquier tipo, incluso retirada y carga de productos, medido sobre fábrica, sin transporte.
|  |  |  | SALA Nº 2 | 1 | 5 | 0.65 | 42 | 136.5
0
0
[9 empty] | Total mU01BB040 | 136.5 | 75.28 | 10275.72
PN0004 | Partida | m2 | CORTE DE ESTRUCTURAS MEDIANTE TÉCNICA DE CORTE CON HILO DE DIAMANTE, INCLUIDO TALADROS Y TODAS LAS OPERACIONES NECESARIAS PARA S | [6 empty] | 27.3 | 245.18 | 6693.41
Corte de estructuras mediante técnica de corte con hilo de diamante, incluido taladros y todas las operaciones necesarias para su completa ejecución
|  |  |  | SALA Nº 2 | 1 | 0 | 0.65 | 42 | 27.3
0
0
[9 empty] | Total PN0004 | 27.3 | 245.18 | 6693.41
PN0005 | Partida | m2 | ROZA PERIMETRAL EN PANTALLAS, PARA CONEXION CON LOSA, BOVEDA Y CONTRABOVEDA,ETC. INCLUSO UNION DE ARMADURA, CARGA DE SOBRANTES, | [6 empty] | 37.7 | 69.03 | 2602.43
Roza perimetral en pantallas, para conexion con losa, boveda y contraboveda,etc. incluso union de armadura, carga de sobrantes, transporte a vertedero y canon de vertido.
|  |  |  | SALA Nº 2 | 1 | 0.5 | 0 | 75.4 | 37.7
0
0
[9 empty] | Total PN0005 | 37.7 | 69.03 | 2602.43
PN0202 | Partida | u | ANCL.QUÍMICO D=20 L=100 HIT-RE 500 | [6 empty] | 150.8 | 12.07 | 1820.16
Anclaje químico diseñado para transmitir grandes cargas al hormigón cómo material base. En primer lugar se realizará un taladro, con martillo a rotopercusión, de 500 mm. de profundidad y 22 mm. de diámetro en el elemento de hormigón de espesor mínimo 140 mm. A continuación se procederá a la correcta limpieza del taladro para, seguidamente, inyectar la resina HIT-RE 500 hasta los 2/3 de la profundidad del taladro. Posteriormente se introducirá la varilla roscada de 20 mm de diámetro y 100 mm de longitud con un leve movimiento de rotación. Se esperará el tiempo de fraguado correspondiente. Para finalizar se colocará la pieza a fijar y se dará el par de apriete correspondiente según la ficha técnica del producto. Este anclaje se calcula según la normativa europea ETAG, en su anexo C.
|  |  |  | SALA Nº 2 | 1 | 0 | 0 | 150.8 | 150.8
0
0
[9 empty] | Total PN0202 | 150.8 | 12.07 | 1820.16
mE04SE070 | Partida | m3 | HORMIGÓN HM-20/P/20/I EN SOLERA | [6 empty] | 758.52 | 105.44 | 79978.35
Hormigón HM-20 N/mm2, consistencia plástica, Tmáx.20 mm., para ambiente normal, elaborado en central en solera, incluso vertido, compactado según EHE, p.p. de vibrado, regleado y curado en soleras.
[5 empty] | 1 | 0 | 7585.23 | 0.1 | 758.52
[9 empty] | Total mE04SE070 | 758.52 | 105.44 | 79978.35
PN0216 | Partida | u | ENSAYO POR "CROSS-HOLE" ULTRASÓNICO (4 TUBOS, 6 DIAGRAFÍAS POR PILOTE) HASTA 35 m DE PROFUNDIDAD | [6 empty] | 27 | 72.87 | 1967.49
Ensayo por "Cross-Hole" ultrasónico (4 tubos, 6 diagrafías por pilote) hasta 35 m de profundidad
|  |  |  | SALA Nº 2 EST_ES_CIM_Pilote: EST_ES_CIM_Pilote_650 | 27 | 0 | 0 | 0 | 27
0
0
0
[9 empty] | Total PN0216 | 27 | 72.87 | 1967.49
PN0164 | Partida | m | PILOTE FABRICADO IN SITU CPI-7, DE DIÁMETRO 650 MM., PARA PROFUNDIDADES MENORES DE 23 M | [6 empty] | 1240 | 121.14 | 150213.6
Pilote fabricado in situ CPI-7, de diámetro 650 mm., para profundidades menores de 23 m., en terrenos estables, ejecutado mediante perforación del terreno por medio de barrena sin entubación (se empleará entubación recuperable en los primeros 4 m de perforación en aquellas zonas en donde se detecten espesores considerables de terrenos sin cohesión que comprometan la estabilidad de las paredes de perforación), posterior extracción de tierras, verificación de profundidad, estanqueidad y verticalidad, colocación de la armadura de acero B 500 S y hormigonado de forma continua desde altura inferior a 1 m. con hormigón HA-30/F/20/IIade central de consistencia fluida, i/p.p. de transporte, instalación, montaje y desmontaje de equipo mecánico, retirada de sobrantes, descabezado, limpieza y doblado de las armaduras. Según NTE-CPI , EHE y CTE-SE-C.
|  |  |  | SALA Nº 2 EST_ES_CIM_Pilote: EST_ES_CIM_Pilote_650 | 80 | 0 | 0 | 15.5 | 1240
0
0
0
[9 empty] | Total PN0164 | 1240 | 121.14 | 150213.6
PN0165 | Partida | m | PILOTE FABRICADO IN SITU CPI-7, DE DIÁMETRO 850 MM., PARA PROFUNDIDADES MENORES DE 23 M | [6 empty] | 0 | 168.47 | 0
Pilote fabricado in situ CPI-7, de diámetro 850 mm., para profundidades menores de 23 m., en terrenos estables, ejecutado mediante perforación del terreno por medio de barrena sin entubación (se empleará entubación recuperable en los primeros 4 m de perforación en aquellas zonas en donde se detecten espesores considerables de terrenos sin cohesión que comprometan la estabilidad de las paredes de perforación), posterior extracción de tierras, verificación de profundidad, estanqueidad y verticalidad, colocación de la armadura de acero B 500 S y hormigonado de forma continua desde altura inferior a 1 m. con hormigón HA-30/F/20/IIa de central de consistencia fluida, i/p.p. de transporte, instalación, montaje y desmontaje de equipo mecánico, retirada de sobrantes, descabezado, limpieza y doblado de las armaduras. Según NTE-CPI , EHE y CTE-SE-C. Incluiudo suministro y colocación de tubos sónicos de acero roscado 2'' y 2,3 mm de espesor incluso p.p. de manguitos y tapones
0
0
[9 empty] | Total PN0165 | 0 | 168.47 | 0
PN0644 | Partida | m2 | HORMIGÓN PROYECTADO GUNITADO TRASDÓS PANTALLA PILOTES e=7 cm | [6 empty] | 799.24 | 22.54 | 18014.87
Hormigón proyectado gunitado de 7 cm. de espesor con Hormigón HA-25/P/20/IIa fluidificado en trasdosado de pantalla de pilotes.
|  |  |  | SALA Nº 2 | 0 | 75.4 | 0 | 10.6 | 799.24
0
0
[9 empty] | Total PN0644 | 799.24 | 22.54 | 18014.87
mE04AM090 | Partida | m2 | MALLA 15x30 cm. D=8 mm. | [6 empty] | 799.24 | 3.34 | 2669.46
Malla electrosoldada con acero corrugado B 500 T de D=8 mm. en cuadrícula 15x30 cm., colocado en obra, i/p.p. de alambre de atar. Según EHE y CTE-SE-A.
|  |  |  | SALA Nº 2 | 0 | 75.4 | 0 | 10.6 | 799.24
0
0
[9 empty] | Total mE04AM090 | 799.24 | 3.34 | 2669.46
mE04AB020 | Partida | kg | ACERO CORRUGADO B 500 S | [6 empty] | 1996384.22 | 1.54 | 3074431.7
Acero corrugado B 500 S, cortado, doblado, armado y colocado en obra, incluso p.p. de despuntes. Según EHE y CTE-SE-A.
|  |  |  | LOSAS SUPERIORES |  |  |  |  | 0
|  |  |  | SALA Nº 2 Floor: EST_AR_SUE_Losa_Superior_50 | 1 | 3520.16 | 180 | 0 | 633628.8
|  |  |  | SALA Nº 2 - forjado del parking_35 | 1 | 2059 | 85 | 0 | 175015
|  |  |  | SALA Nº 2 - vigas LOSA PARKING | 1 | 594.7 | 353.11 | 0 | 209994.52
|  |  |  | SALA Nº 2 - vigas de cubierta | 1 | 67.9 | 270 | 0 | 18333
|  |  |  | PILOTES |  |  |  |  | 0
|  |  |  | SALA Nº 2 EST_ES_CIM_Pilote: EST_ES_CIM_Pilote_650 | 1 | 409.2 | 230 | 0 | 94116
|  |  |  | LOSAS INFERIORES |  |  |  |  | 0
|  |  |  | SALA Nº 2 losa de 25 cm | 1 | 1096.67 | 85 | 0 | 93216.95
|  |  |  | CIMENTACIÓN DE MUROS |  |  |  |  | 0
|  |  |  | Zapatas muros espesor 0,50 | 1 | 1366.24 | 140 | 0 | 191273.6
|  |  |  | Zapatas muros espesor 1,00 | 1 | 430.09 | 90 | 0 | 38708.1
|  |  |  | Zapatas muros espesor 1,20 | 1 | 43.2 | 90 | 0 | 3888
|  |  |  | SALA Nº 2 Wall Foundation: EST_ES_CIM_Cimentación_Muro_RAMPA | 1 | 91.52 | 150 | 0 | 13728
|  |  |  | PILARES |  |  |  |  | 0
|  |  |  | PILAR TIPO 1 | 1 | 3.74 | 300 | 0 | 1122
|  |  |  | PILAR TIPO 2 | 1 | 23.75 | 385 | 0 | 9143.75
|  |  |  | PILAR TIPO 3 | 1 | 4.59 | 300 | 0 | 1377
|  |  |  | PILAR TIPO 4 | 1 | 5.4 | 520 | 0 | 2808
|  |  |  | PILAR TIPO 5 | 1 | 5.63 | 300 | 0 | 1689
|  |  |  | PILAR TIPO 6 | 1 | 4.5 | 275 | 0 | 1237.5
|  |  |  | ALZADOS DE MUROS |  |  |  |  | 0
|  |  |  | SALA Nº 2 Basic Wall: EST_ES_MUR_Muro_Estructura_40 | 1 | 2027.6 | 120 | 0 | 243312
|  |  |  | SALA Nº 2 Basic Wall: EST_ES_MUR_Muro_Estructura_60 | 1 | 1320.59 | 150 | 0 | 198088.5
|  |  |  | SALA Nº 2 Basic Wall: EST_ES_MUR_Muro_Estructura_30 | 1 | 418.74 | 125 | 0 | 52342.5
|  |  |  | SALA Nº 2 Basic Wall: EST_ES_MUR_Muro_RAMPA_50 | 1 | 89.08 | 150 | 0 | 13362
[9 empty] | Total mE04AB020 | 1996384.22 | 1.54 | 3074431.7
PN0134 | Partida | m2 | IMPERMEABILIZACIÓN DE PARAMENTOS HORIZONTALES Y VERTICALES CON POLÍMERO ACRÍLICO, CON UNA DOTACIÓN DE 2 KG/M2 | [6 empty] | 7040.32 | 17.21 | 121163.91
Impermeabilización de paramentos horizontales y verticales con polímero acrílico con aplicación uniforme de doble capa de imprimación bicomponente coma capa selladora y promotora de adherencia química, para la posterior recepción de la membrana impermeable del sistema, proyección en caliente de membrana continúa bicomponente a base de poliurea con un grosor de 1,5 a 2mm en el soporte y consumo aproximado de 2,00kg/m2 y aplicación como acabado del sistema de dos capas de sellado a base de revestimiento de poliuretano alifático bicomponente de color a definir por la df (incluye el acabado transparente). incluye la preparación del apoyo para la adherencia de la imprimación, la correcta adecuación de los cantos perimetrales, las juntas de dilatación y las medias cañas y cualquier media o elemento por su correcta finalización.
|  |  |  | SALA Nº 2 Floor: EST_AR_SUE_Losa_Superior_50 | 1 | 0 | 0 | 7040.32 | 7040.32
0
0
[9 empty] | Total PN0134 | 7040.32 | 17.21 | 121163.91
mE02G020 | Partida | m2 | FIELTRO GEOTEXTIL 150 gr/m2 | [6 empty] | 7040.32 | 0.98 | 6899.51
Suministro y colocación de geotextil de poliéster punzonado, con un peso de 150 gr/m2 y <48 mm. de apertura en ensayo de perforación dinámica, extendido sobre el terreno con solapes de 10 cm., para posterior relleno con tierras.
|  |  |  | SALA Nº 2 Floor: EST_AR_SUE_Losa_Superior_50 | 1 | 0 | 0 | 7040.32 | 7040.32
0
0
[9 empty] | Total mE02G020 | 7040.32 | 0.98 | 6899.51
PN0138 | Partida | m2 | PAVIMENTO DE HORMIGÓN CON FIBRAS HAF-30/A-2.5-2/F/12-60/I+E, DE 5 CM DE ESPESOR | [6 empty] | 7040.32 | 12.53 | 88215.21
Pavimento de hormigón con fibras HAF-30/A-2.5-2/F/12-60/I+E, de 5 cm de espesor, de consistencia fluida y un contenido en fibras de acero entre 20 y 25 kg/m3, tamaño máximo del árido 12 mm, extendido con transporte interior manual, tendido y vibrado manual, fratasado manual añadiendo 2 kg/m2 de cemento portland
|  |  |  | SALA Nº 2 Floor: EST_AR_SUE_Losa_Superior_50 | 1 | 0 | 0 | 7040.32 | 7040.32
0
0
[9 empty] | Total PN0138 | 7040.32 | 12.53 | 88215.21
mE04SE020 | Partida | m3 | ENCACHADO GRAVA 40/80 | [6 empty] | 1408.06 | 28.52 | 40157.87
Encachado de grava 40/80 en sub-base de solera, i/extendido y compactado con pisón.
|  |  |  | SALA Nº 2 Floor: EST_AR_SUE_Losa_Superior_50 | 1 | 0 | 0.2 | 7040.32 | 1408.06
0
0
[9 empty] | Total mE04SE020 | 1408.06 | 28.52 | 40157.87
PN0264 | Partida | m3 | MORTERO CEMENTO M-5 | [6 empty] | 352.02 | 78.14 | 27506.84
Mortero de cemento CEM II/B-P 32,5 N y arena de río de tipo M-5 para uso corriente (G), con resistencia a compresión a 28 días de 5,0 N/mm2, confeccionado con hormigonera de 200 l., s/RC-08 y UNE-EN-998-1:2004.
|  |  |  | SALA Nº 2 Floor: EST_AR_SUE_Losa_Superior_50 | 1 | 0 | 0.05 | 7040.32 | 352.02
0
0
[9 empty] | Total PN0264 | 352.02 | 78.14 | 27506.84
mE04PT010 | Partida | m | ANCLAJE PROVISIONAL EL TERRENO DE 60 t. | [6 empty] | 484 | 58.97 | 28541.48
Perforación para anclaje provisional al terreno de 60 t., con una longitud media de 10 a 12 m., con equipo de perforación, suministro y colocación de cable confeccionado por 2 cordones de acero de diámetro 0,6", inyección primaria de 0,45 t. de cemento. Realizado por personal especializado, i/medios auxiliares.
[5 empty] | 0 | 484 | 0 | 0 | 484
[9 empty] | Total mE04PT010 | 484 | 58.97 | 28541.48
mE04PT030 | Partida | ud | CABEZA Y TESADO PARA ANCLAJE DE 60 t. | [6 empty] | 44 | 111.79 | 4918.76
Cabeza de anclaje para 60 t., formada por piezas fijas (placa y cuñas), tesado posterior al fraguado del cemento inyectado, i/desmontaje y puesta en servicio.
[5 empty] | 44 | 0 | 0 | 0 | 44
[9 empty] | Total mE04PT030 | 44 | 111.79 | 4918.76
mE04PT050 | Partida | ud | TRANSPORTE Y MONTAJE EQUIPO DE ANCLAJES | [6 empty] | 1 | 2675.75 | 2675.75
Transporte, montaje y desmontaje de equipo mecánico para la realización de anclajes, i/desplazamiento de personal especializado.
[5 empty] | 1 | 0 | 0 | 0 | 1
[9 empty] | Total mE04PT050 | 1 | 2675.75 | 2675.75
[9 empty] | Total 1.7.2 | 1 | 6545334.78 | 6545334.78
[9 empty] | Total 1.7 | 1 | 7343106.97 | 7343106.97
1.8 | Capítulo |  | DRENAJE DEL TÚNEL LOTE 1 | [6 empty] | 1 | 2390363.55 | 2390363.55
1.8.1 | Capítulo |  | DRENAJE DEL INTERIOR DEL TÚNEL LOTE 1 | [6 empty] | 1 | 611358.11 | 611358.11
PN0143 | Partida | u | POZO/ARQUETA ABSORBEDERO EN INTERIOR DEL TÚNEL SEGÚN PLANOS, DE HORMIGON HM-20 Y DE HASTA 1,10 M DE PROFUNDIDAD | [6 empty] | 189 | 85.09 | 16082.01
Pozo/arqueta absorbedero en interior del túnel según planos, de hormigon HM-20 y de hasta 1,10 m de profundidad
|  |  |  | S/PLANOS |  |  |  |  | 0
[5 empty] | 1 | 0 | 0 | 159 | 159
|  |  |  | Salida de emergencia | 1 | 0 | 0 | 30 | 30
[9 empty] | Total PN0143 | 189 | 85.09 | 16082.01
PN0302 | Partida | ud | REJILLA FUNDICIÓN DÚCTIL CLASE D400 | [6 empty] | 189 | 77.01 | 14554.89
Suministro y colocación de rejilla de fundición dúctil con grafito esferoidal tipo EN-GJS-500-7 ó EN-GJS-600-3 (UNE-EN-1563-97), para tragante de pozos absorbederos, para clase de carga D400 según normas UNE.
|  |  |  | S/PLANOS |  |  |  |  | 0
[5 empty] | 1 | 0 | 0 | 159 | 159
|  |  |  | Salida de emergencia | 1 | 0 | 0 | 30 | 30
[9 empty] | Total PN0302 | 189 | 77.01 | 14554.89
PN0142 | Partida | m | FORMACIÓN DE CAZ DE RECOGIDA DE AGUA EN CÁMARAS DE VENTILACIÓN, MEDIANTE LA COLOCACIÓN DE 1/2 CAÑA DE TUBERÍA DE TUBERÍA PVC LIS | [6 empty] | 2650.74 | 6.93 | 18369.63
Formación de caz de recogida de agua en cámaras de ventilación, mediante la colocación de 1/2 caña de tubería de tubería pvc liso ø110 mm
|  |  |  | S/PLANOS | 1 | 0 | 0 | 2650.74 | 2650.74
[9 empty] | Total PN0142 | 2650.74 | 6.93 | 18369.63
PN0140 | Partida | m | TUBERÍA PVC LISO, Ø110 mm PARA EVACUACIÓN RECINTOS DE VENTILACIÓN EN TÚNEL | [6 empty] | 645.95 | 10.83 | 6995.64
Tubería pvc liso, ø110 mm para evacuación recintos de ventilación en túnel
|  |  |  | S/PLANOS | 1 | 0 | 0 | 645.95 | 645.95
[9 empty] | Total PN0140 | 645.95 | 10.83 | 6995.64
mU09AV020 | Partida | m | TUBERÍA PVC, Ø400 mm | [6 empty] | 3561.41 | 51.72 | 184196.13
Suministro e instalación de tubería de PVC color teja, corrugada exterior y lisa interior, según especificaciones de la Norma UNE-EN 13.476, de doble pared y rigidez anular mínima de 8 KN/m2 (SN mayor o igual a 8 KN/m2 según Norma UNE-EN-ISO 9969), de diámetro nominal 400 mm, incluso p.p.de piezas de empalme y uniones con junta elastomérica de estanquidad.
|  |  |  | S/PLANOS | 1 | 0 | 0 | 3561.41 | 3561.41
[9 empty] | Total mU09AV020 | 3561.41 | 51.72 | 184196.13
mE03OEC040 | Partida | m | TUBO HA 135kN/m2 ENCHUF-CAM.D=600 mm | [6 empty] | 33.51 | 96.84 | 3245.11
Colector de saneamiento enterrado de hormigón armado centrifugado de sección circular, de carga de rotura 135 kN/m2 y diámetro 600 mm., con unión por enchufe-campana. Colocado en zanja, sobre una cama de arena de río de 10 cm. debidamente compactada y nivelada, relleno lateralmente y superiormente hasta 10 cm. por encima de la generatriz con la misma arena; compactando ésta hasta los riñones. Con p.p. de medios auxiliares y sin incluir la excavación ni el tapado posterior de las zanjas.
|  |  |  | S/PLANOS | 1 | 0 | 0 | 33.51 | 33.51
[9 empty] | Total mE03OEC040 | 33.51 | 96.84 | 3245.11
mU02BZ020 | Partida | m3 | EXCAVACIÓN ZANJA M.M. H < 3 m | [6 empty] | 1646.43 | 2.03 | 3342.25
Excavación en zanja, por medios mecánicos y hasta 3 metros de profundidad, en cualquier clase de terreno (excepto roca), incluso formación de caballeros y carga de productos sobrantes, medida sobre perfil, sin transporte.
|  |  |  | tubería PVC 110 mm (L TUBO x 0,40 x 0,5) | 1 | 0.4 | 0.5 | 645.95 | 129.19
|  |  |  | tubería PVC 400 mm (L TUBO x 0,60 x 0,7) | 1 | 0.6 | 0.7 | 3561.41 | 1495.79
|  |  |  | tubería HA 600 mm (L TUBO x 0,80 x 0,8) | 1 | 0.8 | 0.8 | 33.51 | 21.45
[9 empty] | Total mU02BZ020 | 1646.43 | 2.03 | 3342.25
mU03FA050 | Partida | m3 | MASA HM-20/P/40 CEM II, GALER.Y COL. | [6 empty] | 1185.01 | 86.09 | 102017.51
Suministro y puesta en obra de hormigón en masa, moldeado y vibrado, en soleras y alzados de galerías de servicio, colectores, cámaras y pozos o arquetas de saneamiento, ejecutados en zanja a cualquier profundidad, con HM-20/P/40 (CEM-II ), con árido procedente de cantera, de tamaño máximo 40 mm y consistencia plástica.
|  |  |  | Excavación | 1 | 0 | 0 | 1650.3 | 1650.3
|  |  |  | TUBERÍA PVC, Ø110 mm | -1 | 0 | 0 | 6.24 | -6.24
|  |  |  | TUBERÍA PVC, Ø400 mm | -1 | 0 | 0 | 448.05 | -448.05
|  |  |  | TUBERÍA PVC, Ø500 mm | -1 | 0 | 0 | 11 | -11
[9 empty] | Total mU03FA050 | 1185.01 | 86.09 | 102017.51
PN0121 | Partida | m | COLECTOR EJECUTADO EN MINA - SECCIÓN 1,80 X 1,0 M (GALERIA TIPO I). INCLUIDA EXCAVACIÓN, ELEVACIÓN Y ARRASTRE DE PRODUCTOS SOBRA | [6 empty] | 206.53 | 1185.16 | 244771.09
Colector ejecutado en mina - sección 1,80 x 1,0 m (galeria tipo i). incluida excavación, elevación y arrastre de productos sobrantes, transporte de tierras, encofrado, hormigón y acero de armar
|  |  |  | S/PLANOS | 1 | 0 | 0 | 206.53 | 206.53
[9 empty] | Total PN0121 | 206.53 | 1185.16 | 244771.09
mU09BV060 | Partida | ud | CERCO-TAPA FUNDICIÓN DÚCTIL CALZADA | [6 empty] | 5 | 185.22 | 926.1
Suministro e instalación de cerco y tapa ambos de fundición dúctil con grafito esferoidal tipo EN-GJS-500-7 ó EN-GJS-600-3 (UNE-EN-1563-97) para pozos de registro en calzada para clase de carga D400, según N.E.C.
|  |  |  | H<3 m | 4 | 0 | 0 | 0 | 4
|  |  |  | H>6m | 1 | 0 | 0 | 0 | 1
[9 empty] | Total mU09BV060 | 5 | 185.22 | 926.1
mE03ZLR040 | Partida | ud | POZO LADRI.REGISTRO D=100cm.h=2,50m. | [6 empty] | 5 | 954.62 | 4773.1
Pozo de registro de 100 cm. de diámetro interior y de 250 cm. de profundidad libre, construido con fábrica de ladrillo macizo tosco de 1 pie de espesor, recibido con mortero de cemento M-5, colocado sobre solera de hormigón HA-25/P/40/I de 20 cm. de espesor, ligeramente armada con mallazo; enfoscado y bruñido por el interior redondeando ángulos, con mortero de cemento M-15, incluso con p.p. de recibido de pates, formación de canal en el fondo del pozo y formación de brocal asimétrico en la coronación, para recibir el cerco y la tapa de hierro fundido, terminado con p.p. de medios auxiliares, sin incluir la excavación ni el relleno perimetral posterior, s/ CTE-HS-5.
|  |  |  | S/PLANOS |  |  |  |  | 0
|  |  |  | h<2.60 | 4 | 0 | 0 | 0 | 4
|  |  |  | h>6.00 | 1 | 0 | 0 | 0 | 1
[9 empty] | Total mE03ZLR040 | 5 | 954.62 | 4773.1
mE03ZLW020 | Partida | m | INCREMENTO PROFUND.POZO LADRI. D=100 | [6 empty] | 11.81 | 234.71 | 2771.93
Incremento de profundidad de pozo de 100 cm. de diámetro interior, construido con fábrica de ladrillo macizo tosco, perforado, de 1 pie de espesor, recibido con mortero de cemento M-5, enfoscado y bruñido por el interior con mortero de cemento M-15, y con p.p. de medios auxiliares, pates y su recibido, sin incluir la sobre-excavación, ni el relleno perimetral posterior, s/ CTE-HS-5.
|  |  |  | S/PLANOS |  |  |  |  | 0
|  |  |  | h>6.00 | 1 | 0 | 0 | 11.81 | 11.81
[9 empty] | Total mE03ZLW020 | 11.81 | 234.71 | 2771.93
PN0301 | Partida | ud | ELEMENTO PARTIDOR ALTURA EN POZO D=100 | [6 empty] | 11 | 433.41 | 4767.51
Suministro y colocación de elemento partidor de altura en pozos de registro de 100 cm de diámetro, de acero tipo S 275 JR, según Norma UNE 10025 EN, completamente galvanizado, incluso aro en perfil L 40 x 40 x 4 mm, rejilla tipo TRAMEX en dos hojas semicirculares abatibles, bisagras y elementos de anclaje de expansión tipo HILTI o similar, incluso recibido, totalmente instalado.
|  |  |  | S/PLANOS |  |  |  |  | 0
|  |  |  | h>6.00 | 11 | 0 | 0 | 0 | 11
[9 empty] | Total PN0301 | 11 | 433.41 | 4767.51
mU02BZ110 | Partida | m3 | EXC. POZO M.M.C/AGOTAM.AGUA H < 3 m | [6 empty] | 24.12 | 3.39 | 81.77
Excavación en pozo por medios mecánicos y hasta 3 metros de profundidad, con agotamiento de agua, en cualquier clase de terreno (excepto roca), incluso carga de productos sobrantes, medida sobre perfil, sin transporte.
|  |  |  | S/PLANOS |  |  |  |  | 0
|  |  |  | h<2.60 | 4 | 2.01 | 0 | 3 | 24.12
[9 empty] | Total mU02BZ110 | 24.12 | 3.39 | 81.77
mU02BZ150 | Partida | m3 | EXC. POZO M.M.C/AGOTAM.AGUA H > 6 m | [6 empty] | 23.74 | 5.31 | 126.06
Excavación en pozo por medios mecánicos y de más de 6 metros de profundidad, con agotamiento de agua, en cualquier clase de terreno (excepto roca), incluso carga de productos sobrantes, medida sobre perfil, sin transporte.
|  |  |  | h>6.00 | 1 | 2.01 | 0 | 11.81 | 23.74
[9 empty] | Total mU02BZ150 | 23.74 | 5.31 | 126.06
mU02H050 | Partida | m3 | TRANSPORTE INTERIOR DE OBRA | [6 empty] | 1694.29 | 2.56 | 4337.38
Transporte interior de obra de los productos resultantes de excavación, incluso descarga y extendido mecánico en su caso, medido sobre perfil.
[5 empty] | 1 | 1646.43 | 0 | 0 | 1646.43
[5 empty] | 1 | 24.12 | 0 | 0 | 24.12
[5 empty] | 1 | 23.74 | 0 | 0 | 23.74
[9 empty] | Total mU02H050 | 1694.29 | 2.56 | 4337.38
[9 empty] | Total 1.8.1 | 1 | 611358.11 | 611358.11
1.8.2 | Capítulo |  | DRENAJE DE LA CUBIERTA DEL TÚNEL LOTE 1 | [6 empty] | 1 | 1779005.44 | 1779005.44
PN0134 | Partida | m2 | IMPERMEABILIZACIÓN DE PARAMENTOS HORIZONTALES Y VERTICALES CON POLÍMERO ACRÍLICO, CON UNA DOTACIÓN DE 2 KG/M2 | [6 empty] | 44655.65 | 17.21 | 768523.74
Impermeabilización de paramentos horizontales y verticales con polímero acrílico con aplicación uniforme de doble capa de imprimación bicomponente coma capa selladora y promotora de adherencia química, para la posterior recepción de la membrana impermeable del sistema, proyección en caliente de membrana continúa bicomponente a base de poliurea con un grosor de 1,5 a 2mm en el soporte y consumo aproximado de 2,00kg/m2 y aplicación como acabado del sistema de dos capas de sellado a base de revestimiento de poliuretano alifático bicomponente de color a definir por la df (incluye el acabado transparente). incluye la preparación del apoyo para la adherencia de la imprimación, la correcta adecuación de los cantos perimetrales, las juntas de dilatación y las medias cañas y cualquier media o elemento por su correcta finalización.
|  |  |  | 1+190 - 1+200 | 1 | 326.94 | 0 | 0 | 326.94
|  |  |  | 1+200 - 1+210 | 1 | 326.94 | 0 | 0 | 326.94
|  |  |  | 1+210 - 1+220 | 1 | 326.91 | 0 | 0 | 326.91
|  |  |  | 1+220 - 1+230 | 1 | 326.9 | 0 | 0 | 326.9
|  |  |  | 1+230 - 1+240 | 1 | 326.9 | 0 | 0 | 326.9
|  |  |  | 1+240 - 1+250 | 1 | 326.9 | 0 | 0 | 326.9
|  |  |  | 1+250 - 1+260 | 1 | 326.9 | 0 | 0 | 326.9
|  |  |  | 1+260 - 1+270 | 1 | 326.9 | 0 | 0 | 326.9
|  |  |  | 1+270 - 1+280 | 1 | 326.9 | 0 | 0 | 326.9
|  |  |  | 1+280 - 1+290 | 1 | 326.9 | 0 | 0 | 326.9
|  |  |  | 1+290 - 1+300 | 1 | 326.9 | 0 | 0 | 326.9
|  |  |  | 1+300 - 1+310 | 1 | 326.9 | 0 | 0 | 326.9
|  |  |  | 1+310 - 1+320 | 1 | 326.9 | 0 | 0 | 326.9
|  |  |  | 1+320 - 1+330 | 1 | 326.9 | 0 | 0 | 326.9
|  |  |  | 1+330 - 1+340 | 1 | 326.9 | 0 | 0 | 326.9
|  |  |  | 1+340 - 1+350 | 1 | 326.9 | 0 | 0 | 326.9
|  |  |  | 1+350 - 1+360 | 1 | 326.9 | 0 | 0 | 326.9
|  |  |  | 1+360 - 1+370 | 1 | 326.9 | 0 | 0 | 326.9
|  |  |  | 1+370 - 1+380 | 1 | 326.9 | 0 | 0 | 326.9
|  |  |  | 1+380 - 1+390 | 1 | 326.9 | 0 | 0 | 326.9
|  |  |  | 1+390 - 1+400 | 1 | 326.9 | 0 | 0 | 326.9
|  |  |  | 1+400 - 1+410 | 1 | 326.91 | 0 | 0 | 326.91
|  |  |  | 1+410 - 1+420 | 1 | 326.94 | 0 | 0 | 326.94
|  |  |  | 1+420 - 1+430 | 1 | 326.94 | 0 | 0 | 326.94
|  |  |  | 1+430 - 1+440 | 1 | 326.91 | 0 | 0 | 326.91
|  |  |  | 1+440 - 1+450 | 1 | 326.9 | 0 | 0 | 326.9
|  |  |  | 1+450 - 1+460 | 1 | 326.9 | 0 | 0 | 326.9
|  |  |  | 1+460 - 1+470 | 1 | 326.9 | 0 | 0 | 326.9
|  |  |  | 1+470 - 1+480 | 1 | 326.9 | 0 | 0 | 326.9
|  |  |  | 1+480 - 1+490 | 1 | 326.9 | 0 | 0 | 326.9
|  |  |  | 1+490 - 1+500 | 1 | 326.9 | 0 | 0 | 326.9
|  |  |  | 1+500 - 1+510 | 1 | 326.9 | 0 | 0 | 326.9
|  |  |  | 1+510 - 1+520 | 1 | 326.9 | 0 | 0 | 326.9
|  |  |  | 1+520 - 1+530 | 1 | 326.9 | 0 | 0 | 326.9
|  |  |  | 1+530 - 1+540 | 1 | 326.9 | 0 | 0 | 326.9
|  |  |  | 1+540 - 1+550 | 1 | 326.9 | 0 | 0 | 326.9
|  |  |  | 1+550 - 1+560 | 1 | 326.9 | 0 | 0 | 326.9
|  |  |  | 1+560 - 1+570 | 1 | 326.9 | 0 | 0 | 326.9
|  |  |  | 1+570 - 1+580 | 1 | 326.9 | 0 | 0 | 326.9
|  |  |  | 1+580 - 1+590 | 1 | 326.9 | 0 | 0 | 326.9
|  |  |  | 1+590 - 1+600 | 1 | 326.9 | 0 | 0 | 326.9
|  |  |  | 1+600 - 1+610 | 1 | 327.42 | 0 | 0 | 327.42
|  |  |  | 1+610 - 1+620 | 1 | 331.17 | 0 | 0 | 331.17
|  |  |  | 1+620 - 1+630 | 1 | 335.54 | 0 | 0 | 335.54
|  |  |  | 1+630 - 1+640 | 1 | 339.92 | 0 | 0 | 339.92
|  |  |  | 1+640 - 1+650 | 1 | 344.29 | 0 | 0 | 344.29
|  |  |  | 1+650 - 1+660 | 1 | 348.67 | 0 | 0 | 348.67
|  |  |  | 1+660 - 1+670 | 1 | 353 | 0 | 0 | 353
|  |  |  | 1+670 - 1+680 | 1 | 357.23 | 0 | 0 | 357.23
|  |  |  | 1+680 - 1+690 | 1 | 360.91 | 0 | 0 | 360.91
|  |  |  | 1+690 - 1+700 | 1 | 413.6 | 0 | 0 | 413.6
|  |  |  | 1+700 - 1+710 | 1 | 417.72 | 0 | 0 | 417.72
|  |  |  | 1+710 - 1+720 | 1 | 404.4 | 0 | 0 | 404.4
|  |  |  | 1+720 - 1+730 | 1 | 397.98 | 0 | 0 | 397.98
|  |  |  | 1+730 - 1+740 | 1 | 397.62 | 0 | 0 | 397.62
|  |  |  | 1+740 - 1+750 | 1 | 402.81 | 0 | 0 | 402.81
|  |  |  | 1+750 - 1+760 | 1 | 414.65 | 0 | 0 | 414.65
|  |  |  | 1+760 - 1+770 | 1 | 411.11 | 0 | 0 | 411.11
|  |  |  | 1+770 - 1+780 | 1 | 362.71 | 0 | 0 | 362.71
|  |  |  | 1+780 - 1+790 | 1 | 359.07 | 0 | 0 | 359.07
|  |  |  | 1+790 - 1+800 | 1 | 354.53 | 0 | 0 | 354.53
|  |  |  | 1+800 - 1+810 | 1 | 349.99 | 0 | 0 | 349.99
|  |  |  | 1+810 - 1+820 | 1 | 345.46 | 0 | 0 | 345.46
|  |  |  | 1+820 - 1+830 | 1 | 340.92 | 0 | 0 | 340.92
|  |  |  | 1+830 - 1+840 | 1 | 336.37 | 0 | 0 | 336.37
|  |  |  | 1+840 - 1+850 | 1 | 331.84 | 0 | 0 | 331.84
|  |  |  | 1+850 - 1+860 | 1 | 327.8 | 0 | 0 | 327.8
|  |  |  | 1+860 - 1+870 | 1 | 326.9 | 0 | 0 | 326.9
|  |  |  | 1+870 - 1+880 | 1 | 326.9 | 0 | 0 | 326.9
|  |  |  | 1+880 - 1+890 | 1 | 326.9 | 0 | 0 | 326.9
|  |  |  | 1+890 - 1+900 | 1 | 326.9 | 0 | 0 | 326.9
|  |  |  | 1+900 - 1+910 | 1 | 326.9 | 0 | 0 | 326.9
|  |  |  | 1+910 - 1+920 | 1 | 326.9 | 0 | 0 | 326.9
|  |  |  | 1+920 - 1+930 | 1 | 326.9 | 0 | 0 | 326.9
|  |  |  | 1+930 - 1+940 | 1 | 326.9 | 0 | 0 | 326.9
|  |  |  | 1+940 - 1+950 | 1 | 326.91 | 0 | 0 | 326.91
|  |  |  | 1+950 - 1+960 | 1 | 326.93 | 0 | 0 | 326.93
|  |  |  | 1+960 - 1+970 | 1 | 326.93 | 0 | 0 | 326.93
|  |  |  | 1+970 - 1+980 | 1 | 326.9 | 0 | 0 | 326.9
|  |  |  | 1+980 - 1+990 | 1 | 326.9 | 0 | 0 | 326.9
|  |  |  | 1+990 - 2+000 | 1 | 326.9 | 0 | 0 | 326.9
|  |  |  | 2+000 - 2+010 | 1 | 326.9 | 0 | 0 | 326.9
|  |  |  | 2+010 - 2+020 | 1 | 326.9 | 0 | 0 | 326.9
|  |  |  | 2+020 - 2+030 | 1 | 326.9 | 0 | 0 | 326.9
|  |  |  | 2+030 - 2+040 | 1 | 326.9 | 0 | 0 | 326.9
|  |  |  | 2+040 - 2+050 | 1 | 326.9 | 0 | 0 | 326.9
|  |  |  | 2+050 - 2+060 | 1 | 326.9 | 0 | 0 | 326.9
|  |  |  | 2+060 - 2+070 | 1 | 326.9 | 0 | 0 | 326.9
|  |  |  | 2+070 - 2+080 | 1 | 326.9 | 0 | 0 | 326.9
|  |  |  | 2+080 - 2+090 | 1 | 326.9 | 0 | 0 | 326.9
|  |  |  | 2+090 - 2+100 | 1 | 326.9 | 0 | 0 | 326.9
|  |  |  | 2+100 - 2+110 | 1 | 326.9 | 0 | 0 | 326.9
|  |  |  | 2+110 - 2+120 | 1 | 326.9 | 0 | 0 | 326.9
|  |  |  | 2+120 - 2+130 | 1 | 326.9 | 0 | 0 | 326.9
|  |  |  | 2+130 - 2+140 | 1 | 326.9 | 0 | 0 | 326.9
|  |  |  | 2+140 - 2+150 | 1 | 326.9 | 0 | 0 | 326.9
|  |  |  | 2+150 - 2+160 | 1 | 347.88 | 0 | 0 | 347.88
|  |  |  | 2+160 - 2+170 | 1 | 408.17 | 0 | 0 | 408.17
|  |  |  | 2+170 - 2+180 | 1 | 397.86 | 0 | 0 | 397.86
|  |  |  | 2+180 - 2+190 | 1 | 382.29 | 0 | 0 | 382.29
|  |  |  | 2+190 - 2+200 | 1 | 368.86 | 0 | 0 | 368.86
|  |  |  | 2+200 - 2+210 | 1 | 362.76 | 0 | 0 | 362.76
|  |  |  | 2+210 - 2+220 | 1 | 361.9 | 0 | 0 | 361.9
|  |  |  | 2+220 - 2+230 | 1 | 361.9 | 0 | 0 | 361.9
|  |  |  | 2+230 - 2+240 | 1 | 361.45 | 0 | 0 | 361.45
|  |  |  | 2+240 - 2+250 | 1 | 357.91 | 0 | 0 | 357.91
|  |  |  | 2+250 - 2+260 | 1 | 353.54 | 0 | 0 | 353.54
|  |  |  | 2+260 - 2+270 | 1 | 349.16 | 0 | 0 | 349.16
|  |  |  | 2+270 - 2+280 | 1 | 344.79 | 0 | 0 | 344.79
|  |  |  | 2+280 - 2+290 | 1 | 340.41 | 0 | 0 | 340.41
|  |  |  | 2+290 - 2+300 | 1 | 336.04 | 0 | 0 | 336.04
|  |  |  | 2+300 - 2+310 | 1 | 331.66 | 0 | 0 | 331.66
|  |  |  | 2+310 - 2+320 | 1 | 327.74 | 0 | 0 | 327.74
|  |  |  | 2+320 - 2+330 | 1 | 326.9 | 0 | 0 | 326.9
|  |  |  | 2+330 - 2+340 | 1 | 326.9 | 0 | 0 | 326.9
|  |  |  | 2+340 - 2+350 | 1 | 326.9 | 0 | 0 | 326.9
|  |  |  | 2+350 - 2+360 | 1 | 326.91 | 0 | 0 | 326.91
|  |  |  | 2+360 - 2+370 | 1 | 326.94 | 0 | 0 | 326.94
|  |  |  | 2+370 - 2+380 | 1 | 326.92 | 0 | 0 | 326.92
|  |  |  | 2+380 - 2+390 | 1 | 326.9 | 0 | 0 | 326.9
|  |  |  | 2+390 - 2+400 | 1 | 326.9 | 0 | 0 | 326.9
|  |  |  | 2+400 - 2+410 | 1 | 326.9 | 0 | 0 | 326.9
|  |  |  | 2+410 - 2+420 | 1 | 326.9 | 0 | 0 | 326.9
|  |  |  | 2+420 - 2+430 | 1 | 326.9 | 0 | 0 | 326.9
|  |  |  | 2+430 - 2+440 | 1 | 326.9 | 0 | 0 | 326.9
|  |  |  | 2+440 - 2+450 | 1 | 326.91 | 0 | 0 | 326.91
|  |  |  | 2+450 - 2+460 | 1 | 326.93 | 0 | 0 | 326.93
|  |  |  | 2+460 - 2+470 | 1 | 326.93 | 0 | 0 | 326.93
|  |  |  | 2+470 - 2+480 | 1 | 326.92 | 0 | 0 | 326.92
|  |  |  | 2+480 - 2+490 | 1 | 326.92 | 0 | 0 | 326.92
|  |  |  | 2+490 - 2+500 | 1 | 326.93 | 0 | 0 | 326.93
|  |  |  | 2+500 - 2+510 | 1 | 326.93 | 0 | 0 | 326.93
[9 empty] | Total PN0134 | 44655.65 | 17.21 | 768523.74
mE02G020 | Partida | m2 | FIELTRO GEOTEXTIL 150 gr/m2 | [6 empty] | 48950 | 0.98 | 47971
Suministro y colocación de geotextil de poliéster punzonado, con un peso de 150 gr/m2 y <48 mm. de apertura en ensayo de perforación dinámica, extendido sobre el terreno con solapes de 10 cm., para posterior relleno con tierras.
|  |  |  | 1-31 | 1 | 0 | 36.45 | 20 | 729
|  |  |  | 1-32 | 1 | 0 | 36.45 | 20 | 729
|  |  |  | 1-33 | 1 | 0 | 36.45 | 20 | 729
|  |  |  | 1-34 | 1 | 0 | 36.45 | 20 | 729
|  |  |  | 1-35 | 1 | 0 | 36.45 | 20 | 729
|  |  |  | 1-36 | 1 | 0 | 36.45 | 20 | 729
|  |  |  | 1-37 | 1 | 0 | 36.45 | 20 | 729
|  |  |  | 1-38 | 1 | 0 | 36.45 | 20 | 729
|  |  |  | 1-39 | 1 | 0 | 36.45 | 20 | 729
|  |  |  | 1-40 | 1 | 0 | 36.45 | 20 | 729
|  |  |  | 1-41 | 1 | 0 | 36.45 | 20 | 729
|  |  |  | 1-42 | 1 | 0 | 36.45 | 20 | 729
|  |  |  | 1-43 | 1 | 0 | 36.45 | 20 | 729
|  |  |  | 1-44 | 1 | 0 | 36.45 | 20 | 729
|  |  |  | 1-45 | 1 | 0 | 36.45 | 20 | 729
|  |  |  | 1-46 | 1 | 0 | 36.45 | 20 | 729
|  |  |  | 1-47 | 1 | 0 | 36.45 | 20 | 729
|  |  |  | 1-48 | 1 | 0 | 36.45 | 20 | 729
|  |  |  | 1-49 | 1 | 0 | 36.45 | 20 | 729
|  |  |  | 1-50 | 1 | 0 | 36.45 | 20 | 729
|  |  |  | 1-51 | 1 | 0 | 36.45 | 20 | 729
|  |  |  | 1-52 | 1 | 0 | 37.11 | 20 | 742.2
|  |  |  | 1-53 | 1 | 0 | 37.97 | 20 | 759.4
|  |  |  | 1-54 | 1 | 0 | 38.85 | 20 | 777
|  |  |  | 1-55 | 1 | 0 | 39.73 | 20 | 794.6
|  |  |  | 1-56 | 1 | 0 | 39.93 | 20 | 798.6
|  |  |  | 1-57 | 1 | 0 | 41.63 | 20 | 832.6
|  |  |  | 1-58 | 1 | 0 | 41.67 | 20 | 833.4
|  |  |  | 1-59 | 1 | 0 | 39.95 | 20 | 799
|  |  |  | 1-60 | 1 | 0 | 39.77 | 20 | 795.4
|  |  |  | 1-61 | 1 | 0 | 38.91 | 20 | 778.2
|  |  |  | 1-62 | 1 | 0 | 37.43 | 20 | 748.6
|  |  |  | 1-63 | 1 | 0 | 36.55 | 20 | 731
|  |  |  | 1-64 | 1 | 0 | 35.85 | 20 | 717
|  |  |  | 1-65 | 1 | 0 | 35.85 | 20 | 717
|  |  |  | 1-66 | 1 | 0 | 36.45 | 20 | 729
|  |  |  | 1-67 | 1 | 0 | 36.45 | 20 | 729
|  |  |  | 1-68 | 1 | 0 | 36.45 | 20 | 729
|  |  |  | 1-69 | 1 | 0 | 36.45 | 20 | 729
|  |  |  | 1-70 | 1 | 0 | 36.45 | 20 | 729
|  |  |  | 1-71 | 1 | 0 | 36.45 | 20 | 729
|  |  |  | 1-72 | 1 | 0 | 36.45 | 20 | 729
|  |  |  | 1-73 | 1 | 0 | 36.45 | 20 | 729
|  |  |  | 1-74 | 1 | 0 | 36.45 | 20 | 729
|  |  |  | 1-75 | 1 | 0 | 36.45 | 20 | 729
|  |  |  | 1-76 | 1 | 0 | 36.45 | 20 | 729
|  |  |  | 1-77 | 1 | 0 | 36.45 | 20 | 729
|  |  |  | 1-78 | 1 | 0 | 36.45 | 20 | 729
|  |  |  | 1-79 | 1 | 0 | 36.45 | 20 | 729
|  |  |  | 1-80 | 1 | 0 | 36.45 | 20 | 729
|  |  |  | 1-81 | 1 | 0 | 38.21 | 20 | 764.2
|  |  |  | 1-82 | 1 | 0 | 39.95 | 20 | 799
|  |  |  | 1-83 | 1 | 0 | 39.77 | 20 | 795.4
|  |  |  | 1-84 | 1 | 0 | 38.89 | 20 | 777.8
|  |  |  | 1-85 | 1 | 0 | 38.03 | 20 | 760.6
|  |  |  | 1-86 | 1 | 0 | 37.15 | 20 | 743
|  |  |  | 1-87 | 1 | 0 | 36.45 | 20 | 729
|  |  |  | 1-88 | 1 | 0 | 36.45 | 20 | 729
|  |  |  | 1-89 | 1 | 0 | 36.45 | 20 | 729
|  |  |  | 1-90 | 1 | 0 | 36.45 | 20 | 729
|  |  |  | 1-91 | 1 | 0 | 36.45 | 20 | 729
|  |  |  | 1-92 | 1 | 0 | 36.45 | 20 | 729
|  |  |  | 1-93 | 1 | 0 | 35.85 | 20 | 717
|  |  |  | 1-94 | 1 | 0 | 35.85 | 20 | 717
|  |  |  | 1-95 | 1 | 0 | 35.85 | 20 | 717
|  |  |  | 1-96 | 1 | 0 | 35.85 | 20 | 717
[9 empty] | Total mE02G020 | 48950 | 0.98 | 47971
mE04SE020 | Partida | m3 | ENCACHADO GRAVA 40/80 | [6 empty] | 8931.11 | 28.52 | 254715.26
Encachado de grava 40/80 en sub-base de solera, i/extendido y compactado con pisón.
|  |  |  | 1+190 - 1+200 | 0.2 | 326.94 | 0 | 0 | 65.39
|  |  |  | 1+200 - 1+210 | 0.2 | 326.94 | 0 | 0 | 65.39
|  |  |  | 1+210 - 1+220 | 0.2 | 326.91 | 0 | 0 | 65.38
|  |  |  | 1+220 - 1+230 | 0.2 | 326.9 | 0 | 0 | 65.38
|  |  |  | 1+230 - 1+240 | 0.2 | 326.9 | 0 | 0 | 65.38
|  |  |  | 1+240 - 1+250 | 0.2 | 326.9 | 0 | 0 | 65.38
|  |  |  | 1+250 - 1+260 | 0.2 | 326.9 | 0 | 0 | 65.38
|  |  |  | 1+260 - 1+270 | 0.2 | 326.9 | 0 | 0 | 65.38
|  |  |  | 1+270 - 1+280 | 0.2 | 326.9 | 0 | 0 | 65.38
|  |  |  | 1+280 - 1+290 | 0.2 | 326.9 | 0 | 0 | 65.38
|  |  |  | 1+290 - 1+300 | 0.2 | 326.9 | 0 | 0 | 65.38
|  |  |  | 1+300 - 1+310 | 0.2 | 326.9 | 0 | 0 | 65.38
|  |  |  | 1+310 - 1+320 | 0.2 | 326.9 | 0 | 0 | 65.38
|  |  |  | 1+320 - 1+330 | 0.2 | 326.9 | 0 | 0 | 65.38
|  |  |  | 1+330 - 1+340 | 0.2 | 326.9 | 0 | 0 | 65.38
|  |  |  | 1+340 - 1+350 | 0.2 | 326.9 | 0 | 0 | 65.38
|  |  |  | 1+350 - 1+360 | 0.2 | 326.9 | 0 | 0 | 65.38
|  |  |  | 1+360 - 1+370 | 0.2 | 326.9 | 0 | 0 | 65.38
|  |  |  | 1+370 - 1+380 | 0.2 | 326.9 | 0 | 0 | 65.38
|  |  |  | 1+380 - 1+390 | 0.2 | 326.9 | 0 | 0 | 65.38
|  |  |  | 1+390 - 1+400 | 0.2 | 326.9 | 0 | 0 | 65.38
|  |  |  | 1+400 - 1+410 | 0.2 | 326.91 | 0 | 0 | 65.38
|  |  |  | 1+410 - 1+420 | 0.2 | 326.94 | 0 | 0 | 65.39
|  |  |  | 1+420 - 1+430 | 0.2 | 326.94 | 0 | 0 | 65.39
|  |  |  | 1+430 - 1+440 | 0.2 | 326.91 | 0 | 0 | 65.38
|  |  |  | 1+440 - 1+450 | 0.2 | 326.9 | 0 | 0 | 65.38
|  |  |  | 1+450 - 1+460 | 0.2 | 326.9 | 0 | 0 | 65.38
|  |  |  | 1+460 - 1+470 | 0.2 | 326.9 | 0 | 0 | 65.38
|  |  |  | 1+470 - 1+480 | 0.2 | 326.9 | 0 | 0 | 65.38
|  |  |  | 1+480 - 1+490 | 0.2 | 326.9 | 0 | 0 | 65.38
|  |  |  | 1+490 - 1+500 | 0.2 | 326.9 | 0 | 0 | 65.38
|  |  |  | 1+500 - 1+510 | 0.2 | 326.9 | 0 | 0 | 65.38
|  |  |  | 1+510 - 1+520 | 0.2 | 326.9 | 0 | 0 | 65.38
|  |  |  | 1+520 - 1+530 | 0.2 | 326.9 | 0 | 0 | 65.38
|  |  |  | 1+530 - 1+540 | 0.2 | 326.9 | 0 | 0 | 65.38
|  |  |  | 1+540 - 1+550 | 0.2 | 326.9 | 0 | 0 | 65.38
|  |  |  | 1+550 - 1+560 | 0.2 | 326.9 | 0 | 0 | 65.38
|  |  |  | 1+560 - 1+570 | 0.2 | 326.9 | 0 | 0 | 65.38
|  |  |  | 1+570 - 1+580 | 0.2 | 326.9 | 0 | 0 | 65.38
|  |  |  | 1+580 - 1+590 | 0.2 | 326.9 | 0 | 0 | 65.38
|  |  |  | 1+590 - 1+600 | 0.2 | 326.9 | 0 | 0 | 65.38
|  |  |  | 1+600 - 1+610 | 0.2 | 327.42 | 0 | 0 | 65.48
|  |  |  | 1+610 - 1+620 | 0.2 | 331.17 | 0 | 0 | 66.23
|  |  |  | 1+620 - 1+630 | 0.2 | 335.54 | 0 | 0 | 67.11
|  |  |  | 1+630 - 1+640 | 0.2 | 339.92 | 0 | 0 | 67.98
|  |  |  | 1+640 - 1+650 | 0.2 | 344.29 | 0 | 0 | 68.86
|  |  |  | 1+650 - 1+660 | 0.2 | 348.67 | 0 | 0 | 69.73
|  |  |  | 1+660 - 1+670 | 0.2 | 353 | 0 | 0 | 70.6
|  |  |  | 1+670 - 1+680 | 0.2 | 357.23 | 0 | 0 | 71.45
|  |  |  | 1+680 - 1+690 | 0.2 | 360.91 | 0 | 0 | 72.18
|  |  |  | 1+690 - 1+700 | 0.2 | 413.6 | 0 | 0 | 82.72
|  |  |  | 1+700 - 1+710 | 0.2 | 417.72 | 0 | 0 | 83.54
|  |  |  | 1+710 - 1+720 | 0.2 | 404.4 | 0 | 0 | 80.88
|  |  |  | 1+720 - 1+730 | 0.2 | 397.98 | 0 | 0 | 79.6
|  |  |  | 1+730 - 1+740 | 0.2 | 397.62 | 0 | 0 | 79.52
|  |  |  | 1+740 - 1+750 | 0.2 | 402.81 | 0 | 0 | 80.56
|  |  |  | 1+750 - 1+760 | 0.2 | 414.65 | 0 | 0 | 82.93
|  |  |  | 1+760 - 1+770 | 0.2 | 411.11 | 0 | 0 | 82.22
|  |  |  | 1+770 - 1+780 | 0.2 | 362.71 | 0 | 0 | 72.54
|  |  |  | 1+780 - 1+790 | 0.2 | 359.07 | 0 | 0 | 71.81
|  |  |  | 1+790 - 1+800 | 0.2 | 354.53 | 0 | 0 | 70.91
|  |  |  | 1+800 - 1+810 | 0.2 | 349.99 | 0 | 0 | 70
|  |  |  | 1+810 - 1+820 | 0.2 | 345.46 | 0 | 0 | 69.09
|  |  |  | 1+820 - 1+830 | 0.2 | 340.92 | 0 | 0 | 68.18
|  |  |  | 1+830 - 1+840 | 0.2 | 336.37 | 0 | 0 | 67.27
|  |  |  | 1+840 - 1+850 | 0.2 | 331.84 | 0 | 0 | 66.37
|  |  |  | 1+850 - 1+860 | 0.2 | 327.8 | 0 | 0 | 65.56
|  |  |  | 1+860 - 1+870 | 0.2 | 326.9 | 0 | 0 | 65.38
|  |  |  | 1+870 - 1+880 | 0.2 | 326.9 | 0 | 0 | 65.38
|  |  |  | 1+880 - 1+890 | 0.2 | 326.9 | 0 | 0 | 65.38
|  |  |  | 1+890 - 1+900 | 0.2 | 326.9 | 0 | 0 | 65.38
|  |  |  | 1+900 - 1+910 | 0.2 | 326.9 | 0 | 0 | 65.38
|  |  |  | 1+910 - 1+920 | 0.2 | 326.9 | 0 | 0 | 65.38
|  |  |  | 1+920 - 1+930 | 0.2 | 326.9 | 0 | 0 | 65.38
|  |  |  | 1+930 - 1+940 | 0.2 | 326.9 | 0 | 0 | 65.38
|  |  |  | 1+940 - 1+950 | 0.2 | 326.91 | 0 | 0 | 65.38
|  |  |  | 1+950 - 1+960 | 0.2 | 326.93 | 0 | 0 | 65.39
|  |  |  | 1+960 - 1+970 | 0.2 | 326.93 | 0 | 0 | 65.39
|  |  |  | 1+970 - 1+980 | 0.2 | 326.9 | 0 | 0 | 65.38
|  |  |  | 1+980 - 1+990 | 0.2 | 326.9 | 0 | 0 | 65.38
|  |  |  | 1+990 - 2+000 | 0.2 | 326.9 | 0 | 0 | 65.38
|  |  |  | 2+000 - 2+010 | 0.2 | 326.9 | 0 | 0 | 65.38
|  |  |  | 2+010 - 2+020 | 0.2 | 326.9 | 0 | 0 | 65.38
|  |  |  | 2+020 - 2+030 | 0.2 | 326.9 | 0 | 0 | 65.38
|  |  |  | 2+030 - 2+040 | 0.2 | 326.9 | 0 | 0 | 65.38
|  |  |  | 2+040 - 2+050 | 0.2 | 326.9 | 0 | 0 | 65.38
|  |  |  | 2+050 - 2+060 | 0.2 | 326.9 | 0 | 0 | 65.38
|  |  |  | 2+060 - 2+070 | 0.2 | 326.9 | 0 | 0 | 65.38
|  |  |  | 2+070 - 2+080 | 0.2 | 326.9 | 0 | 0 | 65.38
|  |  |  | 2+080 - 2+090 | 0.2 | 326.9 | 0 | 0 | 65.38
|  |  |  | 2+090 - 2+100 | 0.2 | 326.9 | 0 | 0 | 65.38
|  |  |  | 2+100 - 2+110 | 0.2 | 326.9 | 0 | 0 | 65.38
|  |  |  | 2+110 - 2+120 | 0.2 | 326.9 | 0 | 0 | 65.38
|  |  |  | 2+120 - 2+130 | 0.2 | 326.9 | 0 | 0 | 65.38
|  |  |  | 2+130 - 2+140 | 0.2 | 326.9 | 0 | 0 | 65.38
|  |  |  | 2+140 - 2+150 | 0.2 | 326.9 | 0 | 0 | 65.38
|  |  |  | 2+150 - 2+160 | 0.2 | 347.88 | 0 | 0 | 69.58
|  |  |  | 2+160 - 2+170 | 0.2 | 408.17 | 0 | 0 | 81.63
|  |  |  | 2+170 - 2+180 | 0.2 | 397.86 | 0 | 0 | 79.57
|  |  |  | 2+180 - 2+190 | 0.2 | 382.29 | 0 | 0 | 76.46
|  |  |  | 2+190 - 2+200 | 0.2 | 368.86 | 0 | 0 | 73.77
|  |  |  | 2+200 - 2+210 | 0.2 | 362.76 | 0 | 0 | 72.55
|  |  |  | 2+210 - 2+220 | 0.2 | 361.9 | 0 | 0 | 72.38
|  |  |  | 2+220 - 2+230 | 0.2 | 361.9 | 0 | 0 | 72.38
|  |  |  | 2+230 - 2+240 | 0.2 | 361.45 | 0 | 0 | 72.29
|  |  |  | 2+240 - 2+250 | 0.2 | 357.91 | 0 | 0 | 71.58
|  |  |  | 2+250 - 2+260 | 0.2 | 353.54 | 0 | 0 | 70.71
|  |  |  | 2+260 - 2+270 | 0.2 | 349.16 | 0 | 0 | 69.83
|  |  |  | 2+270 - 2+280 | 0.2 | 344.79 | 0 | 0 | 68.96
|  |  |  | 2+280 - 2+290 | 0.2 | 340.41 | 0 | 0 | 68.08
|  |  |  | 2+290 - 2+300 | 0.2 | 336.04 | 0 | 0 | 67.21
|  |  |  | 2+300 - 2+310 | 0.2 | 331.66 | 0 | 0 | 66.33
|  |  |  | 2+310 - 2+320 | 0.2 | 327.74 | 0 | 0 | 65.55
|  |  |  | 2+320 - 2+330 | 0.2 | 326.9 | 0 | 0 | 65.38
|  |  |  | 2+330 - 2+340 | 0.2 | 326.9 | 0 | 0 | 65.38
|  |  |  | 2+340 - 2+350 | 0.2 | 326.9 | 0 | 0 | 65.38
|  |  |  | 2+350 - 2+360 | 0.2 | 326.91 | 0 | 0 | 65.38
|  |  |  | 2+360 - 2+370 | 0.2 | 326.94 | 0 | 0 | 65.39
|  |  |  | 2+370 - 2+380 | 0.2 | 326.92 | 0 | 0 | 65.38
|  |  |  | 2+380 - 2+390 | 0.2 | 326.9 | 0 | 0 | 65.38
|  |  |  | 2+390 - 2+400 | 0.2 | 326.9 | 0 | 0 | 65.38
|  |  |  | 2+400 - 2+410 | 0.2 | 326.9 | 0 | 0 | 65.38
|  |  |  | 2+410 - 2+420 | 0.2 | 326.9 | 0 | 0 | 65.38
|  |  |  | 2+420 - 2+430 | 0.2 | 326.9 | 0 | 0 | 65.38
|  |  |  | 2+430 - 2+440 | 0.2 | 326.9 | 0 | 0 | 65.38
|  |  |  | 2+440 - 2+450 | 0.2 | 326.91 | 0 | 0 | 65.38
|  |  |  | 2+450 - 2+460 | 0.2 | 326.93 | 0 | 0 | 65.39
|  |  |  | 2+460 - 2+470 | 0.2 | 326.93 | 0 | 0 | 65.39
|  |  |  | 2+470 - 2+480 | 0.2 | 326.92 | 0 | 0 | 65.38
|  |  |  | 2+480 - 2+490 | 0.2 | 326.92 | 0 | 0 | 65.38
|  |  |  | 2+490 - 2+500 | 0.2 | 326.93 | 0 | 0 | 65.39
|  |  |  | 2+500 - 2+510 | 0.2 | 326.93 | 0 | 0 | 65.39
[9 empty] | Total mE04SE020 | 8931.11 | 28.52 | 254715.26
PN0138 | Partida | m2 | PAVIMENTO DE HORMIGÓN CON FIBRAS HAF-30/A-2.5-2/F/12-60/I+E, DE 5 CM DE ESPESOR | [6 empty] | 44655.65 | 12.53 | 559535.29
Pavimento de hormigón con fibras HAF-30/A-2.5-2/F/12-60/I+E, de 5 cm de espesor, de consistencia fluida y un contenido en fibras de acero entre 20 y 25 kg/m3, tamaño máximo del árido 12 mm, extendido con transporte interior manual, tendido y vibrado manual, fratasado manual añadiendo 2 kg/m2 de cemento portland
|  |  |  | 1+190 - 1+200 | 1 | 326.94 | 0 | 0 | 326.94
|  |  |  | 1+200 - 1+210 | 1 | 326.94 | 0 | 0 | 326.94
|  |  |  | 1+210 - 1+220 | 1 | 326.91 | 0 | 0 | 326.91
|  |  |  | 1+220 - 1+230 | 1 | 326.9 | 0 | 0 | 326.9
|  |  |  | 1+230 - 1+240 | 1 | 326.9 | 0 | 0 | 326.9
|  |  |  | 1+240 - 1+250 | 1 | 326.9 | 0 | 0 | 326.9
|  |  |  | 1+250 - 1+260 | 1 | 326.9 | 0 | 0 | 326.9
|  |  |  | 1+260 - 1+270 | 1 | 326.9 | 0 | 0 | 326.9
|  |  |  | 1+270 - 1+280 | 1 | 326.9 | 0 | 0 | 326.9
|  |  |  | 1+280 - 1+290 | 1 | 326.9 | 0 | 0 | 326.9
|  |  |  | 1+290 - 1+300 | 1 | 326.9 | 0 | 0 | 326.9
|  |  |  | 1+300 - 1+310 | 1 | 326.9 | 0 | 0 | 326.9
|  |  |  | 1+310 - 1+320 | 1 | 326.9 | 0 | 0 | 326.9
|  |  |  | 1+320 - 1+330 | 1 | 326.9 | 0 | 0 | 326.9
|  |  |  | 1+330 - 1+340 | 1 | 326.9 | 0 | 0 | 326.9
|  |  |  | 1+340 - 1+350 | 1 | 326.9 | 0 | 0 | 326.9
|  |  |  | 1+350 - 1+360 | 1 | 326.9 | 0 | 0 | 326.9
|  |  |  | 1+360 - 1+370 | 1 | 326.9 | 0 | 0 | 326.9
|  |  |  | 1+370 - 1+380 | 1 | 326.9 | 0 | 0 | 326.9
|  |  |  | 1+380 - 1+390 | 1 | 326.9 | 0 | 0 | 326.9
|  |  |  | 1+390 - 1+400 | 1 | 326.9 | 0 | 0 | 326.9
|  |  |  | 1+400 - 1+410 | 1 | 326.91 | 0 | 0 | 326.91
|  |  |  | 1+410 - 1+420 | 1 | 326.94 | 0 | 0 | 326.94
|  |  |  | 1+420 - 1+430 | 1 | 326.94 | 0 | 0 | 326.94
|  |  |  | 1+430 - 1+440 | 1 | 326.91 | 0 | 0 | 326.91
|  |  |  | 1+440 - 1+450 | 1 | 326.9 | 0 | 0 | 326.9
|  |  |  | 1+450 - 1+460 | 1 | 326.9 | 0 | 0 | 326.9
|  |  |  | 1+460 - 1+470 | 1 | 326.9 | 0 | 0 | 326.9
|  |  |  | 1+470 - 1+480 | 1 | 326.9 | 0 | 0 | 326.9
|  |  |  | 1+480 - 1+490 | 1 | 326.9 | 0 | 0 | 326.9
|  |  |  | 1+490 - 1+500 | 1 | 326.9 | 0 | 0 | 326.9
|  |  |  | 1+500 - 1+510 | 1 | 326.9 | 0 | 0 | 326.9
|  |  |  | 1+510 - 1+520 | 1 | 326.9 | 0 | 0 | 326.9
|  |  |  | 1+520 - 1+530 | 1 | 326.9 | 0 | 0 | 326.9
|  |  |  | 1+530 - 1+540 | 1 | 326.9 | 0 | 0 | 326.9
|  |  |  | 1+540 - 1+550 | 1 | 326.9 | 0 | 0 | 326.9
|  |  |  | 1+550 - 1+560 | 1 | 326.9 | 0 | 0 | 326.9
|  |  |  | 1+560 - 1+570 | 1 | 326.9 | 0 | 0 | 326.9
|  |  |  | 1+570 - 1+580 | 1 | 326.9 | 0 | 0 | 326.9
|  |  |  | 1+580 - 1+590 | 1 | 326.9 | 0 | 0 | 326.9
|  |  |  | 1+590 - 1+600 | 1 | 326.9 | 0 | 0 | 326.9
|  |  |  | 1+600 - 1+610 | 1 | 327.42 | 0 | 0 | 327.42
|  |  |  | 1+610 - 1+620 | 1 | 331.17 | 0 | 0 | 331.17
|  |  |  | 1+620 - 1+630 | 1 | 335.54 | 0 | 0 | 335.54
|  |  |  | 1+630 - 1+640 | 1 | 339.92 | 0 | 0 | 339.92
|  |  |  | 1+640 - 1+650 | 1 | 344.29 | 0 | 0 | 344.29
|  |  |  | 1+650 - 1+660 | 1 | 348.67 | 0 | 0 | 348.67
|  |  |  | 1+660 - 1+670 | 1 | 353 | 0 | 0 | 353
|  |  |  | 1+670 - 1+680 | 1 | 357.23 | 0 | 0 | 357.23
|  |  |  | 1+680 - 1+690 | 1 | 360.91 | 0 | 0 | 360.91
|  |  |  | 1+690 - 1+700 | 1 | 413.6 | 0 | 0 | 413.6
|  |  |  | 1+700 - 1+710 | 1 | 417.72 | 0 | 0 | 417.72
|  |  |  | 1+710 - 1+720 | 1 | 404.4 | 0 | 0 | 404.4
|  |  |  | 1+720 - 1+730 | 1 | 397.98 | 0 | 0 | 397.98
|  |  |  | 1+730 - 1+740 | 1 | 397.62 | 0 | 0 | 397.62
|  |  |  | 1+740 - 1+750 | 1 | 402.81 | 0 | 0 | 402.81
|  |  |  | 1+750 - 1+760 | 1 | 414.65 | 0 | 0 | 414.65
|  |  |  | 1+760 - 1+770 | 1 | 411.11 | 0 | 0 | 411.11
|  |  |  | 1+770 - 1+780 | 1 | 362.71 | 0 | 0 | 362.71
|  |  |  | 1+780 - 1+790 | 1 | 359.07 | 0 | 0 | 359.07
|  |  |  | 1+790 - 1+800 | 1 | 354.53 | 0 | 0 | 354.53
|  |  |  | 1+800 - 1+810 | 1 | 349.99 | 0 | 0 | 349.99
|  |  |  | 1+810 - 1+820 | 1 | 345.46 | 0 | 0 | 345.46
|  |  |  | 1+820 - 1+830 | 1 | 340.92 | 0 | 0 | 340.92
|  |  |  | 1+830 - 1+840 | 1 | 336.37 | 0 | 0 | 336.37
|  |  |  | 1+840 - 1+850 | 1 | 331.84 | 0 | 0 | 331.84
|  |  |  | 1+850 - 1+860 | 1 | 327.8 | 0 | 0 | 327.8
|  |  |  | 1+860 - 1+870 | 1 | 326.9 | 0 | 0 | 326.9
|  |  |  | 1+870 - 1+880 | 1 | 326.9 | 0 | 0 | 326.9
|  |  |  | 1+880 - 1+890 | 1 | 326.9 | 0 | 0 | 326.9
|  |  |  | 1+890 - 1+900 | 1 | 326.9 | 0 | 0 | 326.9
|  |  |  | 1+900 - 1+910 | 1 | 326.9 | 0 | 0 | 326.9
|  |  |  | 1+910 - 1+920 | 1 | 326.9 | 0 | 0 | 326.9
|  |  |  | 1+920 - 1+930 | 1 | 326.9 | 0 | 0 | 326.9
|  |  |  | 1+930 - 1+940 | 1 | 326.9 | 0 | 0 | 326.9
|  |  |  | 1+940 - 1+950 | 1 | 326.91 | 0 | 0 | 326.91
|  |  |  | 1+950 - 1+960 | 1 | 326.93 | 0 | 0 | 326.93
|  |  |  | 1+960 - 1+970 | 1 | 326.93 | 0 | 0 | 326.93
|  |  |  | 1+970 - 1+980 | 1 | 326.9 | 0 | 0 | 326.9
|  |  |  | 1+980 - 1+990 | 1 | 326.9 | 0 | 0 | 326.9
|  |  |  | 1+990 - 2+000 | 1 | 326.9 | 0 | 0 | 326.9
|  |  |  | 2+000 - 2+010 | 1 | 326.9 | 0 | 0 | 326.9
|  |  |  | 2+010 - 2+020 | 1 | 326.9 | 0 | 0 | 326.9
|  |  |  | 2+020 - 2+030 | 1 | 326.9 | 0 | 0 | 326.9
|  |  |  | 2+030 - 2+040 | 1 | 326.9 | 0 | 0 | 326.9
|  |  |  | 2+040 - 2+050 | 1 | 326.9 | 0 | 0 | 326.9
|  |  |  | 2+050 - 2+060 | 1 | 326.9 | 0 | 0 | 326.9
|  |  |  | 2+060 - 2+070 | 1 | 326.9 | 0 | 0 | 326.9
|  |  |  | 2+070 - 2+080 | 1 | 326.9 | 0 | 0 | 326.9
|  |  |  | 2+080 - 2+090 | 1 | 326.9 | 0 | 0 | 326.9
|  |  |  | 2+090 - 2+100 | 1 | 326.9 | 0 | 0 | 326.9
|  |  |  | 2+100 - 2+110 | 1 | 326.9 | 0 | 0 | 326.9
|  |  |  | 2+110 - 2+120 | 1 | 326.9 | 0 | 0 | 326.9
|  |  |  | 2+120 - 2+130 | 1 | 326.9 | 0 | 0 | 326.9
|  |  |  | 2+130 - 2+140 | 1 | 326.9 | 0 | 0 | 326.9
|  |  |  | 2+140 - 2+150 | 1 | 326.9 | 0 | 0 | 326.9
|  |  |  | 2+150 - 2+160 | 1 | 347.88 | 0 | 0 | 347.88
|  |  |  | 2+160 - 2+170 | 1 | 408.17 | 0 | 0 | 408.17
|  |  |  | 2+170 - 2+180 | 1 | 397.86 | 0 | 0 | 397.86
|  |  |  | 2+180 - 2+190 | 1 | 382.29 | 0 | 0 | 382.29
|  |  |  | 2+190 - 2+200 | 1 | 368.86 | 0 | 0 | 368.86
|  |  |  | 2+200 - 2+210 | 1 | 362.76 | 0 | 0 | 362.76
|  |  |  | 2+210 - 2+220 | 1 | 361.9 | 0 | 0 | 361.9
|  |  |  | 2+220 - 2+230 | 1 | 361.9 | 0 | 0 | 361.9
|  |  |  | 2+230 - 2+240 | 1 | 361.45 | 0 | 0 | 361.45
|  |  |  | 2+240 - 2+250 | 1 | 357.91 | 0 | 0 | 357.91
|  |  |  | 2+250 - 2+260 | 1 | 353.54 | 0 | 0 | 353.54
|  |  |  | 2+260 - 2+270 | 1 | 349.16 | 0 | 0 | 349.16
|  |  |  | 2+270 - 2+280 | 1 | 344.79 | 0 | 0 | 344.79
|  |  |  | 2+280 - 2+290 | 1 | 340.41 | 0 | 0 | 340.41
|  |  |  | 2+290 - 2+300 | 1 | 336.04 | 0 | 0 | 336.04
|  |  |  | 2+300 - 2+310 | 1 | 331.66 | 0 | 0 | 331.66
|  |  |  | 2+310 - 2+320 | 1 | 327.74 | 0 | 0 | 327.74
|  |  |  | 2+320 - 2+330 | 1 | 326.9 | 0 | 0 | 326.9
|  |  |  | 2+330 - 2+340 | 1 | 326.9 | 0 | 0 | 326.9
|  |  |  | 2+340 - 2+350 | 1 | 326.9 | 0 | 0 | 326.9
|  |  |  | 2+350 - 2+360 | 1 | 326.91 | 0 | 0 | 326.91
|  |  |  | 2+360 - 2+370 | 1 | 326.94 | 0 | 0 | 326.94
|  |  |  | 2+370 - 2+380 | 1 | 326.92 | 0 | 0 | 326.92
|  |  |  | 2+380 - 2+390 | 1 | 326.9 | 0 | 0 | 326.9
|  |  |  | 2+390 - 2+400 | 1 | 326.9 | 0 | 0 | 326.9
|  |  |  | 2+400 - 2+410 | 1 | 326.9 | 0 | 0 | 326.9
|  |  |  | 2+410 - 2+420 | 1 | 326.9 | 0 | 0 | 326.9
|  |  |  | 2+420 - 2+430 | 1 | 326.9 | 0 | 0 | 326.9
|  |  |  | 2+430 - 2+440 | 1 | 326.9 | 0 | 0 | 326.9
|  |  |  | 2+440 - 2+450 | 1 | 326.91 | 0 | 0 | 326.91
|  |  |  | 2+450 - 2+460 | 1 | 326.93 | 0 | 0 | 326.93
|  |  |  | 2+460 - 2+470 | 1 | 326.93 | 0 | 0 | 326.93
|  |  |  | 2+470 - 2+480 | 1 | 326.92 | 0 | 0 | 326.92
|  |  |  | 2+480 - 2+490 | 1 | 326.92 | 0 | 0 | 326.92
|  |  |  | 2+490 - 2+500 | 1 | 326.93 | 0 | 0 | 326.93
|  |  |  | 2+500 - 2+510 | 1 | 326.93 | 0 | 0 | 326.93
[9 empty] | Total PN0138 | 44655.65 | 12.53 | 559535.29
PN0264 | Partida | m3 | MORTERO CEMENTO M-5 | [6 empty] | 72.6 | 78.14 | 5672.96
Mortero de cemento CEM II/B-P 32,5 N y arena de río de tipo M-5 para uso corriente (G), con resistencia a compresión a 28 días de 5,0 N/mm2, confeccionado con hormigonera de 200 l., s/RC-08 y UNE-EN-998-1:2004.
|  |  |  | 1-31 | 1 | 0.05 | 1.1 | 20 | 1.1
|  |  |  | 1-32 | 1 | 0.05 | 1.1 | 20 | 1.1
|  |  |  | 1-33 | 1 | 0.05 | 1.1 | 20 | 1.1
|  |  |  | 1-34 | 1 | 0.05 | 1.1 | 20 | 1.1
|  |  |  | 1-35 | 1 | 0.05 | 1.1 | 20 | 1.1
|  |  |  | 1-36 | 1 | 0.05 | 1.1 | 20 | 1.1
|  |  |  | 1-37 | 1 | 0.05 | 1.1 | 20 | 1.1
|  |  |  | 1-38 | 1 | 0.05 | 1.1 | 20 | 1.1
|  |  |  | 1-39 | 1 | 0.05 | 1.1 | 20 | 1.1
|  |  |  | 1-40 | 1 | 0.05 | 1.1 | 20 | 1.1
|  |  |  | 1-41 | 1 | 0.05 | 1.1 | 20 | 1.1
|  |  |  | 1-42 | 1 | 0.05 | 1.1 | 20 | 1.1
|  |  |  | 1-43 | 1 | 0.05 | 1.1 | 20 | 1.1
|  |  |  | 1-44 | 1 | 0.05 | 1.1 | 20 | 1.1
|  |  |  | 1-45 | 1 | 0.05 | 1.1 | 20 | 1.1
|  |  |  | 1-46 | 1 | 0.05 | 1.1 | 20 | 1.1
|  |  |  | 1-47 | 1 | 0.05 | 1.1 | 20 | 1.1
|  |  |  | 1-48 | 1 | 0.05 | 1.1 | 20 | 1.1
|  |  |  | 1-49 | 1 | 0.05 | 1.1 | 20 | 1.1
|  |  |  | 1-50 | 1 | 0.05 | 1.1 | 20 | 1.1
|  |  |  | 1-51 | 1 | 0.05 | 1.1 | 20 | 1.1
|  |  |  | 1-52 | 1 | 0.05 | 1.1 | 20 | 1.1
|  |  |  | 1-53 | 1 | 0.05 | 1.1 | 20 | 1.1
|  |  |  | 1-54 | 1 | 0.05 | 1.1 | 20 | 1.1
|  |  |  | 1-55 | 1 | 0.05 | 1.1 | 20 | 1.1
|  |  |  | 1-56 | 1 | 0.05 | 1.1 | 20 | 1.1
|  |  |  | 1-57 | 1 | 0.05 | 1.1 | 20 | 1.1
|  |  |  | 1-58 | 1 | 0.05 | 1.1 | 20 | 1.1
|  |  |  | 1-59 | 1 | 0.05 | 1.1 | 20 | 1.1
|  |  |  | 1-60 | 1 | 0.05 | 1.1 | 20 | 1.1
|  |  |  | 1-61 | 1 | 0.05 | 1.1 | 20 | 1.1
|  |  |  | 1-62 | 1 | 0.05 | 1.1 | 20 | 1.1
|  |  |  | 1-63 | 1 | 0.05 | 1.1 | 20 | 1.1
|  |  |  | 1-64 | 1 | 0.05 | 1.1 | 20 | 1.1
|  |  |  | 1-65 | 1 | 0.05 | 1.1 | 20 | 1.1
|  |  |  | 1-66 | 1 | 0.05 | 1.1 | 20 | 1.1
|  |  |  | 1-67 | 1 | 0.05 | 1.1 | 20 | 1.1
|  |  |  | 1-68 | 1 | 0.05 | 1.1 | 20 | 1.1
|  |  |  | 1-69 | 1 | 0.05 | 1.1 | 20 | 1.1
|  |  |  | 1-70 | 1 | 0.05 | 1.1 | 20 | 1.1
|  |  |  | 1-71 | 1 | 0.05 | 1.1 | 20 | 1.1
|  |  |  | 1-72 | 1 | 0.05 | 1.1 | 20 | 1.1
|  |  |  | 1-73 | 1 | 0.05 | 1.1 | 20 | 1.1
|  |  |  | 1-74 | 1 | 0.05 | 1.1 | 20 | 1.1
|  |  |  | 1-75 | 1 | 0.05 | 1.1 | 20 | 1.1
|  |  |  | 1-76 | 1 | 0.05 | 1.1 | 20 | 1.1
|  |  |  | 1-77 | 1 | 0.05 | 1.1 | 20 | 1.1
|  |  |  | 1-78 | 1 | 0.05 | 1.1 | 20 | 1.1
|  |  |  | 1-79 | 1 | 0.05 | 1.1 | 20 | 1.1
|  |  |  | 1-80 | 1 | 0.05 | 1.1 | 20 | 1.1
|  |  |  | 1-81 | 1 | 0.05 | 1.1 | 20 | 1.1
|  |  |  | 1-82 | 1 | 0.05 | 1.1 | 20 | 1.1
|  |  |  | 1-83 | 1 | 0.05 | 1.1 | 20 | 1.1
|  |  |  | 1-84 | 1 | 0.05 | 1.1 | 20 | 1.1
|  |  |  | 1-85 | 1 | 0.05 | 1.1 | 20 | 1.1
|  |  |  | 1-86 | 1 | 0.05 | 1.1 | 20 | 1.1
|  |  |  | 1-87 | 1 | 0.05 | 1.1 | 20 | 1.1
|  |  |  | 1-88 | 1 | 0.05 | 1.1 | 20 | 1.1
|  |  |  | 1-89 | 1 | 0.05 | 1.1 | 20 | 1.1
|  |  |  | 1-90 | 1 | 0.05 | 1.1 | 20 | 1.1
|  |  |  | 1-91 | 1 | 0.05 | 1.1 | 20 | 1.1
|  |  |  | 1-92 | 1 | 0.05 | 1.1 | 20 | 1.1
|  |  |  | 1-93 | 1 | 0.05 | 1.1 | 20 | 1.1
|  |  |  | 1-94 | 1 | 0.05 | 1.1 | 20 | 1.1
|  |  |  | 1-95 | 1 | 0.05 | 1.1 | 20 | 1.1
|  |  |  | 1-96 | 1 | 0.05 | 1.1 | 20 | 1.1
[9 empty] | Total PN0264 | 72.6 | 78.14 | 5672.96
mE03ODP060 | Partida | m | TUBO DREN. PE-AD CORR.DOBLE D=300 mm | [6 empty] | 356.33 | 61.77 | 22010.5
Tubería de drenaje enterrada de polietileno de alta densidad ranurado de diámetro nominal 300 mm. Colocada sobre cama de arena de río de 10 cm. de espesor, revestida con geotextil de 125 g/m2 y rellena con grava filtrante 25 cm. por encima del tubo con cierre de doble solapa del paquete filtrante (realizado con el propio geotextil). Con p.p. de medios auxiliares, sin incluir la excavación de la zanja ni el tapado posterior de la misma por encima de la grava, s/ CTE-HS-5.
|  |  |  | SEGÚN PLANOS | 1 | 356.33 | 0 | 0 | 356.33
[9 empty] | Total mE03ODP060 | 356.33 | 61.77 | 22010.5
mE03ZLR040 | Partida | ud | POZO LADRI.REGISTRO D=100cm.h=2,50m. | [6 empty] | 51 | 954.62 | 48685.62
Pozo de registro de 100 cm. de diámetro interior y de 250 cm. de profundidad libre, construido con fábrica de ladrillo macizo tosco de 1 pie de espesor, recibido con mortero de cemento M-5, colocado sobre solera de hormigón HA-25/P/40/I de 20 cm. de espesor, ligeramente armada con mallazo; enfoscado y bruñido por el interior redondeando ángulos, con mortero de cemento M-15, incluso con p.p. de recibido de pates, formación de canal en el fondo del pozo y formación de brocal asimétrico en la coronación, para recibir el cerco y la tapa de hierro fundido, terminado con p.p. de medios auxiliares, sin incluir la excavación ni el relleno perimetral posterior, s/ CTE-HS-5.
|  |  |  | SEGÚN PLANOS | 51 | 0 | 0 | 0 | 51
[9 empty] | Total mE03ZLR040 | 51 | 954.62 | 48685.62
mE03ODP020 | Partida | m | TUBO DREN. PE-AD CORR.DOBLE D=110 mm | [6 empty] | 451.02 | 24.5 | 11049.99
Tubería de drenaje enterrada de polietileno de alta densidad ranurado de diámetro nominal 110 mm. Colocada sobre cama de arena de río de 10 cm. de espesor, revestida con geotextil de 125 g/m2 y rellena con grava filtrante 25 cm. por encima del tubo con cierre de doble solapa del paquete filtrante (realizado con el propio geotextil). Con p.p. de medios auxiliares, sin incluir la excavación de la zanja ni el tapado posterior de la misma por encima de la grava, s/ CTE-HS-5.
|  |  |  | SEGÚN PLANOS | 1 | 451.02 | 0 | 0 | 451.02
[9 empty] | Total mE03ODP020 | 451.02 | 24.5 | 11049.99
mU09AV020 | Partida | m | TUBERÍA PVC, Ø400 mm | [6 empty] | 791.38 | 51.72 | 40930.17
Suministro e instalación de tubería de PVC color teja, corrugada exterior y lisa interior, según especificaciones de la Norma UNE-EN 13.476, de doble pared y rigidez anular mínima de 8 KN/m2 (SN mayor o igual a 8 KN/m2 según Norma UNE-EN-ISO 9969), de diámetro nominal 400 mm, incluso p.p.de piezas de empalme y uniones con junta elastomérica de estanquidad.
|  |  |  | SEGÚN PLANOS | 1 | 791.38 | 0 | 0 | 791.38
[9 empty] | Total mU09AV020 | 791.38 | 51.72 | 40930.17
mU09AV030 | Partida | m | TUBERÍA PVC, Ø500 mm | [6 empty] | 186.5 | 84.48 | 15755.52
Suministro e instalación de tubería de de PVC color teja, corrugada exterior y lisa interior, según especificaciones de la Norma EN 13.476, de doble pared y rigidez anular mínima de 8 KN/m2 (SN mayor o igual a 8 KN/m2 según Norma UNE-EN-ISO 9969), de diámetro nominal 500 mm, incluso p.p.de piezas de empalme y uniones con junta elastomérica de estanquidad.
|  |  |  | SEGÚN PLANOS | 1 | 186.5 | 0 | 0 | 186.5
[9 empty] | Total mU09AV030 | 186.5 | 84.48 | 15755.52
mU02BZ110 | Partida | m3 | EXC. POZO M.M.C/AGOTAM.AGUA H < 3 m | [6 empty] | 355.77 | 3.39 | 1206.06
Excavación en pozo por medios mecánicos y hasta 3 metros de profundidad, con agotamiento de agua, en cualquier clase de terreno (excepto roca), incluso carga de productos sobrantes, medida sobre perfil, sin transporte.
|  |  |  | SEGÚN PLANOS | 59 | 2.01 | 3 | 0 | 355.77
[9 empty] | Total mU02BZ110 | 355.77 | 3.39 | 1206.06
PN0204 | Partida | m3 | CARGA TIERRAS CON PALA CARGADORA INCLUIDO TRANSPORTE A VERTEDERO | [6 empty] | 355.77 | 8.29 | 2949.33
Carga de tierras procedentes de excavaciones, sobre camión basculante, con pala cargadora, y con p.p. de medios auxiliares, incluso transporte de tierras al vertedero a una distancia menor de 10 km., considerando ida y vuelta incluso canon de vertido y p.p. de medios auxiliares.
|  |  |  | SEGÚN PLANOS | 59 | 2.01 | 3 | 0 | 355.77
[9 empty] | Total PN0204 | 355.77 | 8.29 | 2949.33
[9 empty] | Total 1.8.2 | 1 | 1779005.44 | 1779005.44
[9 empty] | Total 1.8 | 1 | 2390363.55 | 2390363.55
1.9 | Capítulo |  | FIRMES Y PAVIMENTOS DEL TÚNEL LOTE 1 | [6 empty] | 1 | 736794.72 | 736794.72
PN0168 | Partida | m2 | MBC TIPO BBTM 11B EN CAPA DE RODADURA | [6 empty] | 40230.9 | 1.81 | 72817.93
Mbc tipo bbtm 11b en capa de rodadura, excepto betún y polvo mineral
|  |  |  | Túnel y Rampa Acceso |  |  |  |  | 0
|  |  |  | Eje-4 Rampa Acceso Túnel / Lote-1 F1 | 14004.4 | 0 | 0 | 0 | 14004.4
|  |  |  | Eje-1 Tunel Tronco A5 / (Fase4 = Fase-3) | 26226.5 | 0 | 0 | 0 | 26226.5
[9 empty] | Total PN0168 | 40230.9 | 1.81 | 72817.93
PN0648 | Partida | m2 | MBC AC 22/32 e=9cm S>7000 (ANTIGUA S) | [6 empty] | 7940 | 8.84 | 70189.6
Capa intermedia de 9 cm de espesor, de mezcla bituminosa en caliente, AC 22/32 intermedia S, antigua (S), con áridos silíceos o calizos, para más de 7000 m2 de extensión.
|  |  |  | Túnel y Rampa Acceso |  |  |  |  | 0
|  |  |  | Eje-4 Rampa Acceso Túnel / Lote-1 F1. PK 0+780 a 1+100 | 7940 | 0 | 0 | 0 | 7940
[9 empty] | Total PN0648 | 7940 | 8.84 | 70189.6
PN0269 | Partida | m2 | MBC AC 22/32 e=5cm S>7000 (ANTIGUA S) | [6 empty] | 32318.2 | 4.9 | 158359.18
Capa intermedia de 5 cm de espesor, de mezcla bituminosa en caliente, AC 22/32 intermedia S, antigua (S), con áridos silíceos o calizos, para más de 7000 m2 de extensión.
|  |  |  | Tronco A-5 |  |  |  |  | 0
|  |  |  | Túnel y Rampa Acceso |  |  |  |  | 0
|  |  |  | Eje-4 Rampa Acceso Túnel / Lote-1 F1 | 6091.9 | 0 | 0 | 0 | 6091.9
|  |  |  | Eje-1 Tunel Tronco A5 / (Fase4 = Fase-3) | 26226.3 | 0 | 0 | 0 | 26226.3
[9 empty] | Total PN0269 | 32318.2 | 4.9 | 158359.18
PNmU03EB001 | Partida | m3 | MASA HM-20/P/40 CEM II, BASES | [6 empty] | 3342.28 | 87.17 | 291346.55
Suministro y puesta en obra de hormigón en masa, vibrado y moldeado en su caso, en base de calzadas, solera de aceras, pistas deportivas o paseos, cimiento de bordillos y escaleras, con HM-20/P/40 (CEM-II), con árido procedente de cantera, de tamaño máximo 40 mm y consistencia plástica, incluso parte proporcional de juntas de contracción.
|  |  |  | Tronco A-5 |  |  |  |  | 0
|  |  |  | Aceras TÚNEL Y RAMPA DE ENTRADA | 4 | 0.28 | 0.65 | 1476.48 | 1074.88
|  |  |  | Eje-4 Rampa Acceso Túnel / Lote-1 F1 | 2267.4 | 0 | 0 | 0 | 2267.4
[9 empty] | Total PNmU03EB001 | 3342.28 | 87.17 | 291346.55
mU07B030 | Partida | m2 | RIEGO DE ADHERENCIA | [6 empty] | 80489.1 | 0.36 | 28976.08
Riego de adherencia, con emulsión asfáltica catiónica con una dotación de 0,5 kg/m2, entre capas bituminosas, incluyendo la preparación y barrido de la superficie.
|  |  |  | Bajo Capa de rodadura |  |  |  |  | 0
|  |  |  | Túnel y Rampa Acceso |  |  |  |  | 0
|  |  |  | Eje-4 Rampa Acceso Túnel / Lote-1 F1 | 14004.4 | 0 | 0 | 0 | 14004.4
|  |  |  | Eje-1 Tunel Tronco A5 / (Fase4 = Fase-3) | 26226.5 | 0 | 0 | 0 | 26226.5
|  |  |  | Bajo Capa Intermedia |  |  |  |  | 0
|  |  |  | Túnel y Rampa Acceso |  |  |  |  | 0
|  |  |  | Eje-4 Rampa Acceso Túnel / Lote-1 F1 | 14031.9 | 0 | 0 | 0 | 14031.9
|  |  |  | Eje-1 Tunel Tronco A5 / (Fase4 = Fase-3) | 26226.3 | 0 | 0 | 0 | 26226.3
[9 empty] | Total mU07B030 | 80489.1 | 0.36 | 28976.08
mU07C040 | Partida | m2 | RIEGO DE CURADO C60 B3 CUR | [6 empty] | 40258.2 | 0.29 | 11674.88
Riego de curado de emulsión catiónica, con una dotación de 0,6 kg/m2, sobre capa tratada con conglomerante hidraúlico.
|  |  |  | Túnel y Rampa Acceso |  |  |  |  | 0
|  |  |  | Eje-4 Rampa Acceso Túnel / Lote-1 F1 | 14031.9 | 0 | 0 | 0 | 14031.9
|  |  |  | Eje-1 Tunel Tronco A5 / (Fase4 = Fase-3) | 26226.3 | 0 | 0 | 0 | 26226.3
[9 empty] | Total mU07C040 | 40258.2 | 0.29 | 11674.88
mU05D020 | Partida | m3 | BASE DE ZAHORRA ARTIFICIAL | [6 empty] | 1622.56 | 25.37 | 41164.35
Base de zahorra artificial, clasificada (husos ZA25 y ZA40) puesta en obra y compactada, medida sobre perfil.
|  |  |  | Eje-4 Rampa Acceso Túnel / Lote-1 F1 | 1622.56 | 0 | 0 | 0 | 1622.56
[9 empty] | Total mU05D020 | 1622.56 | 25.37 | 41164.35
mU06CH010 | Partida | m2 | LOSETA HIDR. GRIS 15x15 cm | [6 empty] | 3838.85 | 16.22 | 62266.15
Suministro y colocación de loseta hidráulica de color gris, lisa de 15 x 15 cm en aceras, y p.p. de cartabones de 15 x 15 cm, incluso mortero de asiento y enlechado de juntas.
|  |  |  | Aceras TÚNEL Y RAMPA DE ENTRADA | 4 | 0 | 0.65 | 1476.48 | 3838.85
[9 empty] | Total mU06CH010 | 3838.85 | 16.22 | 62266.15
[9 empty] | Total 1.9 | 1 | 736794.72 | 736794.72
1.10 | Capítulo |  | DESVÍOS DE TRÁFICO. LOTE 1 | [6 empty] | 1 | 3882958.27 | 3882958.27
1.10.1 | Capítulo |  | MOVIMIENTO DE TIERRAS | [6 empty] | 1 | 336317.23 | 336317.23
mU02A010 | Partida | m2 | DESPEJE Y DESBROCE TERRENO | [6 empty] | 13113.61 | 0.42 | 5507.72
Despeje y desbroce del terreno, por medios mecánicos, con un espesor medio de 20 centímetros, incluso carga de productos, sin transporte.
|  |  |  | Fase 1 |  |  |  |  | 0
|  |  |  | Sentido Madrid Pk 1+000- Pk 2+810 | 1 | 6327.13 | 0 | 0 | 6327.13
|  |  |  | Sentido Alcorcón Pk 1+000 -Pk 2+850 | 1 | 6520.84 | 0 | 0 | 6520.84
|  |  |  | Desvio Aluche Campamento | 1 | 265.64 | 0 | 0 | 265.64
[9 empty] | Total mU02A010 | 13113.61 | 0.42 | 5507.72
mU02BD010 | Partida | m3 | EXCAVACIÓN APERTURA DE CAJA | [6 empty] | 12014.79 | 2.29 | 27513.87
Excavación en apertura de caja y carga de productos por medios mecánicos, en cualquier clase de terreno (excepto roca), medida sobre perfil, sin transporte. NOTA: esta unidad sólo se aplicará cuando la excavación se limite a la apertura de caja.
|  |  |  | Fase 1 |  |  |  |  | 0
|  |  |  | Sentido Madrid Pk 1+000- Pk 2+810 | 3535.04 | 0 | 0 | 0 | 3535.04
|  |  |  | Sentido Alcorcón Pk 1+000 -Pk 2+850 | 1597.17 | 0 | 0 | 0 | 1597.17
|  |  |  | Desvio Aluche Campamento | 224.29 | 0 | 0 | 0 | 224.29
|  |  |  | Fase 1.2 |  |  |  |  | 0
|  |  |  | Ramal 1-Sentido Alcorcón | 578.78 | 0 | 0 | 0 | 578.78
|  |  |  | Ramal Aluche Campamento | 358.24 | 0 | 0 | 0 | 358.24
|  |  |  | Ramal Yébenes Norte | 231.14 | 0 | 0 | 0 | 231.14
|  |  |  | Ramal Yébenes Sur | 1978.15 | 0 | 0 | 0 | 1978.15
|  |  |  | Fase 2 |  |  |  |  | 0
|  |  |  | Sentido Alcorcón P.k 0+640-P-k 1+990 | 416.75 | 0 | 0 | 0 | 416.75
|  |  |  | Sentido Madrid Pk 0+640- Pk 2+000 | 1059.02 | 0 | 0 | 0 | 1059.02
|  |  |  | Fase 2.1 |  |  |  |  | 0
|  |  |  | Alcorcón- Yébenes |  |  |  |  | 0
|  |  |  | Pk 0+000,00 Pk 0+369,55 | 234.33 | 0 | 0 | 0 | 234.33
|  |  |  | Sentido Madrid -Yébenes |  |  |  |  | 0
|  |  |  | Pk 0+000,00 Pk 0+367,922 | 1801.88 | 0 | 0 | 0 | 1801.88
[9 empty] | Total mU02BD010 | 12014.79 | 2.29 | 27513.87
mU02ET020 | Partida | m3 | FORMACIÓN TERRAP.CORO.OBRA | [6 empty] | 24049.82 | 3.79 | 91148.82
Formación de terraplén (coronación) por medio mecánicos y en capas no superiores a 20 cm, con suelos adecuados procedentes de la propia obra, incluso transporte interior de materiales, nivelación y compactación, según Pliego de Condiciones, medido sobre perfil.
|  |  |  | Fase 2 |  |  |  |  | 0
|  |  |  | Sentido Alcorcón P.k 0+640-P-k 1+990 | 8548.69 | 0 | 0 | 0 | 8548.69
|  |  |  | Sentido Madrid Pk 0+640- Pk 2+000 | 7115.45 | 0 | 0 | 0 | 7115.45
|  |  |  | Desvio Boadilla | 4611.603 | 0 | 0 | 0 | 4611.6
|  |  |  | Fase 2.1 |  |  |  |  | 0
|  |  |  | Alcorcón- Yébenes |  |  |  |  | 0
|  |  |  | Pk 0+000,00 Pk 0+369,55 | 1972.2 | 0 | 0 | 0 | 1972.2
|  |  |  | Sentido Madrid -Yébenes |  |  |  |  | 0
|  |  |  | Pk 0+000,00 Pk 0+367,922 | 1801.88 | 0 | 0 | 0 | 1801.88
[9 empty] | Total mU02ET020 | 24049.82 | 3.79 | 91148.82
mU02ET040 | Partida | m3 | FORMACIÓN TERRAP.CORO.PRÉST | [6 empty] | 6170.57 | 29.61 | 182710.58
Formación de terraplén (coronación) por medios mecánicos y en capas no superiores a 20 cm con suelos adecuados procedentes de préstamos, incluidos éstos, incluso nivelación y compactación según Pliego de Condiciones, medido sobre perfil.
|  |  |  | Fase 1 |  |  |  |  | 0
|  |  |  | Sentido Madrid Pk 1+000- Pk 2+810 | 2617.23 | 0 | 0 | 0 | 2617.23
|  |  |  | Sentido Alcorcón Pk 1+000 -Pk 2+850 | 1291.34 | 0 | 0 | 0 | 1291.34
|  |  |  | Desvio Aluche Campamento | 437.52 | 0 | 0 | 0 | 437.52
|  |  |  | Fase 1.2 |  |  |  |  | 0
|  |  |  | Ramal 1-Sentido Alcorcón | 793.1 | 0 | 0 | 0 | 793.1
|  |  |  | Ramal Aluche Campamento | 308.37 | 0 | 0 | 0 | 308.37
|  |  |  | Ramal Yébenes Norte | 419.1 | 0 | 0 | 0 | 419.1
|  |  |  | Ramal Yébenes Sur | 303.91 | 0 | 0 | 0 | 303.91
[9 empty] | Total mU02ET040 | 6170.57 | 29.61 | 182710.58
mE02TR020 | Partida | m3 | TRANSPORTE TIERRA VERT. <20km. | [6 empty] | 0 | 11.7 | 0
Transporte de tierras al vertedero, a una distancia menor de 20 km., considerando ida y vuelta, con camión bañera basculante y canon de vertedero y con p.p. de medios auxiliares, sin incluir la carga.
0
[9 empty] | Total mE02TR020 | 0 | 11.7 | 0
mE02TC030 | Partida | m3 | CARGA TIERRAS C/PALA CARGAD. | [6 empty] | 12014.79 | 2.45 | 29436.24
Carga de tierras procedentes de excavaciones, sobre camión basculante, con pala cargadora, y con p.p. de medios auxiliares, sin incluir el transporte.
[5 empty] | 12014.79 | 0 | 0 | 0 | 12014.79
[9 empty] | Total mE02TC030 | 12014.79 | 2.45 | 29436.24
[9 empty] | Total 1.10.1 | 1 | 336317.23 | 336317.23
1.10.2 | Capítulo |  | FIRMES | [6 empty] | 1 | 995019.86 | 995019.86
mU07DB070 | Partida | m2 | MBC AC 16/22 SIL..e=5cm S<3000 (ANT. D/S) | [6 empty] | 50713.9 | 6.14 | 311383.35
Capa de rodadura de 5 cm de espesor, de mezcla bituminosa en caliente, AC 16/22 rodadura D/S, antiguas densa o semidensa (D y S), con áridos silíceos, para menos de 3000 m2 de extensión.
|  |  |  | Fase 1 |  |  |  |  | 0
|  |  |  | Sentido Madrid Pk 1+000- Pk 2+810 | 10982.93 | 0 | 0 | 0 | 10982.93
|  |  |  | Sentido Alcorcón Pk 1+000 -Pk 2+850 | 11213.86 | 0 | 0 | 0 | 11213.86
|  |  |  | Desvio Aluche Campamento | 1752.43 | 0 | 0 | 0 | 1752.43
|  |  |  | Fase 1.2 |  |  |  |  | 0
|  |  |  | Ramal 1-Sentido Alcorcón | 2608.13 | 0 | 0 | 0 | 2608.13
|  |  |  | Ramal Aluche Campamento | 985.38 | 0 | 0 | 0 | 985.38
|  |  |  | Ramal Yébenes Norte | 1112.09 | 0 | 0 | 0 | 1112.09
|  |  |  | Ramal Yébenes Sur | 1137.21 | 0 | 0 | 0 | 1137.21
|  |  |  | Fase 2 |  |  |  |  | 0
|  |  |  | Sentido Alcorcón P.k 0+640-P-k 1+990 | 8199.38 | 0 | 0 | 0 | 8199.38
|  |  |  | Sentido Madrid Pk 0+640- Pk 2+000 | 8259.89 | 0 | 0 | 0 | 8259.89
|  |  |  | Fase 2.1 |  |  |  |  | 0
|  |  |  | Sentido Madrid -Yébebes | 2226.37 | 0 | 0 | 0 | 2226.37
|  |  |  | Sentido Alcorcón -Yébenes | 2236.23 | 0 | 0 | 0 | 2236.23
[9 empty] | Total mU07DB070 | 50713.9 | 6.14 | 311383.35
mU07B030 | Partida | m2 | RIEGO DE ADHERENCIA | [6 empty] | 50713.9 | 0.36 | 18257
Riego de adherencia, con emulsión asfáltica catiónica con una dotación de 0,5 kg/m2, entre capas bituminosas, incluyendo la preparación y barrido de la superficie.
|  |  |  | Fase 1 |  |  |  |  | 0
|  |  |  | Sentido Madrid Pk 1+000- Pk 2+810 | 10982.93 | 0 | 0 | 0 | 10982.93
|  |  |  | Sentido Alcorcón Pk 1+000 -Pk 2+850 | 11213.86 | 0 | 0 | 0 | 11213.86
|  |  |  | Desvio Aluche Campamento | 1752.43 | 0 | 0 | 0 | 1752.43
|  |  |  | Fase 1.2 |  |  |  |  | 0
|  |  |  | Ramal 1-Sentido Alcorcón | 2608.13 | 0 | 0 | 0 | 2608.13
|  |  |  | Ramal Aluche Campamento | 985.38 | 0 | 0 | 0 | 985.38
|  |  |  | Ramal Yébenes Norte | 1112.09 | 0 | 0 | 0 | 1112.09
|  |  |  | Ramal Yébenes Sur | 1137.21 | 0 | 0 | 0 | 1137.21
|  |  |  | Fase 2 |  |  |  |  | 0
|  |  |  | Sentido Alcorcón P.k 0+640-P-k 1+990 | 8199.38 | 0 | 0 | 0 | 8199.38
|  |  |  | Sentido Madrid Pk 0+640- Pk 2+000 | 8259.89 | 0 | 0 | 0 | 8259.89
|  |  |  | Fase 2.1 |  |  |  |  | 0
|  |  |  | Sentido Madrid -Yébebes | 2226.37 | 0 | 0 | 0 | 2226.37
|  |  |  | Sentido Alcorcón -Yébenes | 2236.23 | 0 | 0 | 0 | 2236.23
[9 empty] | Total mU07B030 | 50713.9 | 0.36 | 18257
mU07DD110 | Partida | m2 | MBC AC 22/32 e=5cm S>7000 (ANTIGUA G) | [6 empty] | 66186.96 | 4.91 | 324977.97
Capa intermedia de 5 cm de espesor, de mezcla bituminosa en caliente, AC 22/32 intermedia G, antigua gruesa (G), con áridos silíceos o calizos, para más de 7000 m2 de extensión.
|  |  |  | Fase 1 |  |  |  |  | 0
|  |  |  | Sentido Madrid Pk 1+000- Pk 2+810 | 18304.88 | 0 | 0 | 0 | 18304.88
|  |  |  | Sentido Alcorcón Pk 1+000 -Pk 2+850 | 18689.77 | 0 | 0 | 0 | 18689.77
|  |  |  | Desvio Aluche Campamento | 1770.9 | 0 | 0 | 0 | 1770.9
|  |  |  | Fase 1.2 |  |  |  |  | 0
|  |  |  | Ramal 1-Sentido Alcorcón | 2174.37 | 0 | 0 | 0 | 2174.37
|  |  |  | Ramal Aluche Campamento | 2242.49 | 0 | 0 | 0 | 2242.49
|  |  |  | Ramal Yébenes Norte | 915.17 | 0 | 0 | 0 | 915.17
|  |  |  | Ramal Yébenes Sur | 821.77 | 0 | 0 | 0 | 821.77
|  |  |  | Fase 2 |  |  |  |  | 0
|  |  |  | Sentido Alcorcón P.k 0+640-P-k 1+990 | 8334.88 | 0 | 0 | 0 | 8334.88
|  |  |  | Sentido Madrid Pk 0+640- Pk 2+000 | 8396.39 | 0 | 0 | 0 | 8396.39
|  |  |  | Fase 2.1 |  |  |  |  | 0
|  |  |  | Sentido Madrid -Yébebes | 2263.16 | 0 | 0 | 0 | 2263.16
|  |  |  | Sentido Alcorcón -Yébenes | 2273.18 | 0 | 0 | 0 | 2273.18
[9 empty] | Total mU07DD110 | 66186.96 | 4.91 | 324977.97
mU07B020 | Partida | m2 | RIEGO IMPRIM. BASE GRANULAR | [6 empty] | 66186.96 | 0.64 | 42359.65
Riego de imprimación, con emulsión asfáltica catiónica con una dotación de 1 kg/m2, sobre base granular o de macadam para la extensión de mezclas bituminosas, incluyendo la preparación y barrido de la superficie.
|  |  |  | Fase 1 |  |  |  |  | 0
|  |  |  | Sentido Madrid Pk 1+000- Pk 2+810 | 18304.88 | 0 | 0 | 0 | 18304.88
|  |  |  | Sentido Alcorcón Pk 1+000 -Pk 2+850 | 18689.77 | 0 | 0 | 0 | 18689.77
|  |  |  | Desvio Aluche Campamento | 1770.9 | 0 | 0 | 0 | 1770.9
|  |  |  | Fase 1.2 |  |  |  |  | 0
|  |  |  | Ramal 1-Sentido Alcorcón | 2174.37 | 0 | 0 | 0 | 2174.37
|  |  |  | Ramal Aluche Campamento | 2242.49 | 0 | 0 | 0 | 2242.49
|  |  |  | Ramal Yébenes Norte | 915.17 | 0 | 0 | 0 | 915.17
|  |  |  | Ramal Yébenes Sur | 821.77 | 0 | 0 | 0 | 821.77
|  |  |  | Fase 2 |  |  |  |  | 0
|  |  |  | Sentido Alcorcón P.k 0+640-P-k 1+990 | 8334.88 | 0 | 0 | 0 | 8334.88
|  |  |  | Sentido Madrid Pk 0+640- Pk 2+000 | 8396.39 | 0 | 0 | 0 | 8396.39
|  |  |  | Fase 2.1 |  |  |  |  | 0
|  |  |  | Sentido Madrid -Yébebes | 2263.16 | 0 | 0 | 0 | 2263.16
|  |  |  | Sentido Alcorcón -Yébenes | 2273.18 | 0 | 0 | 0 | 2273.18
[9 empty] | Total mU07B020 | 66186.96 | 0.64 | 42359.65
mU05D020 | Partida | m3 | BASE DE ZAHORRA ARTIFICIAL | [6 empty] | 6706.27 | 25.37 | 170138.07
Base de zahorra artificial, clasificada (husos ZA25 y ZA40) puesta en obra y compactada, medida sobre perfil.
|  |  |  | Fase 1 |  |  |  |  | 0
|  |  |  | Fase 1.2 |  |  |  |  | 0
|  |  |  | Ramal 1-Sentido Alcorcón | 565.78 | 0 | 0 | 0 | 565.78
|  |  |  | Ramal Aluche Campamento | 112.124 | 0 | 0 | 0 | 112.12
|  |  |  | Ramal Yébenes Norte | 238.13 | 0 | 0 | 0 | 238.13
|  |  |  | Ramal Yébenes Sur | 214.04 | 0 | 0 | 0 | 214.04
|  |  |  | Fase 2 |  |  |  |  | 0
|  |  |  | Sentido Alcorcón P.k 0+640-P-k 1+990 | 2185.34 | 0 | 0 | 0 | 2185.34
|  |  |  | Sentido Madrid Pk 0+640- Pk 2+000 | 2201.47 | 0 | 0 | 0 | 2201.47
|  |  |  | Fase 2.1 |  |  |  |  | 0
|  |  |  | Sentido Madrid -Yébebes | 593.38 | 0 | 0 | 0 | 593.38
|  |  |  | Sentido Alcorcón -Yébenes | 596.01 | 0 | 0 | 0 | 596.01
[9 empty] | Total mU05D020 | 6706.27 | 25.37 | 170138.07
mU06CP010 | Partida | m2 | PAVIMENTO CEMENTO RULETEADO | [6 empty] | 11209.8 | 11.41 | 127903.82
Pavimento de cemento continuo ruleteado en aceras, incluso llagueado.
|  |  |  | Fase 1 |  |  |  |  | 0
|  |  |  | Enlace de Boadila | 548.81 | 2 | 0 | 0 | 1097.62
|  |  |  | Enlace de Los Yébenes | 624.14 | 2 | 0 | 0 | 1248.28
|  |  |  | Tronco |  |  |  |  | 0
|  |  |  | Pk 1+200-Pk1+370_MD | 170 | 2 | 0 | 0 | 340
|  |  |  | Pk 1+370_Cruce | 30 | 5 | 0 | 0 | 150
|  |  |  | Pk 1+360-Pk1+370_MI | 10 | 2 | 0 | 0 | 20
|  |  |  | Pk 2+280-Pk 2+500_MD | 220 | 2 | 0 | 0 | 440
|  |  |  | Fase 1.2 |  |  |  |  | 0
|  |  |  | Enlace de Boadila | 253.76 | 2 | 0 | 0 | 507.52
|  |  |  | Enlace de Los Yébenes | 727.72 | 2 | 0 | 0 | 1455.44
|  |  |  | Enlace Batán | 421.91 | 2 | 0 | 0 | 843.82
|  |  |  | Tronco |  |  |  |  | 0
|  |  |  | Pk 1+280-Pk1+380_MD | 100 | 2 | 0 | 0 | 200
|  |  |  | Pk 1+380_Cruce | 30 | 5 | 0 | 0 | 150
|  |  |  | Pk 1+370-Pk1+380_MI | 10 | 2 | 0 | 0 | 20
|  |  |  | Fase 2 |  |  |  |  | 0
|  |  |  | Enlace de Boadila | 443.35 | 2 | 0 | 0 | 886.7
|  |  |  | Enlace de Los Yébenes | 587.89 | 2 | 0 | 0 | 1175.78
|  |  |  | Enlace Batán | 476.16 | 2 | 0 | 0 | 952.32
|  |  |  | Tronco |  |  |  |  | 0
|  |  |  | Pk 1+330_Cruce | 94.72 | 2 | 0 | 0 | 189.44
|  |  |  | Fase 2.1 |  |  |  |  | 0
|  |  |  | Enlace de Los Yébenes | 624.14 | 2 | 0 | 0 | 1248.28
|  |  |  | Tronco |  |  |  |  | 0
|  |  |  | Pk 1+390_Cruce | 142.3 | 2 | 0 | 0 | 284.6
[9 empty] | Total mU06CP010 | 11209.8 | 11.41 | 127903.82
[9 empty] | Total 1.10.2 | 1 | 995019.86 | 995019.86
1.10.3 | Capítulo |  | SEÑALIZACIÓN Y BALIZAMIENTO | [6 empty] | 1 | 155144.43 | 155144.43
1.10.3.1 | Capítulo |  | SEÑALIZACIÓN HORIZONTAL | [6 empty] | 1 | 18758.74 | 18758.74
mU15AH180 | Partida | m | MARCA DISC.20cm CONVENCIONAL | [6 empty] | 11192.23 | 0.64 | 7163.03
Marca vial longitudinal discontínua de 20 cm de ancho, realmente pintada con pintura convencional, incluso premarcaje.
|  |  |  | Fase 1 |  |  |  |  | 0
|  |  |  | Sentido Madrid |  |  |  |  | 0
|  |  |  | Pk 0+200,00 | 3 | 200 | 0 | 0 | 600
|  |  |  | Pk 0+475,00 | 2 | 275 | 0 | 0 | 550
|  |  |  | Pk 1+000,00- P.k 2+830 | 1 | 1830 | 0 | 0 | 1830
|  |  |  | Sentido Alcorcón |  |  |  |  | 0
|  |  |  | Pk 0+200,00 | 3 | 200 | 0 | 0 | 600
|  |  |  | Pk 0+475,00 | 2 | 275 | 0 | 0 | 550
|  |  |  | Pk 1+000,00-2+860 | 1 | 1860 | 0 | 0 | 1860
|  |  |  | Desvio Aluche Campamento | 1 | 354.87 | 0 | 0 | 354.87
|  |  |  | Fase 1.2 |  |  |  |  | 0
|  |  |  | Ramal 1-Sentido Alcorcón | 1 | 431.69 | 0 | 0 | 431.69
|  |  |  | Ramal Aluche Campamento | 1 | 168.1 | 0 | 0 | 168.1
|  |  |  | Ramal Yébenes Norte | 1 | 199.42 | 0 | 0 | 199.42
|  |  |  | Ramal Yébenes Sur | 1 | 202.43 | 0 | 0 | 202.43
|  |  |  | Fase 2 |  |  |  |  | 0
|  |  |  | Sentido Madrid. Desvío Eje A5. | 2 | 1385.1 | 0 | 0 | 2770.2
|  |  |  | Desvío E20. Boadilla | 1 | 338.05 | 0 | 0 | 338.05
|  |  |  | Fase 2.1 |  |  |  |  | 0
|  |  |  | Sentido Alcorcón. Desvío eje A5 Alcorcón enlace Yébenes | 1 | 369.55 | 0 | 0 | 369.55
|  |  |  | Sentido Madrid: Desvío eje A5 enlace Yébenes | 1 | 367.92 | 0 | 0 | 367.92
[9 empty] | Total mU15AH180 | 11192.23 | 0.64 | 7163.03
mU15AH190 | Partida | m | MARCA CONT.20cm CONVENCIONAL | [6 empty] | 14954.26 | 0.62 | 9271.64
Marca vial longitudinal continua de 20 cm de ancho, realmente pintada con pintura convencional, incluso premarcaje.
|  |  |  | Fase 1 |  |  |  |  | 0
|  |  |  | Sentido Madrid. P.k 1+000- Pk 2+830 | 2 | 1830 | 0 | 0 | 3660
|  |  |  | Sentido Alcorcón P.k 1+000 - P.k 2+830 | 2 | 1830 | 0 | 0 | 3660
|  |  |  | Desvio Aluche Campamento | 2 | 354.87 | 0 | 0 | 709.74
|  |  |  | Fase 1.2 |  |  |  |  | 0
|  |  |  | Ramal 1-Sentido Alcorcón | 2 | 431.69 | 0 | 0 | 863.38
|  |  |  | Enlace Aluche Campamento | 2 | 168.1 | 0 | 0 | 336.2
|  |  |  | Ramal Yébenes .Norte | 2 | 199.42 | 0 | 0 | 398.84
|  |  |  | Ramal Yébenes Sur | 2 | 202.43 | 0 | 0 | 404.86
|  |  |  | Fase 2 |  |  |  |  | 0
|  |  |  | Sentido Madrid. Desvío eje 1 A5 | 2 | 1385.1 | 0 | 0 | 2770.2
|  |  |  | Desvio E20. Boadilla | 2 | 338.05 | 0 | 0 | 676.1
|  |  |  | Fase 2.1 |  |  |  |  | 0
|  |  |  | Sentido Alcorcón. Desvío eje A5 Alcorcón enlace Yébenes | 2 | 369.55 | 0 | 0 | 739.1
|  |  |  | Sentido Madrid: Desvío eje A5 enlace Yébenes | 2 | 367.92 | 0 | 0 | 735.84
[9 empty] | Total mU15AH190 | 14954.26 | 0.62 | 9271.64
mU15AH220 | Partida | m2 | CEBREADO PINTURA CONVENCIONAL | [6 empty] | 279 | 8.33 | 2324.07
Estarcido en pavimento diferenciado (cebreado de isletas), realmente pintado con pintura convencional, incluso premarcaje.
|  |  |  | Fase 1 | 11 | 9 | 0 | 0 | 99
|  |  |  | Fase 1.2 | 5 | 9 | 0 | 0 | 45
|  |  |  | Fase 2 | 7 | 9 | 0 | 0 | 63
|  |  |  | Fase 2.1 | 8 | 9 | 0 | 0 | 72
[9 empty] | Total mU15AH220 | 279 | 8.33 | 2324.07
[9 empty] | Total 1.10.3.1 | 1 | 18758.74 | 18758.74
1.10.3.2 | Capítulo |  | SEÑALIZACIÓN VERTICAL DESVIOS VEHICULOS | [6 empty] | 1 | 52998.65 | 52998.65
mU15AI510 | Partida | ud | SEÑAL LUMINOSA T. CAJÓN PASO PEATONES | [6 empty] | 9 | 995.79 | 8962.11
Suministro y colocación de señal luminosa tipo cajón en pasos de peatones, según N.E.C. Incluso poste de sustentación, cimentación piezas de anclaje, conexiones y tornillería inoxidable.
mU15AI500 | Partida | m2 | CARTEL PREAVISO CHAPA BLANCA | [6 empty] | 136 | 275.66 | 37489.76
Suministro y colocación sobre poste de sustentación especial o sobre poste báculo (sin incluir éstos), de cartel croquis de preaviso, según normas AIMPE, construído con chapa blanca, pintado y reflectorizado H.I., incluso perfiles especiales galvanizados de unión, piezas de anclaje y tornillería inoxidables.
mU15AV080 | Partida | ud | SEÑAL (P) 90cm LADO NORMAL | [6 empty] | 18 | 62.99 | 1133.82
Suministro y colocación sobre poste de sustentación (sin incluir éste), farola o columna, de señal de peligro (P) triangular de 90 cm de lado, normal, incluso piezas de anclaje o atado y tornillería inoxidable.
mU15AV040 | Partida | ud | POSTE SUSTENT. 3.00 M ALTURA | [6 empty] | 72 | 46.45 | 3344.4
Suministro y colocación de poste de sustentación para señales, de perfil laminado en frío, rectangular de 80 x 40 mm y 2 mm de espesor, galvanizado y tapado en su parte superior, de 3.00 m de altura, incluso pequeña excavación, anclaje de hormigón HM-20 y accesorios.
mU15AV170 | Partida | ud | SEÑAL (R) Ø90 cm NORMAL | [6 empty] | 18 | 114.92 | 2068.56
Suministro y colocación sobre poste de sustentación (sin incluir éste), farola o columna, de señal de prohibición y obligación (R) circular de ø 90 cm, normal, incluso piezas de anclaje o atado y tornillería inoxidable.
[9 empty] | Total 1.10.3.2 | 1 | 52998.65 | 52998.65
1.10.3.3 | Capítulo |  | SEÑALIZACIÓN VERTICAL DESVIOS PEATONES | [6 empty] | 1 | 7068.8 | 7068.8
mU15AI500 | Partida | m2 | CARTEL PREAVISO CHAPA BLANCA | [6 empty] | 13 | 275.66 | 3583.58
Suministro y colocación sobre poste de sustentación especial o sobre poste báculo (sin incluir éstos), de cartel croquis de preaviso, según normas AIMPE, construído con chapa blanca, pintado y reflectorizado H.I., incluso perfiles especiales galvanizados de unión, piezas de anclaje y tornillería inoxidables.
mU15AV010 | Partida | ud | POSTE SUSTENT. 1.80 M ALTURA | [6 empty] | 42 | 30.39 | 1276.38
Suministro y colocación de poste de sustentación para señales, de perfil laminado en frío, rectangular de 80 x 40 mm y 2 mm de espesor, galvanizado y tapado en su parte superior, de 1.80 m de altura, incluso pequeña excavación, anclaje de hormigón HM-20 y accesorios.
mU15AV580 | Partida | ud | PLACA COMPLEMENTARIA 60X40 cm NIVEL 2 | [6 empty] | 24 | 61.06 | 1465.44
Suministro y colocación sobre poste de sustentación (sin incluir éste), farola o columna, de placa complementaria informativa de 60 x 40 cm, nivel 2, incluso piezas de anclaje o atado y tornillería inoxidable.
mU15AV050 | Partida | ud | SEÑAL (P) 70cm LADO NORMAL | [6 empty] | 18 | 41.3 | 743.4
Suministro y colocación sobre poste de sustentación (sin incluir éste), farola o columna, de señal de peligro (P) triangular de 70 cm de lado, normal, incluso piezas de anclaje o atado y tornillería inoxidable.
[9 empty] | Total 1.10.3.3 | 1 | 7068.8 | 7068.8
1.10.3.4 | Capítulo |  | SEMAFORIZACIÓN FASES OBRA | [6 empty] | 1 | 50037.99 | 50037.99
mU15DA200 | Partida | ud | BÁCULO Y ALARGADERA 6 m | [6 empty] | 15 | 690.73 | 10360.95
Suministro y colocación de báculo de chapa de acero de 6,00 metros de altura y 3,50 metros de longitud de brazo, para sustentación de semáforos, completamente pintada, según ficha de la N.E.C., para sustentación de semáforos; incluyendo un soporte para sustentación de semáforo en punta, dos codos de 270 mm para sujeción de semáforos de cualquier clase, una pantalla de fibra de vidrio, otros accesorios y pequeño material.
mU15DA210 | Partida | ud | MONTAJE BÁCULO 6 m | [6 empty] | 60 | 169.97 | 10198.2
Montaje de báculo de chapa de acero de 6 metros de altura y 3,50 metros de longitud, incluyendo medios auxiliares y pequeño material.
mU15DA220 | Partida | ud | DESMONTAJE BÁCULO 6 m | [6 empty] | 60 | 100.9 | 6054
Desmontaje de báculo de chapa de acero de 6 metros de altura y 3,50 metros de longitud, incluyendo medios auxiliares y pequeño material.
mU15DA180 | Partida | ud | MONTAJE COLUMNA CHAPA 4 m | [6 empty] | 13 | 126.98 | 1650.74
Montaje de columna de chapa de acero de 4 metros, incluyendo medios auxiliares y pequeño material.
mU15DA170 | Partida | ud | COLUMNA CHAPA ACERO 4 m | [6 empty] | 3 | 417.82 | 1253.46
Suministro y colocación de columna de chapa de acero de 4,00 metros de altura, para sustentación de semáforos, completamente pintada, según ficha de la N.E.C., para sustentación de caja de semaforos; incluyendo un codo de 270 mm para sujeción de semáforos de peatones, una pantalla de fibra de vidrio, otros accesorios y pequeño material.
mU15DA190 | Partida | ud | DESMONTAJE COLUMNA CHAPA 4 m | [6 empty] | 12 | 50.46 | 605.52
Desmontaje de columna de chapa de acero de 4 metros, incluyendo medios auxiliares y pequeño material.
mU15DA340 | Partida | ud | BRAZO SOPORTE 150-270 S | [6 empty] | 15 | 48.3 | 724.5
Suministro e instalación, completamente pintado de brazo soporte 150 S ó 270-S, segun ficha de la N.E.C., para sustentación de semáforos. Incluyendo pequeño material
mU15DB010 | Partida | ud | ARMARIO ACOMETIDA 2 CUERPOS | [6 empty] | 3 | 505.91 | 1517.73
Suministro y montaje de armario de protección y medida de dos cuerpos de 70 x30 cm, en poliéster reforzado, para exteriores, con cerradura de triple anclaje, totalmente equipado según normas de compañía suministradora; incluso candado o llave de seguridad, juego de fusibles de protección y pequeño material.
mU15DB020 | Partida | ud | MONTAJE ARMARIO ACOMETIDA | [6 empty] | 3 | 53.25 | 159.75
Montaje de armario de protección y medida, incluyendo conexionado de instalación y pequeño material.
mU15EA020 | Partida | ud | SEMAFORO S 13/200 LEDS | [6 empty] | 33 | 327.07 | 10793.31
Suministro y montaje a cualquier altura de señal luminosa con semáforo en aluminio inyectado, y ópticas de Leds de tres colores, modelo S-13/200 de la N.E.C.; incluyendo medios auxiliares y pequeño material.
mU15EA040 | Partida | ud | MONTAJE SEMAFORO 200mm | [6 empty] | 59 | 7.77 | 458.43
Montaje, hasta 4 m de altura, de señal luminosa con semáforo de 200 mm de diámetro; incluyendo medios auxiliares y pequeño material.
mU15EA240 | Partida | ud | AVISADOR ACUST.INVID. 1 SONIDO C/RELOJ | [6 empty] | 5 | 153.79 | 768.95
Suministro y montaje de avisador acústico para invidentes, dotado de reloj con reserva horaria y doble intensidad de señal, según hora y ruido ambiente, para todos las tensiones de corriente; incluyendo cableado para conexionado a semáforo de peatón y pequeño material.
mU15EA260 | Partida | ud | MONTAJE AVISADOR ACUSTICO | [6 empty] | 5 | 6.31 | 31.55
Montaje de avisador acústico para invidentes; incluyendo cableado para conexionado a semáforo de peatón y pequeño material.
mU15EA130 | Partida | ud | SEMAFORO S 12/200 P LEDS | [6 empty] | 20 | 239.41 | 4788.2
Suministro y montaje de señal luminosa cuadrada para peatones o carril bici, con semáforo en aluminio inyectado, y ópticas de leds de dos colores, modelo S-12/200_P de la N.E.C.; incluyendo medios auxiliares y pequeño material.
mU15EA110 | Partida | ud | SEMAFORO S 11/200 LEDS | [6 empty] | 7 | 96.1 | 672.7
Suministro y montaje a cualquier altura de señal luminosa con semáforo en aluminio inyectado, y una optica leds de color ambar, modelo S-11/200 de la N.E.C.; incluyendo medios auxiliares y pequeño material.
[9 empty] | Total 1.10.3.4 | 1 | 50037.99 | 50037.99
1.10.3.5 | Capítulo |  | CABLEADO AEREO | [6 empty] | 1 | 10680.25 | 10680.25
mU15GB080 | Partida | m | CONDUCTOR COBRE XLPE (UNE RZ) 4x2,5 mm2 | [6 empty] | 1375 | 5.6 | 7700
Conductor de cobre con recubrimiento de XLPE de 4 X 2,5 mm2 de sección para una tensión nominal de 0,6/1 kV en instalación en galería.
PN0205 | Partida | m | POSTE MADERA CABLEADO | [6 empty] | 25 | 119.21 | 2980.25
Poste de madera de 6 metros de altura para sustentación del cableado, incluye sistema de sujeción del cable y dado de hormigon.
[9 empty] | Total 1.10.3.5 | 1 | 10680.25 | 10680.25
1.10.3.6 | Capítulo |  | OTROS | [6 empty] | 1 | 15600 | 15600
PN0650 | Partida | ud | ESTUDIO INGENIERA TRÁFICO EN CADA FASE DE OBRA | [6 empty] | 2 | 7800 | 15600
Estudio de ingenieria de tráfico detallado por cada fase de obra, estudio de estructuras, fases, ciclos, etc en coordinación con los semaforos anterior y posterior, programación y puesta en marcha para cada fase de obra.
[9 empty] | Total 1.10.3.6 | 1 | 15600 | 15600
[9 empty] | Total 1.10.3 | 1 | 155144.43 | 155144.43
1.10.4 | Capítulo |  | DEFENSAS | [6 empty] | 1 | 916927.8 | 916927.8
PN0639 | Partida | m | BARRERA DE HORMIGÓN SIMPLE, PREFABRICADA, CON PERFIL TIPO NEW JERSEY, COLOCADA Y CON EL DESMONTAJE INCLUIDO | [6 empty] | 14726.28 | 47.54 | 700087.35
Barrera de hormigón doble, prefabricada, con perfil tipo New Jersey, colocada y con el desmontaje incluido
|  |  |  | Fase 1 |  |  |  |  | 0
|  |  |  | Sentido Madrid |  |  |  |  | 0
|  |  |  | Pk 0+1000,00 Pk 1+650,00 | 2 | 650 | 0 | 0 | 1300
|  |  |  | Pk 1+650,00 Pk 1+847,00 | 0 | 197 | 0 | 0 | 197
|  |  |  | Pk 1+847,00 Pk 2+180,00 | 2 | 333 | 0 | 0 | 666
|  |  |  | Pk 2+180,00 Pk 2+330,00 | 0 | 150 | 0 | 0 | 150
|  |  |  | Pk 2+330,00 Pk 2+850 | 2 | 220 | 0 | 0 | 440
|  |  |  | Sentido Alcorcón |  |  |  |  | 0
|  |  |  | Pk 1+000,00 Pk 1+654,90 | 2 | 654.9 | 0 | 0 | 1309.8
|  |  |  | Pk 1+654,90 Pk 1+803,00 | 0 | 148.1 | 0 | 0 | 148.1
|  |  |  | Pk 1+803,00 Pk 2+202,00 | 2 | 399 | 0 | 0 | 798
|  |  |  | Pk 2+202,00 Pk 2+370,00 | 0 | 168 | 0 | 0 | 168
|  |  |  | Pk 2+370,00 Pk 2+810,00 | 2 | 440 | 0 | 0 | 880
|  |  |  | Desvio Aluche Campamento | 2 | 285 | 0 | 0 | 570
|  |  |  | Fase 1.2 |  |  |  |  | 0
|  |  |  | Ramal 1-Sentido Alcorcón | 2 | 431.69 | 0 | 0 | 863.38
|  |  |  | Ramal Aluche Campamento | 2 | 168.1 | 0 | 0 | 336.2
|  |  |  | Ramal Yébenes Norte | 2 | 202.43 | 0 | 0 | 404.86
|  |  |  | Ramal Yébenes Sur | 2 | 199.42 | 0 | 0 | 398.84
|  |  |  | Fase 2 |  |  |  |  | 0
|  |  |  | Sentido Alcorcón P.k 0+640-P-k 1+990 | 2 | 1350 | 0 | 0 | 2700
|  |  |  | Sentido Madrid Pk 0+640- Pk 2+000 | 2 | 1360 | 0 | 0 | 2720
|  |  |  | Desvio Aluche Campamento | 2 | 338.05 | 0 | 0 | 676.1
[9 empty] | Total PN0639 | 14726.28 | 47.54 | 700087.35
PN0019 | Partida | u | CAPTAFAROS RETRORREFLECTANTE PARA SEÑALIZACIÓN VIAL HORIZONTA PRP 1 A DOS CARAS | [6 empty] | 9328 | 9.26 | 86377.28
Captafaros retrorreflectante para señalización vial horizontal, con retrorreflector de plástico y superficie resistente a la abrasión tipo P3A, retrorreflexión clase PRP 1 a dos caras, fijado adherido al pavimento
|  |  |  | Fase 1 |  |  |  |  | 0
|  |  |  | Sentido Madrid | 4 | 185 | 0 | 0 | 740
|  |  |  | Sentido Alcorcón | 4 | 181 | 0 | 0 | 724
|  |  |  | Desvio Aluche Campamento | 4 | 355 | 0 | 0 | 1420
|  |  |  | Fase 1.2 |  |  |  |  | 0
|  |  |  | Ramal 1-Sentido Alcorcón | 4 | 432 | 0 | 0 | 1728
|  |  |  | Ramal Aluche Campamento | 4 | 168 | 0 | 0 | 672
|  |  |  | Ramal Yébenes Norte | 4 | 202 | 0 | 0 | 808
|  |  |  | Ramal Yébenes Sur | 4 | 200 | 0 | 0 | 800
|  |  |  | Fase 2 |  |  |  |  | 0
|  |  |  | Sentido Alcorcón P.k 0+640-P-k 1+990 | 4 | 135 | 0 | 0 | 540
|  |  |  | Sentido Madrid Pk 0+640- Pk 2+000 | 4 | 136 | 0 | 0 | 544
|  |  |  | Desvio Aluche Campamento | 4 | 338 | 0 | 0 | 1352
[9 empty] | Total PN0019 | 9328 | 9.26 | 86377.28
mU15B130 | Partida | m | BARRERA SEGURID. RÍGIDA DOBLE | [6 empty] | 1667 | 56.84 | 94752.28
Barrera de seguridad rígida doble (BHD) ejecutada "in situ" de hormigón en masa HM-20, de altura = 80 cm., totalmente terminada.
|  |  |  | Fase 1 |  |  |  |  | 0
|  |  |  | Sentido Madrid |  |  |  |  | 0
|  |  |  | Pk 1+650,00 Pk 1+847,00 | 197 | 0 | 0 | 0 | 197
|  |  |  | Pk 2+180,00 Pk 2+330,00 | 150 | 0 | 0 | 0 | 150
|  |  |  | Fase 2 |  |  |  |  | 0
|  |  |  | Pk 0+680,00 Pk 2+000,00 | 1320 | 0 | 0 | 0 | 1320
[9 empty] | Total mU15B130 | 1667 | 56.84 | 94752.28
PN0020 | Partida | m | VALLA MÓVIL, DE 2 M DE ALTURA, DE ACERO GALVANIZADO, CON MALLA ELECTROSOLDADA, MARCO DE TUBOS, FIJADO A PIES PREFABRICADOS DE HO | [6 empty] | 8978.7 | 2.65 | 23793.56
Valla móvil, de 2 m de altura, de acero galvanizado, con malla electrosoldada de 90x150 mm y de 4,5 y 3,5 mm de D, marco de 3,5x2 m de tubo de 40 mm de D, fijado a pies prefabricados de hormigón, y con el desmontaje incluido
|  |  |  | Fase 1 |  |  |  |  | 0
|  |  |  | Sentido Madrid |  |  |  |  | 0
|  |  |  | Pk 1+000,00 Pk 2+850,00 | 2 | 1850 | 0 | 0 | 3700
|  |  |  | Sentido Alcorcón |  |  |  |  | 0
|  |  |  | Pk 1+000,00 Pk 2+810 | 2 | 1810 | 0 | 0 | 3620
|  |  |  | Desvio Aluche Campamento | 3 | 285 | 0 | 0 | 855
|  |  |  | Fase 1.2 |  |  |  |  | 0
|  |  |  | Ramal Yébenes Norte | 2 | 199.42 | 0 | 0 | 398.84
|  |  |  | Ramal Yébenes Sur | 2 | 202.43 | 0 | 0 | 404.86
[9 empty] | Total PN0020 | 8978.7 | 2.65 | 23793.56
PN0196 | Partida | m | DESPLAZAMIENTO DE VALLA RIVISA | [6 empty] | 1628.05 | 7.32 | 11917.33
Desplazamiento valla rivisa
|  |  |  | Fase 2 |  |  |  |  | 0
|  |  |  | Pk 0+640,00 Pk 2+000,00 | 1000 | 0 | 0 | 0 | 1000
|  |  |  | Desvio Aluche Campamento | 290 | 0 | 0 | 0 | 290
|  |  |  | Desvío Batán | 338.049 | 0 | 0 | 0 | 338.05
[9 empty] | Total PN0196 | 1628.05 | 7.32 | 11917.33
[9 empty] | Total 1.10.4 | 1 | 916927.8 | 916927.8
1.10.5 | Capítulo |  | DRENAJE PROVISIONAL | [6 empty] | 1 | 94559.5 | 94559.5
mU09AV020 | Partida | m | TUBERÍA PVC, Ø400 mm | [6 empty] | 300 | 51.72 | 15516
Suministro e instalación de tubería de PVC color teja, corrugada exterior y lisa interior, según especificaciones de la Norma UNE-EN 13.476, de doble pared y rigidez anular mínima de 8 KN/m2 (SN mayor o igual a 8 KN/m2 según Norma UNE-EN-ISO 9969), de diámetro nominal 400 mm, incluso p.p.de piezas de empalme y uniones con junta elastomérica de estanquidad.
|  |  |  | Previsión drenaje desvíos | 300 | 0 | 0 | 0 | 300
[9 empty] | Total mU09AV020 | 300 | 51.72 | 15516
PN0023 | Partida | m | EXCAVACIÓN Y RELLENO PARA TUBOS DE 400 MM EN DRENAJE PROVISIONAL DESVÍOS DE TRÁFICO | [6 empty] | 300 | 64.91 | 19473
Excavación y relleno para tubos de 400 mm en drenaje provisional desvíos de tráfico con carga y transporte de sobrantes a vertedero autorizado y canon. Incluida la reposición de pavimento.
|  |  |  | Previsión drenaje desvíos | 300 | 0 | 0 | 0 | 300
[9 empty] | Total PN0023 | 300 | 64.91 | 19473
mE03ZLR030 | Partida | ud | POZO LADRI.REGISTRO D=100cm.h=2,00m. | [6 empty] | 50 | 801.97 | 40098.5
Pozo de registro de 100 cm. de diámetro interior y de 200 cm. de profundidad libre, construido con fábrica de ladrillo macizo tosco de 1 pie de espesor, recibido con mortero de cemento M-5, colocado sobre solera de hormigón HA-25/P/40/I de 20 cm. de espesor, ligeramente armada con mallazo; enfoscado y bruñido por el interior redondeando ángulos, con mortero de cemento M-15, incluso con p.p. de recibido de pates, formación de canal en el fondo del pozo y formación de brocal asimétrico en la coronación, para recibir el cerco y la tapa de hierro fundido, terminado con p.p. de medios auxiliares, sin incluir la excavación ni el relleno perimetral posterior, s/ CTE-HS-5.
|  |  |  | Previsión drenaje desvíos. | 50 | 0 | 0 | 0 | 50
[9 empty] | Total mE03ZLR030 | 50 | 801.97 | 40098.5
mE03EIO010 | Partida | ud | IMBORNAL SIFÓNICO DE OBRA | [6 empty] | 100 | 133.72 | 13372
Imbornal sifónico para recogida de aguas pluviales, tipo ayuntamiento, construido con fábrica de ladrillo macizo tosco de 1/2 pie de espesor, recibido con mortero de cemento M-5, colocado sobre solera de hormigón en masa HM-20/P/40/I; partición interior para formación de sifón, con fábrica de ladrillo H/D a tabicón, recibido con mortero de cemento; enfoscado y bruñido por el interior, con mortero de cemento M-15 y con rejilla de fundición sobre cerco de ángulo, terminado y con p.p. de medios auxiliares, sin incluir la excavación, ni el relleno perimetral posterior, s/ CTE-HS-5.
|  |  |  | Previsión drenaje desvíos | 100 | 0 | 0 | 0 | 100
[9 empty] | Total mE03EIO010 | 100 | 133.72 | 13372
mU02F050 | Partida | m2 | REFINO Y NIVEL CUNETAS | [6 empty] | 10000 | 0.61 | 6100
Refino y nivelación por medios mecánicos de cunetas, incluso carga de productos, sin transporte.
|  |  |  | Previsión drenaje desvíos | 10000 | 0 | 0 | 0 | 10000
[9 empty] | Total mU02F050 | 10000 | 0.61 | 6100
[9 empty] | Total 1.10.5 | 1 | 94559.5 | 94559.5
1.10.6 | Capítulo |  | ALUMBRADO PROVISIONAL LOTE 1 | [6 empty] | 1 | 68062.4 | 68062.4
mE01DIE050 | Partida | ud | DESMONTAJE BÁCULO P/REUTILIZ. | [6 empty] | 120 | 69.32 | 8318.4
Desmontaje de báculo por medios mecánicos para su posterior reutilización, incluso desatornillado de base, desconexiones eléctricas, con parte proporcional de medios auxiliares.
|  |  |  | Sólo en Margen Sur |  |  |  |  | 0
|  |  |  | Fase 1 | 226 | 0.5 | 0 | 0 | 113
|  |  |  | Fase 1a | 14 | 0.5 | 0 | 0 | 7
[9 empty] | Total mE01DIE050 | 120 | 69.32 | 8318.4
mE18M030 | Partida | ud | MONTAJE BÁCULO PREV/DESMONTADO | [6 empty] | 240 | 74.4 | 17856
Montaje de báculo previamente desmontado por medios mecánicos, incluido el recibido, conexión eléctrica, atornillado, prueba de funcionamiento y limpieza de zona de colocación. I/p.p. de cable bajo tubo, pequeño material y medios auxiliares.
|  |  |  | Sólo en Margen Sur |  |  |  |  | 0
|  |  |  | Fase 1 | 226 | 0.5 | 0 | 0 | 113
|  |  |  | Fase 1a | 14 | 0.5 | 0 | 0 | 7
|  |  |  | Fase 2 | 240 | 0.5 | 0 | 0 | 120
[9 empty] | Total mE18M030 | 240 | 74.4 | 17856
PN0026 | Partida | m | TENDIDO CABLE AÉREO PARA ALIMENTACIÓN ALUMBRADO PÚBLICO PROVISIONAL | [6 empty] | 1690.5 | 12.58 | 21266.49
Tendido cable aéreo para alimentación alumbrado público provisional formado por conductores de cobre 4(1x6) mm2, con elementos de conexión, totalmente instalada, transporte, montaje y conexionado. Comprendiendo sujetacables, tensor y pequeño material, instalado.
|  |  |  | Fase 1 | 1 | 2714 | 0.5 | 0 | 1357
|  |  |  | Fase 1a | 1 | 167 | 0.5 | 0 | 83.5
|  |  |  | Fase 2 | 1 | 500 | 0.5 | 0 | 250
0
[9 empty] | Total PN0026 | 1690.5 | 12.58 | 21266.49
PN0027 | Partida | u | TRASLADO CUADRO ALUMBRADO | [6 empty] | 7 | 2945.93 | 20621.51
Traslado de cuadro de mando para alumbrado público, para 6 salidas, montado sobre armario de poliéster reforzado con fibra de vidrio, de dimensiones 1000x800x250 mm., con los elementos de protección y mando necesarios, como 1 interruptor automático general, 2 contactores,1 interruptor automático para protección de cada circuito de salida, 1 interruptor diferencial por cada circuito de salida y 1 interruptor diferencial para protección del circuito de mando; incluso célula fotoeléctrica y reloj con interruptor horario. Totalmente conexionado y cableado.
|  |  |  | Lote 1+Lote 2 (sólo en desvíos) | 2 | 7 | 0.5 | 0 | 7
[9 empty] | Total PN0027 | 7 | 2945.93 | 20621.51
[9 empty] | Total 1.10.6 | 1 | 68062.4 | 68062.4
1.10.7 | Capítulo |  | CONEXIONES Y SUBFASES | [6 empty] | 1 | 831455.61 | 831455.61
PN0637 | Partida | u | PARTIDA ALZADA A JUSTIFICAR PARA PEQUEÑAS ACTUACIONES EN DESVÍOS DE TRÁFICO DENTRO DE LAS FASES GENERALES | [6 empty] | 1 | 831455.61 | 831455.61
Partida alzada a justificar para pequeñas actuaciones en desvíos de tráfico dentro de las fases generales
[5 empty] | 1 | 0 | 0 | 0 | 1
[9 empty] | Total PN0637 | 1 | 831455.61 | 831455.61
[9 empty] | Total 1.10.7 | 1 | 831455.61 | 831455.61
1.10.8 | Capítulo |  | CONTENCIÓN PROVISIONAL DE TALUDES DE DESVÍOS | [6 empty] | 1 | 475839.46 | 475839.46
mU03DA230 | Partida | m3 | ARMAR HA-25/P/20/IIa, MUROS CIM. | [6 empty] | 1823 | 91.12 | 166111.76
Suministro y puesta en obra de hormigón para armar, moldeado y vibrado, en muros de cimentación y bóvedas, colocado a cualquier profundidad, con HA-25/P/20 (CEM-II), con árido procedente de cantera de tamaño máximo 20 mm y consistencia plástica.
|  |  |  | Fase 2 Desvío |  |  |  |  | 0
|  |  |  | Pk 0+677 Pk 2+500 | 2 | 1823 | 0.5 | 0 | 1823
[9 empty] | Total mU03DA230 | 1823 | 91.12 | 166111.76
mE04AB020 | Partida | kg | ACERO CORRUGADO B 500 S | [6 empty] | 127610 | 1.54 | 196519.4
Acero corrugado B 500 S, cortado, doblado, armado y colocado en obra, incluso p.p. de despuntes. Según EHE y CTE-SE-A.
[5 empty] | 1 | 1823 | 70 | 0 | 127610
0
[9 empty] | Total mE04AB020 | 127610 | 1.54 | 196519.4
mU04B030 | Partida | m2 | ENCOFRADO METÁLICO MUROS | [6 empty] | 8203.5 | 13.8 | 113208.3
Encofrado de paneles metálicos en muros (de cimentación o estructura) colocado a cualquier profundidad o altura incluso desencofrado, limpieza y desencofrantes.
|  |  |  | Fase 2 Desvío.Pk 0+677 Pk 2+500 |  |  |  |  | 0
[5 empty] | 2 | 1823 | 0 | 1.25 | 4557.5
[5 empty] | 2 | 1823 | 0.25 | 0 | 911.5
[5 empty] | 2 | 1823 | 0 | 0.25 | 911.5
[5 empty] | 2 | 1823 | 0.5 | 0 | 1823
[9 empty] | Total mU04B030 | 8203.5 | 13.8 | 113208.3
[9 empty] | Total 1.10.8 | 1 | 475839.46 | 475839.46
1.10.9 | Capítulo |  | VARIOS | [6 empty] | 1 | 9631.98 | 9631.98
PN0154 | Partida | u | DESMONTAJE Y MONTAJE EN UBICACIÓN PROVISIONAL O DEFINITIVA DE MARQUESINA DE BUS | [6 empty] | 9 | 1070.22 | 9631.98
Desmontaje y montaje en ubicación provisional o definitiva de marquesina de bus de cualquier tipo y dimensión
|  |  |  | Fase 1, 1.2 | 6 | 0 | 0 | 0 | 6
|  |  |  | Fase 2 | 3 | 0 | 0 | 0 | 3
[9 empty] | Total PN0154 | 9 | 1070.22 | 9631.98
[9 empty] | Total 1.10.9 | 1 | 9631.98 | 9631.98
[9 empty] | Total 1.10 | 1 | 3882958.27 | 3882958.27
1.11 | Capítulo |  | SEÑALIZACIÓN, BALIZAMIENTO Y DEFENSAS DEL TÚNEL | [6 empty] | 1 | 1504650.61 | 1504650.61
1.11.1 | Capítulo |  | DEFENSAS DEL TÚNEL | [6 empty] | 1 | 1439110.08 | 1439110.08
PN0185 | Partida | m3 | HORMIGÓN HA-30/F/20/IIA EN MUROS VERTIDO CON GRÚA | [6 empty] | 3020.02 | 118.41 | 357600.57
Hormigón para armar HA-30/F/20/IIa, elaborado en central en muros, incluso vertido con grúa, vibrado y colocado. Según normas NTE-CCM , EHE y CTE-SE-C.
|  |  |  | Muros laterales Túnel cubierto | 4 | 1.4 | 0.4 | 1310 | 2934.4
|  |  |  | Muros laterales rampa | 2 | 1.4 | 0.4 | 155 | 173.6
|  |  |  | Huecos para rejillas venitilación lateral (1.50x.60 cada 10m) | -192 | 0.6 | 0.4 | 1.5 | -69.12
|  |  |  | Cajeado línea de vida | -2 | 0.12 | 0.06 | 1310 | -18.86
[9 empty] | Total PN0185 | 3020.02 | 118.41 | 357600.57
PN0139 | Partida | kg | FIBRA DE POLIPROPILENO ACTIVO PARA HORMIGÓN TIPO GEOCEM O SIMILAR CON UNA DE DOSIFICACIÓN 1 KG/M3 | [6 empty] | 3020.02 | 3.89 | 11747.88
Fibra de polipropileno activo para hormigón tipo geocem o similar con una de dosificación 1 kg/m3
|  |  |  | Túnel cubierto | 1 | 1 | 0 | 3020.02 | 3020.02
[9 empty] | Total PN0139 | 3020.02 | 3.89 | 11747.88
mE04AB020 | Partida | kg | ACERO CORRUGADO B 500 S | [6 empty] | 302002 | 1.54 | 465083.08
Acero corrugado B 500 S, cortado, doblado, armado y colocado en obra, incluso p.p. de despuntes. Según EHE y CTE-SE-A.
|  |  |  | Túnel cubierto | 1 | 100 | 0 | 3020.02 | 302002
[9 empty] | Total mE04AB020 | 302002 | 1.54 | 465083.08
mU04B030 | Partida | m2 | ENCOFRADO METÁLICO MUROS | [6 empty] | 11679.92 | 13.8 | 161182.9
Encofrado de paneles metálicos en muros (de cimentación o estructura) colocado a cualquier profundidad o altura incluso desencofrado, limpieza y desencofrantes.
|  |  |  | Muros laterales Túnel cubierto | 6 | 1.4 | 0 | 1310 | 11004
|  |  |  | Muros laterales rampa | 2 | 1.4 | 0 | 155 | 434
|  |  |  | Huecos para rejillas venitilación lateral (1.50x.60 cada 10m) | -192 | 0.6 | 0 | 1.5 | -172.8
|  |  |  | Laterales huecos para rejillas | 192 | 2 | 0.4 | 2.7 | 414.72
[9 empty] | Total mU04B030 | 11679.92 | 13.8 | 161182.9
PN0226 | Partida | m2 | PINTADO DE PARAMENTO VERTICAL EXTERIOR DE CEMENTO, CON PINTURA PARA REVESTIMIENTO CERÁMICO BI-COMPONENTE | [6 empty] | 8011.92 | 17.42 | 139567.65
Pintado de paramento vertical exterior de cemento, con pintura para revestimiento cerámico bi-componente a base de resinas epoxídicas en base acuosa para la protección y decoración de superficies de hormigón, cemento y similares. color a definir por la Dirección de Obra
|  |  |  | Muros laterales Túnel cubierto | 4 | 1.4 | 0 | 1310 | 7336
|  |  |  | Muros laterales rampa | 2 | 1.4 | 0 | 155 | 434
|  |  |  | Huecos para rejillas venitilación lateral (1.50x.60 cada 10m) | -192 | 0.6 | 0 | 1.5 | -172.8
|  |  |  | Laterales huecos para rejillas | 192 | 2 | 0.4 | 2.7 | 414.72
[9 empty] | Total PN0226 | 8011.92 | 17.42 | 139567.65
PN0225 | Partida | m | RAÍL DE ALUMINIO PARA PROTECCIÓN INDIVIDUAL (LÍNEA DE VIDA), INCLUIDOS CARROS DE ANCLAJE PARA CADA TRAMO, ANCLADA | [6 empty] | 2930 | 50.04 | 146617.2
Raíl de aluminio para protección individual (línea de vida), incluidos carros de anclaje para cada tramo de instalación, anclada a estructura de hormigón con fijaciones mecánicas según planos. incluido: - replanteo. - recortes, pérdidas y remates de acabado contra los diferentes elementos del túnel. - perforaciones para tornillería de fijación. - anclajes y fijaciones a la estructura de hormigón y paramentos verticales de acero inoxidable aisi 316l según planos. - accesorios, elementos de nivelación, tornillos, tuercas y pletinas de acero inoxidable aisi 316l. - parte proporcional de piezas especiales.
|  |  |  | línea de vida Túnel cubierto | 2 | 0 | 0 | 1310 | 2620
|  |  |  | línea de vida rampa | 2 | 0 | 0 | 155 | 310
[9 empty] | Total PN0225 | 2930 | 50.04 | 146617.2
PN0228 | Partida | m | CABLE DE ACERO INOXIDABLE 316, DE 10 MM DE DIÁMETRO HOMOLOGADO PARA LÍNEA DE VIDA HORIZONTAL SEGÚN UNE_EN 795/A1, FIJADO | [6 empty] | 2930 | 5.38 | 15763.4
Cable de acero inoxidable 316, de 10 mm de diámetro y composición 7x19+0, homologado para línea de vida horizontal según une_en 795/a1, fijado a los terminales y a los elementos de apoyo intermedio (separación < 15 m), replanteado y tesado
|  |  |  | Túnel cubierto | 2 | 0 | 0 | 1310 | 2620
|  |  |  | rampa | 2 | 0 | 0 | 155 | 310
[9 empty] | Total PN0228 | 2930 | 5.38 | 15763.4
PN0229 | Partida | m | ENCOFRADRO PERDIDO DE ACERO INOXIDABLE EN PERFIL LAMINADO EN U DE 60X120X60 PARA CAJEADO DE LÍNEA DE VIDA, COLOCADO A LA OBRA | [6 empty] | 2930 | 0.42 | 1230.6
Encofradro perdido de acero inoxidable austenítico con molibdeno de designación 1.4401 (aisi 316l), para estructuras, en perfil laminado en U de 60x120x60 para cajeado de línea de vida, trabajado a taller y colocado a la obra
|  |  |  | línea de vida Túnel cubierto | 2 | 0 | 0 | 1310 | 2620
|  |  |  | línea de vida rampa | 2 | 0 | 0 | 155 | 310
[9 empty] | Total PN0229 | 2930 | 0.42 | 1230.6
mU06A220 | Partida | m | BARRERA SEG. BP-2 0.35X0.35CM | [6 empty] | 5550 | 20.43 | 113386.5
Suministro y colocación manual mediante útil de seguridad de barrera de seguridad tipo BP-2 (Trief o similar), prefabricada de hormigón, de 0.35 x 0.35 cm, incluso mortero de asiento y rejuntado, sin incluir excavación ni hormigón de solera y refuerzo.
|  |  |  | TUNEL CUBIERTO | 4 | 0 | 0 | 1310 | 5240
|  |  |  | RAMPA | 2 | 0 | 0 | 155 | 310
[9 empty] | Total mU06A220 | 5550 | 20.43 | 113386.5
mU03EB015 | Partida | m3 | MASA HM-15/P/40 CEM II, BASES | [6 empty] | 166.5 | 80.32 | 13373.28
Suministro y puesta en obra de hormigón en masa, vibrado y moldeado en su caso, en base de calzadas, solera de aceras, pistas deportivas o paseos, cimiento de bordillos y escaleras, con HM-15/P/40 (CEM-II), con árido procedente de cantera, de tamaño máximo 40 mm y consistencia plástica, incluso parte proporcional de juntas de contracción.
|  |  |  | Bordillos TÚNEL | 4 | 0.1 | 0.3 | 1310 | 157.2
|  |  |  | Bordillos rampa | 2 | 0.1 | 0.3 | 155 | 9.3
[9 empty] | Total mU03EB015 | 166.5 | 80.32 | 13373.28
mU15B140 | Partida | m | BARR.SEGUR.HORMIG.DOBLE PREF. | [6 empty] | 155 | 47.14 | 7306.7
Suministro y colocación de barrera de seguridad de hormigón doble prefabricada (BHAP) de hormigón en masa HM-20, totalmente terminada.
|  |  |  | barrera central rampa | 1 | 0 | 0 | 155 | 155
[9 empty] | Total mU15B140 | 155 | 47.14 | 7306.7
mU15B170 | Partida | ud | HITO SEÑAL.MOD. H-75 | [6 empty] | 50 | 59.34 | 2967
Suministro y colocación de hito de plástico H-75, según N.E.C., totalmente terminado.
[5 empty] | 50 | 0 | 0 | 0 | 50
[9 empty] | Total mU15B170 | 50 | 59.34 | 2967
mU15B150 | Partida | ud | HITO SEÑALIZACIÓN TIPO A NIVEL 2 | [6 empty] | 1 | 269.57 | 269.57
Suministro y colocación de hito de plástico tipo A nivel 2, según N.E.C., totalmente terminado.
[5 empty] | 1 | 0 | 0 | 0 | 1
[9 empty] | Total mU15B150 | 1 | 269.57 | 269.57
mU16H095 | Partida | ud | BOLARDO DE CAUCHO MU-35AC | [6 empty] | 25 | 120.55 | 3013.75
Suministro y colocación de bolardo cilíndrico de caucho reciclado, para zona 1, 2 y 3, h= 0.50 m, según N.E.C. (MU-35AC), holomologado, incluso cimentación.
[5 empty] | 25 | 0 | 0 | 0 | 25
[9 empty] | Total mU16H095 | 25 | 120.55 | 3013.75
[9 empty] | Total 1.11.1 | 1 | 1439110.08 | 1439110.08
1.11.2 | Capítulo |  | SEÑALIZACIÓN VERTICAL INTERIOR TÚNEL | [6 empty] | 1 | 27364.02 | 27364.02
mU15AI500 | Partida | m2 | CARTEL PREAVISO CHAPA BLANCA | [6 empty] | 36.6 | 275.66 | 10089.16
Suministro y colocación sobre poste de sustentación especial o sobre poste báculo (sin incluir éstos), de cartel croquis de preaviso, según normas AIMPE, construído con chapa blanca, pintado y reflectorizado H.I., incluso perfiles especiales galvanizados de unión, piezas de anclaje y tornillería inoxidables.
PN0652 | Partida | ud | BÁCULO SUSTENTACIÓN SEÑALES TUNEL | [6 empty] | 6 | 690.73 | 4144.38
Suministro y colocación de báculo de chapa de acero bajo techo del tunel de 1,00 metros de altura y 9,00 metros de longitud de brazo, para sustentación de señalización, completamente pintada, según ficha de la N.E.C., incluye montaje, abrazaderas y otros accesorios y pequeño material.
mU15AI490 | Partida | m2 | CARTEL PREAVISO ALUMINIO | [6 empty] | 36.6 | 301.33 | 11028.68
Suministro y colocación sobre poste de sustentación especial (sin incluir éste) de cartel croquis de preaviso, según normas AIMPE, construído con láminas de aluminio extrusionado, pintado y reflectorizado H.I., incluso perfiles especiales galvanizados de unión, piezas de anclaje y tornillería inoxidables.
PN0651 | Partida | ud | MONTAJE BÁCULO 6 m | [6 empty] | 6 | 350.3 | 2101.8
Montaje de báculo de chapa de acero de 1 metros de altura y 9 metros de longitud, para sustentación de la señalización del tunel, incluyendo medios auxiliares (grua, etc) y pequeño material.
[9 empty] | Total 1.11.2 | 1 | 27364.02 | 27364.02
1.11.3 | Capítulo |  | SEÑALIZACIÓN HORIZONTAL INTERIOR TÚNEL | [6 empty] | 1 | 38176.51 | 38176.51
mU15AH010 | Partida | m | MARCA DISC.10cm SPRAY-PLASTIC | [6 empty] | 0 | 1.15 | 0
Marca vial longitudinal discontínua de 10 cm de ancho, realmente pintada con spray-plastic en caliente de secado instantáneo y de larga duración, incluso premarcaje.
mU15AH020 | Partida | m | MARCA CONT.10cm SPRAY-PLASTIC | [6 empty] | 0 | 1.13 | 0
Marca vial longitudinal continua de 10 cm de ancho, realmente pintada con spray-plastic en caliente de secado instantáneo y de larga duración, incluso premarcaje.
mU15AH090 | Partida | m | MARCA CONT.40cm SPRAY-PLASTIC | [6 empty] | 0 | 3.28 | 0
Marca vial longitudinal continua de 40 cm de ancho, realmente pintada con spray-plastic en caliente de secado instantáneo y de larga duración, incluso premarcaje.
mU15AH100 | Partida | m2 | CEBREADO SPRAY-PLASTIC | [6 empty] | 100 | 18.76 | 1876
Estarcido en pavimento diferenciado (cebreado de isletas), realmente pintado con spray-plastic en caliente de secado instantáneo y de larga duración, incluso premarcaje.
mU15AH060 | Partida | m | MARCA CONT.15cm SPRAY-PLASTIC | [6 empty] | 7514 | 1.88 | 14126.32
Marca vial longitudinal continua de 15 cm de ancho, realmente pintada con spray-plastic en caliente de secado instantáneo y de larga duración, incluso premarcaje.
mU15AH110 | Partida | m2 | SÍMBOLOS SPRAY-PLASTIC | [6 empty] | 115 | 21.71 | 2496.65
Pintura de símbolos, flechas, palabras, pasos de peatones, pasos de cebra, marcas transversales de detención, etc., realmente pintado con spray-plastic en caliente de secado instantáneo y de larga duración, incluso premarcaje.
mU15AH070 | Partida | m | MARCA DISC.30cm SPRAY-PLASTIC | [6 empty] | 6876 | 2.64 | 18152.64
Marca vial longitudinal discontínua de 30 cm de ancho, realmente pintada con spray-plastic en caliente de secado instantáneo y de larga duración, incluso premarcaje.
mU15AH080 | Partida | m | MARCA CONT.30cm SPRAY-PLASTIC | [6 empty] | 0 | 2.6 | 0
Marca vial longitudinal continua de 30 cm de ancho, realmente pintada con spray-plastic en caliente de secado instantáneo y de larga duración, incluso premarcaje.
PN6MU15AH091 | Partida | m | MARCA CONT.50cm SPRAY-PLASTIC | [6 empty] | 391 | 3.9 | 1524.9
Marca vial longitudinal continua de 50 cm de ancho, realmente pintada con spray-plastic en caliente de secado instantáneo y de larga duración, incluso premarcaje.
[9 empty] | Total 1.11.3 | 1 | 38176.51 | 38176.51
[9 empty] | Total 1.11 | 1 | 1504650.61 | 1504650.61
1.12 | Capítulo |  | REPOSICIÓN DE SERVICIOS AFECTADOS LOTE 1 | [6 empty] | 1 | 6756971.3 | 6756971.3
1.12.1 | Capítulo |  | CYII - ABASTECIMIENTO LOTE 1 | [6 empty] | 1 | 858826.91 | 858826.91
mU02BZ030 | Partida | m3 | EXC. ZANJA M.M.C/AGOTAM.AGUA H < 3 m | [6 empty] | 1298.36 | 2.69 | 3492.59
Excavación en zanja, por medios mecánicos y hasta 3 metros de profundidad, con agotamiento de agua, en cualquier clase de terreno (excepto roca), incluso formación de caballeros y carga de productos sobrantes, medida sobre perfil, sin transporte.
|  |  |  | TUBERÍA FUNDICIÓN Ø600mm | 2 | 3.12 | 53.42 | 0.1 | 33.33
|  |  |  | TUBERÍA FUNDICIÓN Ø500mm | 2 | 3 | 1465.14 | 0.1 | 879.08
|  |  |  | TUBERÍA FUNDICIÓN Ø350mm | 2 | 2.8 | 209.63 | 0.1 | 117.39
|  |  |  | TUBERÍA FUNDICIÓN Ø300mm | 2 | 2.73 | 172.61 | 0.1 | 94.25
|  |  |  | TUBERÍA FUNDICIÓN Ø250mm | 2 | 2.65 | 25.26 | 0.1 | 13.39
|  |  |  | TUBERÍA FUNDICIÓN Ø200mm | 2 | 2.57 | 69.98 | 0.1 | 35.97
|  |  |  | TUBERÍA FUNDICIÓN Ø150mm | 2 | 2.48 | 101.94 | 0.1 | 50.56
|  |  |  | TUBERÍA FUNDICIÓN Ø100mm | 2 | 2.39 | 155.62 | 0.1 | 74.39
[9 empty] | Total mU02BZ030 | 1298.36 | 2.69 | 3492.59
mE02TT040 | Partida | m3 | TRANSP.VERTED.<20km.CARGA MEC. | [6 empty] | 1298.36 | 15.67 | 20345.3
Transporte de tierras al vertedero, a una distancia menor de 20 km., considerando ida y vuelta, con camión bañera basculante cargado a máquina, y con p.p. de medios auxiliares, considerando también la carga.
|  |  |  | TUBERÍA FUNDICIÓN Ø600mm | 2 | 3.12 | 53.42 | 0.1 | 33.33
|  |  |  | TUBERÍA FUNDICIÓN Ø500mm | 2 | 3 | 1465.14 | 0.1 | 879.08
|  |  |  | TUBERÍA FUNDICIÓN Ø350mm | 2 | 2.8 | 209.63 | 0.1 | 117.39
|  |  |  | TUBERÍA FUNDICIÓN Ø300mm | 2 | 2.73 | 172.61 | 0.1 | 94.25
|  |  |  | TUBERÍA FUNDICIÓN Ø250mm | 2 | 2.65 | 25.26 | 0.1 | 13.39
|  |  |  | TUBERÍA FUNDICIÓN Ø200mm | 2 | 2.57 | 69.98 | 0.1 | 35.97
|  |  |  | TUBERÍA FUNDICIÓN Ø150mm | 2 | 2.48 | 101.94 | 0.1 | 50.56
|  |  |  | TUBERÍA FUNDICIÓN Ø100mm | 2 | 2.39 | 155.62 | 0.1 | 74.39
[9 empty] | Total mE02TT040 | 1298.36 | 15.67 | 20345.3
mU11A020 | Partida | m | TUBERÍA FUNDICIÓN Ø100mm | [6 empty] | 155.62 | 25.1 | 3906.06
Suministro e instalación en zanjas de tubería de fundición dúctil, centrifugada y cementada, incluso p.p. de junta automática flexible de ø 100 mm
[5 empty] | 1 | 0 | 0 | 155.62 | 155.62
[9 empty] | Total mU11A020 | 155.62 | 25.1 | 3906.06
mU11A030 | Partida | m | TUBERÍA FUNDICIÓN Ø150mm | [6 empty] | 101.94 | 36.02 | 3671.88
Suministro e instalación en zanjas de tubería de fundición dúctil, centrifugada y cementada, incluso p.p. de junta automática flexible de ø 150 mm
[5 empty] | 1 | 0 | 0 | 101.94 | 101.94
[9 empty] | Total mU11A030 | 101.94 | 36.02 | 3671.88
mU11A040 | Partida | m | TUBERÍA FUNDICIÓN Ø200mm | [6 empty] | 69.98 | 46.87 | 3279.96
Suministro e instalación en zanjas de tubería de fundición dúctil, centrifugada y cementada, incluso p.p. de junta automática flexible de ø 200 mm
[5 empty] | 1 | 0 | 0 | 69.98 | 69.98
[9 empty] | Total mU11A040 | 69.98 | 46.87 | 3279.96
mU11A050 | Partida | m | TUBERÍA FUNDICIÓN Ø250mm | [6 empty] | 25.26 | 60.18 | 1520.15
Suministro e instalación en zanjas de tubería de fundición dúctil, centrifugada y cementada, incluso p.p. de junta automática flexible de ø 250 mm
[5 empty] | 1 | 0 | 0 | 25.26 | 25.26
[9 empty] | Total mU11A050 | 25.26 | 60.18 | 1520.15
mU11A060 | Partida | m | TUBERÍA FUNDICIÓN Ø300mm | [6 empty] | 172.61 | 75.07 | 12957.83
Suministro e instalación en zanjas de tubería de fundición dúctil, centrifugada y cementada, incluso p.p. de junta automática flexible de ø 300 mm
[5 empty] | 1 | 0 | 0 | 172.61 | 172.61
[9 empty] | Total mU11A060 | 172.61 | 75.07 | 12957.83
PN0601 | Partida | m | TUBERÍA FUNDICIÓN Ø350mm | [6 empty] | 209.63 | 87.77 | 18399.23
Suministro e instalación en zanjas de tubería de fundición dúctil, centrifugada y cementada, incluso p.p. de junta automática flexible de ø 350 mm
|  |  |  | agua regenerada | 1 | 0 | 0 | 209.63 | 209.63
[9 empty] | Total PN0601 | 209.63 | 87.77 | 18399.23
PN0236 | Partida | m | TUBERÍA FUNDICIÓN Ø500mm | [6 empty] | 1465.14 | 127.17 | 186321.85
Suministro e instalación en zanjas de tubería de fundición dúctil, centrifugada y cementada, incluso p.p. de junta automática flexible de ø 500 mm
[5 empty] | 1 | 0 | 0 | 1465.14 | 1465.14
[9 empty] | Total PN0236 | 1465.14 | 127.17 | 186321.85
PN0237 | Partida | m | TUBERÍA FUNDICIÓN Ø600mm | [6 empty] | 53.42 | 154.49 | 8252.86
Suministro e instalación en zanjas de tubería de fundición dúctil, centrifugada y cementada, incluso p.p. de junta automática flexible de ø 600 mm
[5 empty] | 1 | 0 | 0 | 53.42 | 53.42
[9 empty] | Total PN0237 | 53.42 | 154.49 | 8252.86
mE02SZ020 | Partida | m3 | RELL/COMP.ZANJA C/RANA C/APOR. | [6 empty] | 114.66 | 49.89 | 5720.39
Relleno, extendido y compactado con tierras de préstamo en zanjas, por medios manuales, con pisón compactador manual tipo rana, en tongadas de 30 cm. de espesor, con aporte de tierras, incluso carga y transporte a pie de tajo y regado de las mismas, y con p.p. de medios auxiliares.
|  |  |  | TUBERÍA FUNDICIÓN Ø600mm | 0.5 | 1.2 | 53.42 | 0.1 | 3.21
|  |  |  | TUBERÍA FUNDICIÓN Ø500mm | 0.5 | 1.1 | 1465.14 | 0.1 | 80.58
|  |  |  | TUBERÍA FUNDICIÓN Ø350mm | 0.5 | 0.95 | 209.63 | 0.1 | 9.96
|  |  |  | TUBERÍA FUNDICIÓN Ø300mm | 0.5 | 0.9 | 172.61 | 0.1 | 7.77
|  |  |  | TUBERÍA FUNDICIÓN Ø250mm | 0.5 | 0.85 | 25.26 | 0.1 | 1.07
|  |  |  | TUBERÍA FUNDICIÓN Ø200mm | 0.5 | 0.8 | 69.98 | 0.1 | 2.8
|  |  |  | TUBERÍA FUNDICIÓN Ø150mm | 0.5 | 0.75 | 101.94 | 0.1 | 3.82
|  |  |  | TUBERÍA FUNDICIÓN Ø100mm | 0.5 | 0.7 | 155.62 | 0.1 | 5.45
|  |  |  | 0 |  |  |  |  | 0
[9 empty] | Total mE02SZ020 | 114.66 | 49.89 | 5720.39
mE02SZ080 | Partida | m3 | RELL/COMP.C/PLAN.VIBR. S/APOR. | [6 empty] | 114.66 | 16.61 | 1904.5
Relleno, extendido y compactado de tierras propias en zanjas, por medios manuales, con plancha vibrante, en tongadas de 30 cm. de espesor, sin aporte de tierras, incluso regado de las mismas, y con p.p. de medios auxiliares.
|  |  |  | TUBERÍA FUNDICIÓN Ø600mm | 0.5 | 1.2 | 53.42 | 0.1 | 3.21
|  |  |  | TUBERÍA FUNDICIÓN Ø500mm | 0.5 | 1.1 | 1465.14 | 0.1 | 80.58
|  |  |  | TUBERÍA FUNDICIÓN Ø350mm | 0.5 | 0.95 | 209.63 | 0.1 | 9.96
|  |  |  | TUBERÍA FUNDICIÓN Ø300mm | 0.5 | 0.9 | 172.61 | 0.1 | 7.77
|  |  |  | TUBERÍA FUNDICIÓN Ø250mm | 0.5 | 0.85 | 25.26 | 0.1 | 1.07
|  |  |  | TUBERÍA FUNDICIÓN Ø200mm | 0.5 | 0.8 | 69.98 | 0.1 | 2.8
|  |  |  | TUBERÍA FUNDICIÓN Ø150mm | 0.5 | 0.75 | 101.94 | 0.1 | 3.82
|  |  |  | TUBERÍA FUNDICIÓN Ø100mm | 0.5 | 0.7 | 155.62 | 0.1 | 5.45
|  |  |  | 0,00 |  |  |  |  | 0
[9 empty] | Total mE02SZ080 | 114.66 | 16.61 | 1904.5
mU07DD120 | Partida | m2 | MBC AC 22/32 e=6cm S>7000 (ANTIGUA G) | [6 empty] | 0 | 5.92 | 0
Capa intermedia de 6 cm de espesor de mezcla bituminosa en caliente, AC 22/32 intermedia G, antigua gruesa (G), con áridos silíceos o calizos, para más de 7000 m2 de extensión.
|  |  |  | TUBERÍA FUNDICIÓN Ø600mm |  |  |  |  | 0
|  |  |  | TUBERÍA FUNDICIÓN Ø500mm |  |  |  |  | 0
|  |  |  | TUBERÍA FUNDICIÓN Ø350mm |  |  |  |  | 0
|  |  |  | TUBERÍA FUNDICIÓN Ø300mm |  |  |  |  | 0
|  |  |  | TUBERÍA FUNDICIÓN Ø250mm |  |  |  |  | 0
|  |  |  | TUBERÍA FUNDICIÓN Ø200mm |  |  |  |  | 0
|  |  |  | TUBERÍA FUNDICIÓN Ø150mm |  |  |  |  | 0
|  |  |  | TUBERÍA FUNDICIÓN Ø100mm |  |  |  |  | 0
|  |  |  | 0,00 |  |  |  |  | 0
[9 empty] | Total mU07DD120 | 0 | 5.92 | 0
mE01DIS050 | Partida | m | DEM.SAN.ENT.TUBO FUND.D>30 A MANO | [6 empty] | 2309.17 | 15.97 | 36877.44
Demolición de colectores de saneamiento enterrados, de tubos de fundición, mayores de 30 cm. de diámetro, por medios manuales, incluso limpieza y retirada de escombros a pie de carga, sin la excavación previa para descubrirlos, con transporte al vertedero y con p.p. de maquinaria y de medios auxiliares, s/RCDs.
2309.17
[9 empty] | Total mE01DIS050 | 2309.17 | 15.97 | 36877.44
mU18E010 | Partida | ud | ACOMETIDA DOMICILIARIA DIÁMETRO 20 mm. | [6 empty] | 1 | 576.14 | 576.14
Ud de acometida domiciliaria de diámetro 20 mm (3/4) desde las tuberías de fundición dúctil de diámetro desde 100 hasta 250 mm comprendiendo los siguientes accesorios: 1 manguito de dos sectores en fundición ductil, 1 taladro a 1", 1 pieza de toma (roscada) de diámetro 20mm, tubería de polietileno de alta densidad PE-80 de diámetro 20 mm (para una presión de trabajo de hasta 12 atms) con p.p. de accesorios de unión electrosoldable, 1 llave de paso (bronce con cuadradillo) de diámetro 20 mm con sumimistro de un registro en fundición de 30*30 cm para su alojamiento y 1 equipo de medida (1 llave en latón de entrada para el contador, 1 bobina maciza de PVC, 1 llave en latón para despues del contador y los casquillos de transición para el contador, siendo todos los contados accesorios de 20mm) instalado en armario homologado por el Canal de Isabel II, modelo A-1, incluso instalación del armario en fachada o mocheta de fábrica de ladrilo, sin incluir su suministro, ni el del contador del Canal con su montaje.
[5 empty] | 1 | 0 | 0 | 1 | 1
[9 empty] | Total mU18E010 | 1 | 576.14 | 576.14
mE01AA040 | Partida | m2 | APEO MEDIANERÍAS/TERR.C/MADERA>3m | [6 empty] | 446.6 | 31.38 | 14014.31
Apeo de medianerías o terrenos, hasta una altura mayor de 3 m., mediante tablones, correas y codales de madera, con p.p. de medios auxiliares, trabajos previos de limpieza para apoyos y pequeñas excavaciones.
|  |  |  | Cámaras | 11 | 20.3 | 0 | 2 | 446.6
[9 empty] | Total mE01AA040 | 446.6 | 31.38 | 14014.31
mU04A030 | Partida | m2 | ENCOFRADO METÁLICO CIMENTACIÓN | [6 empty] | 4586.21 | 13.39 | 61409.35
Encofrado metálico en cimentaciones (zapatas, recalces, vigas, riostras, encepados, losas, etc.) colocado a cualquier profundidad incluso desencofrado y limpieza.
|  |  |  | TUBERÍA FUNDICIÓN Ø600mm | 2 | 0 | 53.42 | 1.2 | 128.21
|  |  |  | TUBERÍA FUNDICIÓN Ø500mm | 2 | 0 | 1465.14 | 1.1 | 3223.31
|  |  |  | TUBERÍA FUNDICIÓN Ø350mm | 2 | 0 | 209.63 | 0.95 | 398.3
|  |  |  | TUBERÍA FUNDICIÓN Ø300mm | 2 | 0 | 172.61 | 0.9 | 310.7
|  |  |  | TUBERÍA FUNDICIÓN Ø250mm | 2 | 0 | 25.26 | 0.85 | 42.94
|  |  |  | TUBERÍA FUNDICIÓN Ø200mm | 2 | 0 | 69.98 | 0.8 | 111.97
|  |  |  | TUBERÍA FUNDICIÓN Ø150mm | 2 | 0 | 101.94 | 0.75 | 152.91
|  |  |  | TUBERÍA FUNDICIÓN Ø100mm | 2 | 0 | 155.62 | 0.7 | 217.87
[9 empty] | Total mU04A030 | 4586.21 | 13.39 | 61409.35
mE04MEF010 | Partida | m2 | ENCOFRADO EN MUROS 2 CARAS 3,00m. | [6 empty] | 446.6 | 22.26 | 9941.32
Encofrado y desencofrado en muros de dos caras vistas de 3,00 m. de altura, con paneles metálicos modulares de 2,70 m. de altura considerando 20 posturas. Según NTE.
|  |  |  | Cámaras | 11 | 20.3 | 0 | 2 | 446.6
[9 empty] | Total mE04MEF010 | 446.6 | 22.26 | 9941.32
mE05HVM020 | Partida | m3 | HORM.P/ARMAR HA-30/P/20/I JÁC./ZUNCH | [6 empty] | 133.98 | 103.45 | 13860.23
Hormigón para armar HA-30/P/20/I, elaborado en obra, en jácenas y zunchos, incluso vertido con pluma-grúa, vibrado y colocado. Según normas NTE-EHV y EHE.
|  |  |  | Cámaras | 11 | 20.3 | 0.3 | 2 | 133.98
[9 empty] | Total mE05HVM020 | 133.98 | 103.45 | 13860.23
mE04AB020 | Partida | kg | ACERO CORRUGADO B 500 S | [6 empty] | 20097 | 1.54 | 30949.38
Acero corrugado B 500 S, cortado, doblado, armado y colocado en obra, incluso p.p. de despuntes. Según EHE y CTE-SE-A.
|  |  |  | Cámaras | 1 | 0 | 150 | 133.98 | 20097
[9 empty] | Total mE04AB020 | 20097 | 1.54 | 30949.38
PN0267 | Partida | u | PUNTO DE INSPECCIÓN PARA DETECCIÓN SERVICIOS AFECTADOS CON GEORRADAR (NOCTURNOS) | [6 empty] | 5 | 247.2 | 1236
Punto de inspección para detección servicios afectados con Georradar y antena de radiofrecuencia (Nocturnos).
5
[9 empty] | Total PN0267 | 5 | 247.2 | 1236
PN0266 | Partida | u | PUNTO DE INSPECCIÓN PARA DETECCIÓN SERVICIOS AFECTADOS CON GEORRADAR | [6 empty] | 5 | 206 | 1030
Punto de inspección para detección servicios afectados con Georradar y antena de radiofrecuencia.
5
[9 empty] | Total PN0266 | 5 | 206 | 1030
mE02OS010 | Partida | ud | EXCAVACION DE CALICATA A < -4m. | [6 empty] | 10 | 59.77 | 597.7
Excavación de calicata en suelos con profundidad hasta 5 m. con retroexcavadora M1+T0.
10
[9 empty] | Total mE02OS010 | 10 | 59.77 | 597.7
PN0611 | Partida | PA | OBRAS ADICIONALES Y VARIOS CYII - ABASTECIMIENTO | [6 empty] | 1 | 70000 | 70000
Obras adicionales y varios cyii - abastecimiento
[5 empty] | 1 | 0 | 0 | 0 | 1
[9 empty] | Total PN0611 | 1 | 70000 | 70000
PN0612 | Partida | PA | OBRA MECANICA CYII - ABASTECIMIENTO | [6 empty] | 1 | 150000 | 150000
Obra mecanica cyii - abastecimiento
[5 empty] | 1 | 0 | 0 | 0 | 1
[9 empty] | Total PN0612 | 1 | 150000 | 150000
PN0624 | Partida | PA | PROYECTOS TRAMITES Y LEGALIZACIÓN | [6 empty] | 1 | 20000 | 20000
Proyectos, trámites y legalización de reposiciones
[5 empty] | 1 | 0 | 0 | 0 | 1
[9 empty] | Total PN0624 | 1 | 20000 | 20000
mU11I020 | Partida | ud | TAPA REG. CANAL ISABEL II | [6 empty] | 11 | 106.71 | 1173.81
Tapa de registro de fundición dúctil, homologada por el Canal de Isabel II, de 600 mm de luz libre y 40 t de carga de rotura, con dispositivo antirrobo, incluso marco y anclaje, colocada en obra.
[5 empty] | 11 | 0 | 0 | 0 | 11
[9 empty] | Total mU11I020 | 11 | 106.71 | 1173.81
mU15CV230 | Partida | ud | MARCO CALZADA D=60cm | [6 empty] | 11 | 66.95 | 736.45
Suministro de marco de fundición para arqueta de calzada de 60 cm de diámetro.
[5 empty] | 11 | 0 | 0 | 0 | 11
[9 empty] | Total mU15CV230 | 11 | 66.95 | 736.45
PN0303 | Partida | m | BANDA SEÑALIZACIÓN POLIETILENO 20 cm | [6 empty] | 2253.6 | 0.89 | 2005.7
Banda de señalización de polietileno de color gris Pantone 5435C de 20 cm de ancho y con un alma metálica, completamente instalada.
|  |  |  | TUBERÍA FUNDICIÓN Ø600mm | 0 | 0 | 53.42 | 0 | 53.42
|  |  |  | TUBERÍA FUNDICIÓN Ø500mm | 0 | 0 | 1465.14 | 0 | 1465.14
|  |  |  | TUBERÍA FUNDICIÓN Ø350mm | 0 | 0 | 209.63 | 0 | 209.63
|  |  |  | TUBERÍA FUNDICIÓN Ø300mm | 0 | 0 | 172.61 | 0 | 172.61
|  |  |  | TUBERÍA FUNDICIÓN Ø250mm | 0 | 0 | 25.26 | 0 | 25.26
|  |  |  | TUBERÍA FUNDICIÓN Ø200mm | 0 | 0 | 69.98 | 0 | 69.98
|  |  |  | TUBERÍA FUNDICIÓN Ø150mm | 0 | 0 | 101.94 | 0 | 101.94
|  |  |  | TUBERÍA FUNDICIÓN Ø100mm | 0 | 0 | 155.62 | 0 | 155.62
[9 empty] | Total PN0303 | 2253.6 | 0.89 | 2005.7
mU03FA050 | Partida | m3 | MASA HM-20/P/40 CEM II, GALER.Y COL. | [6 empty] | 2028.65 | 86.09 | 174646.48
Suministro y puesta en obra de hormigón en masa, moldeado y vibrado, en soleras y alzados de galerías de servicio, colectores, cámaras y pozos o arquetas de saneamiento, ejecutados en zanja a cualquier profundidad, con HM-20/P/40 (CEM-II ), con árido procedente de cantera, de tamaño máximo 40 mm y consistencia plástica.
|  |  |  | TUBERÍA FUNDICIÓN Ø600mm | 0 | 1.16 | 53.42 | 0 | 61.97
|  |  |  | TUBERÍA FUNDICIÓN Ø500mm | 0 | 1.01 | 1465.14 | 0 | 1479.79
|  |  |  | TUBERÍA FUNDICIÓN Ø350mm | 0 | 0.81 | 209.63 | 0 | 169.8
|  |  |  | TUBERÍA FUNDICIÓN Ø300mm | 0 | 0.74 | 172.61 | 0 | 127.73
|  |  |  | TUBERÍA FUNDICIÓN Ø250mm | 0 | 0.67 | 25.26 | 0 | 16.92
|  |  |  | TUBERÍA FUNDICIÓN Ø200mm | 0 | 0.61 | 69.98 | 0 | 42.69
|  |  |  | TUBERÍA FUNDICIÓN Ø150mm | 0 | 0.54 | 101.94 | 0 | 55.05
|  |  |  | TUBERÍA FUNDICIÓN Ø100mm | 0 | 0.48 | 155.62 | 0 | 74.7
[9 empty] | Total mU03FA050 | 2028.65 | 86.09 | 174646.48
[9 empty] | Total 1.12.1 | 1 | 858826.91 | 858826.91
1.12.2 | Capítulo |  | TELECOMUNICACIONES - TELEFÓNICA/JAZZTEL/ORANGE/VODAFONE/CORREOS /Mº DEFENSA | [6 empty] | 1 | 1181925.17 | 1181925.17
mU01BB010 | Partida | m3 | DEMOL.M.M. HORMIGÓN EN MASA | [6 empty] | 2694.56 | 35.77 | 96384.41
Demolición por medios mecánicos (retroexcavadora con martillo hidráulico o similar), de fábrica de hormigón en masa, de cualquier tipo, incluso retirada y carga de productos, medido sobre fábrica, sin transporte.
|  |  |  | Desmontaje prisma canalizaciones | 1 | 0 | 4899.2 | 0.5 | 2449.6
[5 empty] | 1 | 0 | 2449.6 | 0.1 | 244.96
[9 empty] | Total mU01BB010 | 2694.56 | 35.77 | 96384.41
PN0073 | Partida | m | MONTAJE PRISMA CANALIZACIÓN TELECOMUNICACIONES 10 C (TRONCAL). INCLUIDA EXCAVACIÓN, RELLENOS, ARENA DE MIGA, TRANSPORTE DE TIE | [6 empty] | 2788.53 | 105.31 | 293660.09
Montaje prisma canalización telecomunicaciones 10 c (troncal). incluida excavación, rellenos, arena de miga, transporte de tierras a vertedero, hormigón en masa, canalización 12 tubos pvc diámetro 110 y reposición de pavimento.
|  |  |  | Montaje prisma canalización TELECOMUNICACIONES | 1 | 0 | 0 | 1493.17 | 1493.17
|  |  |  | TELEFÓNICA / CORREOS / DGT / M.DEFENSA | 1 | 0 | 0 | 1295.36 | 1295.36
|  |  |  | - |  |  |  |  | 0
[9 empty] | Total PN0073 | 2788.53 | 105.31 | 293660.09
PN0271 | Partida | m | MONTAJE PRISMA CANALIZACIÓN TELECOMUNICACIONES 18 C (TRONCAL). INCLUIDA EXCAVACIÓN, RELLENOS, ARENA DE MIGA, TRANSPORTE DE TIE | [6 empty] | 2527.44 | 171.55 | 433582.33
Montaje prisma canalización telecomunicaciones ≥ 18 c (troncal). incluida excavación, rellenos, arena de miga, transporte de tierras a vertedero, hormigón en masa, canalización 12 tubos pvc diámetro 110 y reposición de pavimento.
|  |  |  | Vodafone-ONO, JAZZTEL, ORANGE | 1 | 0 | 0 | 2527.44 | 2527.44
0
[9 empty] | Total PN0271 | 2527.44 | 171.55 | 433582.33
mU18A151 | Partida | ud | ARQ. TELEF. PREFAB. TIPO DF-III C/TAPA | [6 empty] | 42 | 891.7 | 37451.4
Arqueta tipo DF-III prefabricada, de dimensiones exteriores 1,58x1,39x1,18 m,con ventanas para entrada de conductos, incluso 10 cm de hormigón de limpieza HM-20 N/mm2, embocadura de conductos, ejecutada según pliego de prescripciones técnicas particulares de la obra.
[5 empty] | 1 | 0 | 0 | 42 | 42
[9 empty] | Total mU18A151 | 42 | 891.7 | 37451.4
PN0266 | Partida | u | PUNTO DE INSPECCIÓN PARA DETECCIÓN SERVICIOS AFECTADOS CON GEORRADAR | [6 empty] | 22 | 206 | 4532
Punto de inspección para detección servicios afectados con Georradar y antena de radiofrecuencia.
[5 empty] | 22 | 0 | 0 | 0 | 22
[9 empty] | Total PN0266 | 22 | 206 | 4532
mE02OS010 | Partida | ud | EXCAVACION DE CALICATA A < -4m. | [6 empty] | 22 | 59.77 | 1314.94
Excavación de calicata en suelos con profundidad hasta 5 m. con retroexcavadora M1+T0.
[5 empty] | 22 | 0 | 0 | 0 | 22
[9 empty] | Total mE02OS010 | 22 | 59.77 | 1314.94
PN0613 | Partida | PA | OBRAS ADICIONALES Y VARIOS TELECOMUNICACIONES | [6 empty] | 1 | 130000 | 130000
Obras adicionales y varios telecomunicaciones - telefónica/jazztel-orange/Vodafone-ONO/Correos/Ministerio de Defensa
[5 empty] | 1 | 0 | 0 | 0 | 1
[9 empty] | Total PN0613 | 1 | 130000 | 130000
PN0614 | Partida | PA | OBRA MECANICA TELECOMUNICACIONES - TELEFÓNICA | [6 empty] | 1 | 25000 | 25000
Obra mecánica telecomunicaciones - Telefónica, correspondiendo la reducción del 50% al importe de las reposiciones titularidad de Telefónica, de acuerdo a lo recogido en el Decreto 13 de mayo de 1954 y las Normas Complementarias aprobadas con fecha 13 de junio 1956, a las que se da continuidad con La O.C. nº276/79 S.G. de 1979, sobre relaciones con la compañía Telefónica SAU
[5 empty] | 1 | 0 | 0 | 0 | 1
[9 empty] | Total PN0614 | 1 | 25000 | 25000
PN0620 | Partida | PA | OBRA MECANICA TELECOMUNICACIONES - JAZZTEL/ORANGE | [6 empty] | 1 | 35000 | 35000
Obra mecánica Telecomunicaciones - Jazztel-Orange
[5 empty] | 0 | 0 | 0 | 0 | 1 | 1
[9 empty] | Total PN0620 | 1 | 35000 | 35000
PN0621 | Partida | PA | OBRA MECANICA TELECOMUNICACIONES - VODAFONE/ONO | [6 empty] | 1 | 35000 | 35000
Obra mecánica Telecomunicaciones - Vodafone-ONO
[5 empty] | 1 | 0 | 0 | 0 | 1
[9 empty] | Total PN0621 | 1 | 35000 | 35000
PN0622 | Partida | PA | OBRA MECANICA TELECOMUNICACIONES - CORREOS | [6 empty] | 1 | 40000 | 40000
Obra mecánica Telecomunicaciones - Correos
[5 empty] | 1 | 0 | 0 | 0 | 1
[9 empty] | Total PN0622 | 1 | 40000 | 40000
PN0623 | Partida | PA | OBRA MECANICA TELECOMUNICACIONES - MINISTERIO DE DEFENSA | [6 empty] | 1 | 30000 | 30000
Obra mecánica Telecomunicaciones - Ministerio de Defensa
[5 empty] | 1 | 0 | 0 | 0 | 1
[9 empty] | Total PN0623 | 1 | 30000 | 30000
PN0624 | Partida | PA | PROYECTOS TRAMITES Y LEGALIZACIÓN | [6 empty] | 1 | 20000 | 20000
Proyectos, trámites y legalización de reposiciones
[5 empty] | 1 | 0 | 0 | 0 | 1
[9 empty] | Total PN0624 | 1 | 20000 | 20000
[9 empty] | Total 1.12.2 | 1 | 1181925.17 | 1181925.17
1.12.3 | Capítulo |  | MADRILEÑA RED DE GAS LOTE 1 | [6 empty] | 1 | 378012.67 | 378012.67
mU01BP020 | Partida | m2 | DEMOL.COMP.PAV.ASFÁLT E<12cm | [6 empty] | 129.18 | 3.87 | 499.93
Levantado con compresor de pavimento de aglomerado asfáltico en capas de rodadura e intermedia de espesor menor o igual a doce centímetros, incluso retirada y carga de productos, sin transporte.
|  |  |  | DESMONTAJE DE TUBERIA GAS PE 110 | 0 | 0 | 0.6 | 72.84 | 43.7
|  |  |  | DESMONTAJE DE TUBERIA GAS PE 160 | 0 | 0 | 0.6 | 142.46 | 85.48
[9 empty] | Total mU01BP020 | 129.18 | 3.87 | 499.93
mU02BZ020 | Partida | m3 | EXCAVACIÓN ZANJA M.M. H < 3 m | [6 empty] | 1028.69 | 2.03 | 2088.24
Excavación en zanja, por medios mecánicos y hasta 3 metros de profundidad, en cualquier clase de terreno (excepto roca), incluso formación de caballeros y carga de productos sobrantes, medida sobre perfil, sin transporte.
|  |  |  | DESMONTAJE DE TUBERIA GAS PE 110 | 0 | 1.1 | 0.6 | 72.84 | 48.07
|  |  |  | DESMONTAJE DE TUBERIA GAS PE 160 | 0 | 1.1 | 0.6 | 142.46 | 94.02
|  |  |  | TUBERIA PE-SRD11 ø 110 mm |  |  |  |  | 0
|  |  |  | TUBERIA PE-SRD11 ø 160 mm |  |  |  |  | 0
|  |  |  | TUBERIA PE-SRD11 ø 200 mm | 0 | 1.1 | 0.6 | 169.25 | 111.71
|  |  |  | TUBERIA PE-SRD17,6 ø 250 mm | 0 | 1.1 | 0.6 | 1174.07 | 774.89
[9 empty] | Total mU02BZ020 | 1028.69 | 2.03 | 2088.24
mG02B250 | Partida | m3 | CANON DE RCD A VERTEDERO | [6 empty] | 462.68 | 13.39 | 6195.29
Descarga en vertedero de los productos resultantes de excavación y demolición (RCD), incluyendo el canon y el extendido.
[5 empty] | 1 | 0.5 | 886.6 | 0 | 443.3
[5 empty] | 1 | 0.15 | 129.18 | 0 | 19.38
[9 empty] | Total mG02B250 | 462.68 | 13.39 | 6195.29
mE02TT040 | Partida | m3 | TRANSP.VERTED.<20km.CARGA MEC. | [6 empty] | 462.68 | 15.67 | 7250.2
Transporte de tierras al vertedero, a una distancia menor de 20 km., considerando ida y vuelta, con camión bañera basculante cargado a máquina, y con p.p. de medios auxiliares, considerando también la carga.
[5 empty] | 1 | 0.5 | 886.6 | 0 | 443.3
[5 empty] | 1 | 0.15 | 129.18 | 0 | 19.38
[9 empty] | Total mE02TT040 | 462.68 | 15.67 | 7250.2
mU02EA030 | Partida | m3 | SUMINISTRO EXTENS. ARENA MIGA | [6 empty] | 382.85 | 30.21 | 11565.9
Suministro extensión y compactación de arena de miga seleccionada y cribada, sin piedras de tamaño 20 mm, en cama de asiento de tubulares de alcantarillado en zanja, medida sobre perfil.
|  |  |  | TUBERIA PE-SRD11 ø 110 mm |  |  |  |  | 0
|  |  |  | TUBERIA PE-SRD11 ø 160 mm |  |  |  |  | 0
|  |  |  | TUBERIA PE-SRD11 ø 200 mm | 0.5 | 0.95 | 0.6 | 169.25 | 48.24
|  |  |  | TUBERIA PE-SRD17,6 ø 250 mm | 0.5 | 0.95 | 0.6 | 1174.07 | 334.61
[9 empty] | Total mU02EA030 | 382.85 | 30.21 | 11565.9
mE02SZ080 | Partida | m3 | RELL/COMP.C/PLAN.VIBR. S/APOR. | [6 empty] | 382.85 | 16.61 | 6359.14
Relleno, extendido y compactado de tierras propias en zanjas, por medios manuales, con plancha vibrante, en tongadas de 30 cm. de espesor, sin aporte de tierras, incluso regado de las mismas, y con p.p. de medios auxiliares.
|  |  |  | TUBERIA PE-SRD11 ø 110 mm |  |  |  |  | 0
|  |  |  | TUBERIA PE-SRD11 ø 160 mm |  |  |  |  | 0
|  |  |  | TUBERIA PE-SRD11 ø 200 mm | 0.5 | 0.95 | 0.6 | 169.25 | 48.24
|  |  |  | TUBERIA PE-SRD17,6 ø 250 mm | 0.5 | 0.95 | 0.6 | 1174.07 | 334.61
[9 empty] | Total mE02SZ080 | 382.85 | 16.61 | 6359.14
mU07DD120 | Partida | m2 | MBC AC 22/32 e=6cm S>7000 (ANTIGUA G) | [6 empty] | 805.99 | 5.92 | 4771.46
Capa intermedia de 6 cm de espesor de mezcla bituminosa en caliente, AC 22/32 intermedia G, antigua gruesa (G), con áridos silíceos o calizos, para más de 7000 m2 de extensión.
|  |  |  | TUBERIA PE-SRD11 ø 110 mm |  |  |  |  | 0
|  |  |  | TUBERIA PE-SRD11 ø 160 mm |  |  |  |  | 0
|  |  |  | TUBERIA PE-SRD11 ø 200 mm | 0 | 0 | 0.6 | 169.25 | 101.55
|  |  |  | TUBERIA PE-SRD17,6 ø 250 mm | 0 | 0 | 0.6 | 1174.07 | 704.44
[9 empty] | Total mU07DD120 | 805.99 | 5.92 | 4771.46
PN0238 | Partida | m | DESMONTAJE DE TUBERIA GAS PE 110 CON CARGA Y TRANSPORTE A VERTEDERO AUTORIZADO | [6 empty] | 72.84 | 18.27 | 1330.79
Desmontaje de tubo de polietileno de 110 mm de diámetro nominal, soldado, con grado de dificultad media, utilizando accesorios de plástico y transporte a vertedero autorizado
[5 empty] | 0 | 0 | 72.84 | 0 | 72.84
0
[9 empty] | Total PN0238 | 72.84 | 18.27 | 1330.79
PN0239 | Partida | m | DESMONTAJE DE TUBERIA GAS PE 160 CON CARGA Y TRANSPORTE A VERTEDERO AUTORIZADO | [6 empty] | 142.46 | 32.83 | 4676.96
Desmontaje de tubo de polietileno de 160 mm de diámetro nominal, soldado, con grado de dificultad media, utilizando accesorios de plástico y transporte a vertedero autorizado
[5 empty] | 0 | 0 | 142.46 | 0 | 142.46
0
[9 empty] | Total PN0239 | 142.46 | 32.83 | 4676.96
PN0240 | Partida | m | DESMONTAJE DE TUBERIA GAS PE 250 CON CARGA Y TRANSPORTE A VERTEDERO AUTORIZADO | [6 empty] | 1297.35 | 67.2 | 87181.92
Desmontaje de tubo de polietileno de 250 mm de diámetro nominal, soldado, con grado de dificultad media, utilizando accesorios de plástico y transporte a vertedero autorizado
[5 empty] | 0 | 0 | 1297.35 | 0 | 1297.35
0
0
0
[9 empty] | Total PN0240 | 1297.35 | 67.2 | 87181.92
mU18C060 | Partida | m | TUBERIA PE-SRD11 ø 200 mm | [6 empty] | 169.25 | 89.71 | 15183.42
Suministro e instalación de tubería de polietileno PE-SRD11, según UNE EN 1555 y EM-011-E., de 200 mm de ø, incluso p.p. de accesorios, uniones soldadas mediante electrofusión, inspección, pruebas, planos y documentación según normas de la compañía suministradora de gas, totalmente instalada.
[5 empty] | 0 | 0 | 0 | 169.25 | 169.25
|  |  |  | 0 |  |  |  |  | 0
[9 empty] | Total mU18C060 | 169.25 | 89.71 | 15183.42
mU18C090 | Partida | m | TUBERIA PE-SRD17,6 ø 250 mm | [6 empty] | 1174.07 | 91.39 | 107298.26
Suministro e instalación de tubería de polietileno PE-SRD17,6, según UNE EN 1555 y EM-011-E., de 250 mm de ø, incluso p.p. de accesorios, uniones soldadas mediante electrofusión, inspección, pruebas, planos y documentación según normas de la compañía suministradora de gas, totalmente instalada.
[5 empty] | 0 | 0 | 0 | 1174.07 | 1174.07
0
0
0
0
0
[9 empty] | Total mU18C090 | 1174.07 | 91.39 | 107298.26
PN0266 | Partida | u | PUNTO DE INSPECCIÓN PARA DETECCIÓN SERVICIOS AFECTADOS CON GEORRADAR | [6 empty] | 4 | 206 | 824
Punto de inspección para detección servicios afectados con Georradar y antena de radiofrecuencia.
[5 empty] | 4 | 0 | 0 | 0 | 4
[9 empty] | Total PN0266 | 4 | 206 | 824
mE02OS010 | Partida | ud | EXCAVACION DE CALICATA A < -4m. | [6 empty] | 4 | 59.77 | 239.08
Excavación de calicata en suelos con profundidad hasta 5 m. con retroexcavadora M1+T0.
[5 empty] | 4 | 0 | 0 | 0 | 4
[9 empty] | Total mE02OS010 | 4 | 59.77 | 239.08
PN0615 | Partida | PA | OBRAS ADICIONALES Y VARIOS MADRILEÑA RED DE GAS | [6 empty] | 1 | 35000 | 35000
Obras adicionales y varios madrileña red de gas
[5 empty] | 1 | 0 | 0 | 0 | 1
[9 empty] | Total PN0615 | 1 | 35000 | 35000
PN0616 | Partida | PA | OBRA MECANICA MADRILEÑA RED DE GAS | [6 empty] | 1 | 45000 | 45000
Obra mecanica madrileña red de gas
[5 empty] | 1 | 0 | 0 | 0 | 1
[9 empty] | Total PN0616 | 1 | 45000 | 45000
PN0624 | Partida | PA | PROYECTOS TRAMITES Y LEGALIZACIÓN | [6 empty] | 1 | 20000 | 20000
Proyectos, trámites y legalización de reposiciones
1
[9 empty] | Total PN0624 | 1 | 20000 | 20000
PN0303 | Partida | m | BANDA SEÑALIZACIÓN POLIETILENO 20 cm | [6 empty] | 1343.32 | 0.89 | 1195.55
Banda de señalización de polietileno de color gris Pantone 5435C de 20 cm de ancho y con un alma metálica, completamente instalada.
|  |  |  | TUBERIA PE-SRD11 ø 110 mm |  |  |  |  | 0
|  |  |  | TUBERIA PE-SRD11 ø 160 mm |  |  |  |  | 0
|  |  |  | TUBERIA PE-SRD11 ø 200 mm | 0 | 0 | 169.25 | 0 | 169.25
|  |  |  | TUBERIA PE-SRD17,6 ø 250 mm | 0 | 0 | 1174.07 | 0 | 1174.07
[9 empty] | Total PN0303 | 1343.32 | 0.89 | 1195.55
mU03FA050 | Partida | m3 | MASA HM-20/P/40 CEM II, GALER.Y COL. | [6 empty] | 188.09 | 86.09 | 16192.67
Suministro y puesta en obra de hormigón en masa, moldeado y vibrado, en soleras y alzados de galerías de servicio, colectores, cámaras y pozos o arquetas de saneamiento, ejecutados en zanja a cualquier profundidad, con HM-20/P/40 (CEM-II ), con árido procedente de cantera, de tamaño máximo 40 mm y consistencia plástica.
|  |  |  | TUBERIA PE-SRD11 ø 110 mm |  |  |  |  | 0
|  |  |  | TUBERIA PE-SRD11 ø 160 mm |  |  |  |  | 0
|  |  |  | TUBERIA PE-SRD11 ø 200 mm | 0 | 0.8 | 169.25 | 0.15 | 20.31
|  |  |  | TUBERIA PE-SRD17,6 ø 250 mm | 0 | 0.85 | 1174.07 | 0.15 | 149.69
|  |  |  | losas de protección | 0 | 0.85 | 106.42 | 0.2 | 18.09
[9 empty] | Total mU03FA050 | 188.09 | 86.09 | 16192.67
mU05A010 | Partida | m3 | ARENA RÍO ZANJAS DRENAJE | [6 empty] | 113.34 | 18.94 | 2146.66
Suministro, extensión y compactación de arena de río, colocada en zanjas para drenaje, en capas de 20 cm, medida sobre perfil.
|  |  |  | TUBERIA PE-SRD11 ø 110 mm |  |  |  |  | 0
|  |  |  | TUBERIA PE-SRD11 ø 160 mm |  |  |  |  | 0
|  |  |  | TUBERIA PE-SRD11 ø 200 mm | 0 | 0.8 | 169.25 | 0.1 | 13.54
|  |  |  | TUBERIA PE-SRD17,6 ø 250 mm | 0 | 0.85 | 1174.07 | 0.1 | 99.8
[9 empty] | Total mU05A010 | 113.34 | 18.94 | 2146.66
mU18C600 | Partida | ud | ARQUETA VALVULAS ø 6" y 8" | [6 empty] | 6 | 502.2 | 3013.2
Construcción de arqueta para válvulas de 6" y 8" de ø nominal construidas con solera de hormigón y paramentos de fábrica de ladrillo macizo de 1 pié de espesor, drenaje, según normas de la compañía suministradora de gas, totalmente instalada.
[5 empty] | 6 | 0 | 0 | 0 | 6
[9 empty] | Total mU18C600 | 6 | 502.2 | 3013.2
[9 empty] | Total 1.12.3 | 1 | 378012.67 | 378012.67
1.12.4 | Capítulo |  | NEDGIA - GAS NATURAL (TODO EN LOTE 1) | [6 empty] | 1 | 214599.64 | 214599.64
mU01BP020 | Partida | m2 | DEMOL.COMP.PAV.ASFÁLT E<12cm | [6 empty] | 144.6 | 3.87 | 559.6
Levantado con compresor de pavimento de aglomerado asfáltico en capas de rodadura e intermedia de espesor menor o igual a doce centímetros, incluso retirada y carga de productos, sin transporte.
[5 empty] | 1 | 140 | 0.6 | 0 | 84
[5 empty] | 1 | 101 | 0.6 | 0 | 60.6
[9 empty] | Total mU01BP020 | 144.6 | 3.87 | 559.6
mU02BZ020 | Partida | m3 | EXCAVACIÓN ZANJA M.M. H < 3 m | [6 empty] | 151.83 | 2.03 | 308.21
Excavación en zanja, por medios mecánicos y hasta 3 metros de profundidad, en cualquier clase de terreno (excepto roca), incluso formación de caballeros y carga de productos sobrantes, medida sobre perfil, sin transporte.
[5 empty] | 1 | 140 | 1.05 | 0.6 | 88.2
[5 empty] | 1 | 101 | 1.05 | 0.6 | 63.63
[9 empty] | Total mU02BZ020 | 151.83 | 2.03 | 308.21
mG02B250 | Partida | m3 | CANON DE RCD A VERTEDERO | [6 empty] | 97.61 | 13.39 | 1307
Descarga en vertedero de los productos resultantes de excavación y demolición (RCD), incluyendo el canon y el extendido.
[5 empty] | 1 | 0.5 | 151.83 | 0 | 75.92
[5 empty] | 1 | 0.15 | 144.6 | 0 | 21.69
[9 empty] | Total mG02B250 | 97.61 | 13.39 | 1307
mE02TT040 | Partida | m3 | TRANSP.VERTED.<20km.CARGA MEC. | [6 empty] | 97.61 | 15.67 | 1529.55
Transporte de tierras al vertedero, a una distancia menor de 20 km., considerando ida y vuelta, con camión bañera basculante cargado a máquina, y con p.p. de medios auxiliares, considerando también la carga.
[5 empty] | 1 | 0.5 | 151.83 | 0 | 75.92
[5 empty] | 1 | 0.15 | 144.6 | 0 | 21.69
[9 empty] | Total mE02TT040 | 97.61 | 15.67 | 1529.55
mU02EA030 | Partida | m3 | SUMINISTRO EXTENS. ARENA MIGA | [6 empty] | 30.3 | 30.21 | 915.36
Suministro extensión y compactación de arena de miga seleccionada y cribada, sin piedras de tamaño 20 mm, en cama de asiento de tubulares de alcantarillado en zanja, medida sobre perfil.
[5 empty] | 1 | 0.5 | 101 | 0.6 | 30.3
[9 empty] | Total mU02EA030 | 30.3 | 30.21 | 915.36
mU07DD120 | Partida | m2 | MBC AC 22/32 e=6cm S>7000 (ANTIGUA G) | [6 empty] | 30.3 | 5.92 | 179.38
Capa intermedia de 6 cm de espesor de mezcla bituminosa en caliente, AC 22/32 intermedia G, antigua gruesa (G), con áridos silíceos o calizos, para más de 7000 m2 de extensión.
[5 empty] | 1 | 0.6 | 101 | 0.5 | 30.3
[9 empty] | Total mU07DD120 | 30.3 | 5.92 | 179.38
PN0266 | Partida | u | PUNTO DE INSPECCIÓN PARA DETECCIÓN SERVICIOS AFECTADOS CON GEORRADAR | [6 empty] | 2 | 206 | 412
Punto de inspección para detección servicios afectados con Georradar y antena de radiofrecuencia.
[5 empty] | 2 | 0 | 0 | 0 | 2
[9 empty] | Total PN0266 | 2 | 206 | 412
mE02OS010 | Partida | ud | EXCAVACION DE CALICATA A < -4m. | [6 empty] | 2 | 59.77 | 119.54
Excavación de calicata en suelos con profundidad hasta 5 m. con retroexcavadora M1+T0.
[5 empty] | 2 | 0 | 0 | 0 | 2
[9 empty] | Total mE02OS010 | 2 | 59.77 | 119.54
PN0241 | Partida | PA | OBRA MECANICA NEDGIA - GAS NATURAL SEGUN PRESUPUESTO REMITIDO POR LA COMPAÑÍA | [6 empty] | 1 | 169269 | 169269
Obra mecanica Nedgia - gas natural según presupuesto remitido por la compañía, obra civil excuida
[5 empty] | 1 | 0 | 0 | 0 | 1
[9 empty] | Total PN0241 | 1 | 169269 | 169269
PN0631 | Partida | PA | PROYECTOS, TRAMITES Y LEGALIZACIÓN DE REPOSICIONES DE NEDGIA GAS NATURAL | [6 empty] | 1 | 40000 | 40000
Proyectos, trámites y legalización de reposiciones de Nedgia Gas Natural
[5 empty] | 0 | 0 | 0 | 1 | 1
[9 empty] | Total PN0631 | 1 | 40000 | 40000
[9 empty] | Total 1.12.4 | 1 | 214599.64 | 214599.64
1.12.5 | Capítulo |  | IDE-IBERDROLA - ELECTRICIDAD LOTE 1 | [6 empty] | 1 | 1809900.06 | 1809900.06
PN0244 | Partida | m | DESMONTAJE DE CABLEADO FO INCLUSO CARGA Y TRANSPORTE A VERTEDERO AUTORIZADO | [6 empty] | 43.48 | 1.4 | 60.87
Desmontaje de cualquier cable de comunicaciones (pares o fibra óptica) de canalización existente, incluso carga y transporte a vertedero autorizado.
|  |  |  | PK 1+500 norte FO | 1 | 43.48 | 0 | 0 | 43.48
[9 empty] | Total PN0244 | 43.48 | 1.4 | 60.87
PN0266 | Partida | u | PUNTO DE INSPECCIÓN PARA DETECCIÓN SERVICIOS AFECTADOS CON GEORRADAR | [6 empty] | 15 | 206 | 3090
Punto de inspección para detección servicios afectados con Georradar y antena de radiofrecuencia.
[5 empty] | 15 | 0 | 0 | 0 | 15
[9 empty] | Total PN0266 | 15 | 206 | 3090
mE02OS010 | Partida | ud | EXCAVACION DE CALICATA A < -4m. | [6 empty] | 15 | 59.77 | 896.55
Excavación de calicata en suelos con profundidad hasta 5 m. con retroexcavadora M1+T0.
[5 empty] | 15 | 0 | 0 | 0 | 15
[9 empty] | Total mE02OS010 | 15 | 59.77 | 896.55
PN0247 | Partida | m | DESMONTAJE DE LÍNEA AÉREA MT INCLUSO CARGA Y TRANSPORTE A VERTEDERO AUTORIZADO | [6 empty] | 161.77 | 3.2 | 517.66
Desmontaje de línea aérea de media tensión, incluso carga y transporte a vertedero autorizado.
|  |  |  | Cruce PK 1+635 | 1 | 100.62 | 0 | 0 | 100.62
|  |  |  | Enlace Yébenes | 1 | 61.15 | 0 | 0 | 61.15
[9 empty] | Total PN0247 | 161.77 | 3.2 | 517.66
PN0606 | Partida | ud | PASO LÍNEA AÉREA - SUBTERRÁNEA | [6 empty] | 4 | 5665 | 22660
Paso línea aérea - subterránea
|  |  |  | Cruce PK 1+635 | 2 | 0 | 0 | 0 | 2
|  |  |  | Enlace Yébenes | 2 | 0 | 0 | 0 | 2
[9 empty] | Total PN0606 | 4 | 5665 | 22660
mU15GE050 | Partida | m | DESMONTAJE CABLE ENERG. h<25 mm2 | [6 empty] | 103.92 | 0.95 | 98.72
Desmontaje de cable de energía, hasta 25 mm2 de sección, de canalización existente.
|  |  |  | PK 1+700 norte | 1 | 103.92 | 0 | 0 | 103.92
[9 empty] | Total mU15GE050 | 103.92 | 0.95 | 98.72
mU15GE060 | Partida | m | DESMONTAJE CABLE ENERG. h>25 mm2 | [6 empty] | 8876.12 | 1.71 | 15178.17
Desmontaje de cable de energía, para secciones superiores a 25 mm2, de canalización existente.
|  |  |  | En galería de servicio municipal a demoler | 1 | 3753.77 | 0 | 0 | 3753.77
|  |  |  | PK 2+100 | 1 | 148.63 | 0 | 0 | 148.63
|  |  |  | Cruce en PK 1+980 | 3 | 110.44 | 0 | 0 | 331.32
|  |  |  | Cruce en PK 1+950 | 2 | 187.26 | 0 | 0 | 374.52
|  |  |  | Cruce en PK 1+940 | 1 | 88.93 | 0 | 0 | 88.93
|  |  |  | Cruce en PK 1+940 | 1 | 83.66 | 0 | 0 | 83.66
|  |  |  | Subestación eléctrica | 13 | 292.97 | 0 | 0 | 3808.61
|  |  |  | Cruce en PK 1+400 | 2 | 143.34 | 0 | 0 | 286.68
[9 empty] | Total mU15GE060 | 8876.12 | 1.71 | 15178.17
PN0607 | Partida | m | DEMOLICIÓN CANALIZACIÓN ELECTRICA EXISTENTE | [6 empty] | 1055.23 | 7.13 | 7523.79
Demolición de canalización eléctrica existente, transporte y gestión de residuos en vertedero.
|  |  |  | PK 2+100 | 1 | 148.63 | 0 | 0 | 148.63
|  |  |  | Cruce en PK 1+980 | 1 | 110.44 | 0 | 0 | 110.44
|  |  |  | Cruce en PK 1+950 | 1 | 187.26 | 0 | 0 | 187.26
|  |  |  | Cruce en PK 1+940 | 1 | 88.93 | 0 | 0 | 88.93
|  |  |  | Cruce en PK 1+940 | 1 | 83.66 | 0 | 0 | 83.66
|  |  |  | Subestación eléctrica | 1 | 292.97 | 0 | 0 | 292.97
|  |  |  | Cruce en PK 1+400 | 1 | 143.34 | 0 | 0 | 143.34
[9 empty] | Total PN0607 | 1055.23 | 7.13 | 7523.79
PN0608 | Partida | m | CANALIZACION ELÉCTRICA SOBRE CUBIERTA DEL TÚNEL | [6 empty] | 2624.21 | 66.26 | 173880.15
Canalización eléctrica según los detalles de la compañía Iberdrola sobre la cubierta del túnel de 70 x 70 cm, incluidos 5 tubos PEAD de diámetro 200 mm, tetratubo de control PE de diámetro 40 mm embebidos en hormigón HM-20, incluido encofrado y cinta de señalización
|  |  |  | prismas sobre cubierta | 2 | 1303.93 | 0 | 0 | 2607.86
|  |  |  | cruce en PK 2+200 | 1 | 16.35 | 0 | 0 | 16.35
[9 empty] | Total PN0608 | 2624.21 | 66.26 | 173880.15
PN0609 | Partida | m | CANALIZACION ELÉCTRICA | [6 empty] | 674.24 | 77.3 | 52118.75
Canalización eléctrica según los detalles de la compañía Iberdrola bajo acera o en tierras de 70 cm de ancho hasta 132 cm de profundidad, incluidos 5 tubos PEAD de diámetro 200 mm, tetratubo de control PE de diámetro 40 mm embebidos en hormigón HM-20, incluida cinta de señalización
|  |  |  | Lado sur desde PK 2+120 a 2+200 | 1 | 69.75 | 0 | 0 | 69.75
|  |  |  | subestación eléctrica | 1 | 213.75 | 0 | 0 | 213.75
|  |  |  | PK 1+500 norte FO | 1 | 43.48 | 0 | 0 | 43.48
|  |  |  | PK 1+700 norte | 1 | 103.92 | 0 | 0 | 103.92
|  |  |  | subestación eléctrica | 1 | 243.34 | 0 | 0 | 243.34
[9 empty] | Total PN0609 | 674.24 | 77.3 | 52118.75
PN0610 | Partida | m | CANALIZACION ELÉCTRICA EN CRUCE DE CALZADA O DERIVACIÓN | [6 empty] | 832.18 | 51.64 | 42973.78
Canalización eléctrica según los detalles de la compañía Iberdrola en cruce de calzada o derivación de 70 cm de ancho por 50 cm de profundida, incluidos 3 tubos PEAD de diámetro 200 mm, tetratubo de control PE de diámetro 40 mm embebidos en hormigón HM-20, incluido encofrado y cinta de señalización
|  |  |  | Cruce PK 1+635 | 1 | 110.07 | 0 | 0 | 110.07
|  |  |  | Enlace Yébenes | 1 | 61.15 | 0 | 0 | 61.15
|  |  |  | cruce en PK 1+930 | 2 | 213.88 | 0 | 0 | 427.76
|  |  |  | cruce en PK 1+930 (lado norte) | 1 | 29.62 | 0 | 0 | 29.62
|  |  |  | acometida subestación a prisma central sobre túnel | 1 | 34.69 | 0 | 0 | 34.69
|  |  |  | cruce en PK 1+380 | 1 | 168.89 | 0 | 0 | 168.89
[9 empty] | Total PN0610 | 832.18 | 51.64 | 42973.78
PN0625 | Partida | m | CANALIZACION ELÉCTRICA IBERDROLA ALTA TENSIÓN 132 KV | [6 empty] | 42.66 | 181.03 | 7722.74
Canalización eléctrica de alta tensión (132 KV) según los detalles de la compañía Iberdrola sobre la cubierta del túnel de 200 cm de ancho por 87 cm de alto, incluidos 6 tubos PEAD de diámetro 200 mm, 4 tubos PEAD de diámetro 110 mm y 2 tubos de telecomunicaciones de diámetro 90 mm embebidos en hormigón HM-20, incluido encofrado y cinta de señalización
|  |  |  | PK 1+430 Cruce línea 132 KV simple circuito Melancólicos-Pozuelo | 0 | 42.66 | 0 | 0 | 42.66
[9 empty] | Total PN0625 | 42.66 | 181.03 | 7722.74
mU13BAT050 | Partida | m | CONDUCTOR COBRE XLPE 750V 1X35MM2 | [6 empty] | 311.76 | 5.57 | 1736.5
Conductor de cobre de 1 x 35 mm2 de sección con aislamiento de XLPE de 750 V de tensión nominal, color verde-amarillo para la red de toma de tierra, instalado.
|  |  |  | PK 1+700 norte | 3 | 103.92 | 0 | 0 | 311.76
[9 empty] | Total mU13BAT050 | 311.76 | 5.57 | 1736.5
mU18BA325 | Partida | m | CONDUC. UNIPOLAR 1X240 RHZ1 (ENDESA) | [6 empty] | 25589.01 | 14.75 | 377437.9
Suministro y colocación de conductor unipolar etileno propileno tipo RHZ1-OL (UNE HD 620-7E) 12/20 kV de 1X240 mm2 AL + H16.
|  |  |  | Cruce PK 1+635 | 3 | 110.07 | 0 | 0 | 330.21
|  |  |  | Enlace Yébenes | 3 | 61.15 | 0 | 0 | 183.45
|  |  |  | Reposición de cables retirados en galería de servicio municipal | 1 | 3753.77 | 1.05 | 3 | 11824.38
|  |  |  | cruce en PK 2+200 | 3 | 16.35 | 0 | 3 | 147.15
|  |  |  | Lado sur desde PK 2+120 a 2+200 | 3 | 69.75 | 0 | 3 | 627.75
|  |  |  | cruce en PK 1+930 | 7 | 213.88 | 0 | 3 | 4491.48
|  |  |  | cruce en PK 1+930 (lado norte) | 3 | 29.62 | 0 | 0 | 88.86
|  |  |  | acometida subestación a prisma central sobre túnel | 3 | 34.69 | 0 | 3 | 312.21
|  |  |  | subestación eléctrica | 9 | 243.34 | 0 | 3 | 6570.18
|  |  |  | cruce en PK 1+380 | 2 | 168.89 | 0 | 3 | 1013.34
[9 empty] | Total mU18BA325 | 25589.01 | 14.75 | 377437.9
mU18BA685 | Partida | ud | ARQUETA SENCILLA CON TAPA NORMALIZADA POR COMPAÑÍA | [6 empty] | 24 | 583.52 | 14004.48
Ud de arqueta ejecutada "in situ" de fábrica de ladrillo de 1 pie de espesor sobre solera de hormigón HM-20 de 0,20 m de espesor, enfoscada interiormente, con forma tronco piramidal, de dimensiones interiores 1,10x1,10 m en la base y 0,70 x0,70 m en la parte superior, 1,5 m de prof.; incluida tapa con cerco normalizada tipo M2-T2 de Iberdrola, recibido de tubos de canalización de PVC y boquillas de PVC de acometida a las parcelas.
[5 empty] | 24 | 0 | 0 | 0 | 24
[9 empty] | Total mU18BA685 | 24 | 583.52 | 14004.48
PN0627 | Partida | PA | PROYECTOS, TRAMITES Y LEGALIZACIÓN DE REPOSICIONES DE IBERDROLA LOTE 1 | [6 empty] | 1 | 40000 | 40000
Proyectos, trámites y legalización de reposiciones
[5 empty] | 0 | 0 | 0 | 1 | 1
[9 empty] | Total PN0627 | 1 | 40000 | 40000
PN0628 | Partida | PA | PERMISOS Y PRUEBAS ENERGÍA ELÉCTRICA IBERDROLA | [6 empty] | 1 | 400000 | 400000
Permisos y pruebas energía eléctrica Iberdrola
[5 empty] | 1 | 0 | 0 | 0 | 1
[9 empty] | Total PN0628 | 1 | 400000 | 400000
PN0629 | Partida | PA | OBRAS ADICIONALES Y VARIOS IDE-IBERDROLA - ELECTRICIDAD | [6 empty] | 1 | 650000 | 650000
Obras adicionales y varios ide-iberdrola - electricidad
[5 empty] | 1 | 0 | 0 | 0 | 1
[9 empty] | Total PN0629 | 1 | 650000 | 650000
[9 empty] | Total 1.12.5 | 1 | 1809900.06 | 1809900.06
1.12.6 | Capítulo |  | REPOSICIÓN DE SANEAMIENTO LOTE 1 | [6 empty] | 1 | 1177827.6 | 1177827.6
mU01BP020 | Partida | m2 | DEMOL.COMP.PAV.ASFÁLT E<12cm | [6 empty] | 2300.77 | 3.87 | 8903.98
Levantado con compresor de pavimento de aglomerado asfáltico en capas de rodadura e intermedia de espesor menor o igual a doce centímetros, incluso retirada y carga de productos, sin transporte.
|  |  |  | Demolicion |  |  |  |  | 0
|  |  |  | 0-600 |  |  |  |  | 0
|  |  |  | 600-1400 | 0 | 1 | 0 | 486.4 | 486.4
|  |  |  | 1400-2000 | 0 | 1 | 0 | 675.4 | 675.4
|  |  |  | 2000-2970 | 0 | 1 | 0 | 500 | 500
|  |  |  | 2970-3740 |  |  |  |  | 0
|  |  |  | Reposicion |  |  |  |  | 0
|  |  |  | 600,00 |  |  |  |  | 0
0
|  |  |  | 900,00 |  |  |  |  | 0
0
|  |  |  | 1300-1450 | 0 | 1.1 | 0 | 280.4 | 308.44
[5 empty] | 0 | 1.2 | 0 | 275.44 | 330.53
|  |  |  | 1840-1960 |  |  |  |  | 0
|  |  |  | 2750-2900 |  |  |  |  | 0
|  |  |  | 3080-3145 |  |  |  |  | 0
[9 empty] | Total mU01BP020 | 2300.77 | 3.87 | 8903.98
mE01DFL030 | Partida | m2 | DEMOL.FÁB.L.MACIZO 1 PIE C/MART. | [6 empty] | 1678.55 | 51.31 | 86126.4
Demolición de muros de fábrica de ladrillo macizo de un pie de espesor, con martillo eléctrico, incluso limpieza y retirada de escombros a pie de carga, con transporte al vertedero y con p.p. de medios auxiliares, sin medidas de protección colectivas, s/RCDs.
|  |  |  | Galería |  |  |  |  | 0
|  |  |  | 0-600 |  |  |  |  | 0
|  |  |  | 600-1400 | 0 | 0 | 0 | 150.8 | 150.8
|  |  |  | 1400-2000 | 0 | 0 | 0 | 227.5 | 227.5
|  |  |  | 2000-2970 | 0 | 0 | 0 | 956 | 956
|  |  |  | 2970-3740 | 0 | 0 | 0 | 344.25 | 344.25
[9 empty] | Total mE01DFL030 | 1678.55 | 51.31 | 86126.4
mG02B250 | Partida | m3 | CANON DE RCD A VERTEDERO | [6 empty] | 2608.15 | 13.39 | 34923.13
Descarga en vertedero de los productos resultantes de excavación y demolición (RCD), incluyendo el canon y el extendido.
|  |  |  | Galería | 1 | 0 | 1 | 1678.55 | 1678.55
|  |  |  | Pozos imbornales | 0 | 0 | 1 | 653.51 | 653.51
|  |  |  | Firme | 0 | 0 | 0.12 | 2300.77 | 276.09
[9 empty] | Total mG02B250 | 2608.15 | 13.39 | 34923.13
mE02TT040 | Partida | m3 | TRANSP.VERTED.<20km.CARGA MEC. | [6 empty] | 2916.26 | 15.67 | 45697.79
Transporte de tierras al vertedero, a una distancia menor de 20 km., considerando ida y vuelta, con camión bañera basculante cargado a máquina, y con p.p. de medios auxiliares, considerando también la carga.
|  |  |  | Galería | 1 | 0 | 1 | 1678.55 | 1678.55
|  |  |  | Pozos imbornales | 0 | 0 | 1 | 653.51 | 653.51
|  |  |  | Firme |  |  |  |  | 584.2
[9 empty] | Total mE02TT040 | 2916.26 | 15.67 | 45697.79
mU02BZ020 | Partida | m3 | EXCAVACIÓN ZANJA M.M. H < 3 m | [6 empty] | 6902.3 | 2.03 | 14011.67
Excavación en zanja, por medios mecánicos y hasta 3 metros de profundidad, en cualquier clase de terreno (excepto roca), incluso formación de caballeros y carga de productos sobrantes, medida sobre perfil, sin transporte.
|  |  |  | Demolición |  |  |  |  | 0
|  |  |  | 0-600 |  |  |  |  | 0
|  |  |  | 600-1400 | 0 | 3 | 0 | 486.4 | 1459.2
|  |  |  | 1400-2000 | 0 | 3 | 0 | 675.4 | 2026.2
|  |  |  | 2000-2970 | 0 | 3 | 0 | 500 | 1500
|  |  |  | 2970-3740 |  |  |  |  | 0
|  |  |  | Reposición |  |  |  |  | 0
|  |  |  | 600 |  |  |  |  | 0
|  |  |  | 900 |  |  |  |  | 0
0
|  |  |  | 1300-1450 | 0 | 3 | 280.4 | 1.1 | 925.32
[5 empty] | 0 | 3 | 275.44 | 1.2 | 991.58
|  |  |  | 1840-1960 |  |  |  |  | 0
[9 empty] | Total mU02BZ020 | 6902.3 | 2.03 | 14011.67
mU01BV010 | Partida | m | DEM.COLECT.HORMIG.Ø=<400 | [6 empty] | 1572 | 8.04 | 12638.88
Demolición de colectores de saneamiento enterrados, de tubos de hormigón hasta 40 cm de diámetro, incluso limpieza y retirada de escombros a pie de carga, sin la excavación previa para descubrirlos, sin transporte al gestor de residuos y con p.p. de medios auxiliares, medida la longitud ejecutada en obra.
|  |  |  | 0-600 |  |  |  |  | 0
|  |  |  | 600-1400 | 0 | 0 | 1116 | 0 | 1116
|  |  |  | 1400-2000 | 0 | 0 | 180 | 0 | 180
|  |  |  | 2000-2970 | 0 | 0 | 276 | 0 | 276
|  |  |  | 2970-3740 |  |  |  |  | 0
[9 empty] | Total mU01BV010 | 1572 | 8.04 | 12638.88
mU01BV020 | Partida | m | DEM.COLECT.HORMIG.Ø>400 | [6 empty] | 2543.5 | 26.83 | 68242.11
Demolición de colectores de saneamiento enterrados, de tubos u ovoides de hormigón mayores de 40 cm de diámetro, con martillo eléctrico, incluso limpieza y retirada de escombros a pie de carga, sin la excavación previa para descubrirlos, sin transporte al gestor de residuos y con p.p. de medios auxiliares.
|  |  |  | 0-600 |  |  |  |  | 0
|  |  |  | 600-1400 | 0 | 0 | 374 | 0 | 374
|  |  |  | 1400-2000 | 0 | 0 | 1441 | 0 | 1441
|  |  |  | 2000-2970 | 0 | 0 | 728.5 | 0 | 728.5
|  |  |  | 2970-3740 |  |  |  |  | 0
[9 empty] | Total mU01BV020 | 2543.5 | 26.83 | 68242.11
mU02ER020 | Partida | m3 | RELLENO ZANJAS SUELO PRÉSTAMO | [6 empty] | 1916.9 | 31.99 | 61321.63
Relleno y compactación de zanjas por medios mecánicos, con suelos adecuados procedentes de préstamos, incluidos éstos, hasta una densidad según Pliego de Condiciones, medido sobre perfil.
|  |  |  | 600,00 |  |  |  |  | 0
0
0
|  |  |  | 900,00 |  |  |  |  | 0
0
|  |  |  | 1300-1450 |  |  |  |  | 0
[5 empty] | 0 | 3 | 1.1 | 280.4 | 925.32
[5 empty] | 0 | 3 | 1.2 | 275.44 | 991.58
|  |  |  | 1840-1960 |  |  |  |  | 0
0
|  |  |  | 2750-2900 |  |  |  |  | 0
0
|  |  |  | 3010-3100 |  |  |  |  | 0
0
|  |  |  | 3145-3400 |  |  |  |  | 0
[9 empty] | Total mU02ER020 | 1916.9 | 31.99 | 61321.63
mU09BI010 | Partida | m | COL.VIS. "IN SITU" TIPO I (1.00X1.80 M) | [6 empty] | 147.33 | 780.7 | 115020.53
Suministro y ejecución de colector visitable abovedado ejecutado "in situ", de hormigón armado tipo HA-30/P/12, tipo I de las Normas Municipales, de 1,00 x 1,80 m, incluso sellado de juntas interiores y exteriores con mortero tipo M-450, CEM-II/A-P 32,5.
|  |  |  | inicio a 2+500 | 0 | 0 | 0 | 147.33 | 147.33
|  |  |  | - |  |  |  |  | 0
|  |  |  | - |  |  |  |  | 0
|  |  |  | - |  |  |  |  | 0
[9 empty] | Total mU09BI010 | 147.33 | 780.7 | 115020.53
mU02C010 | Partida | m3 | EXCAVACIÓN EN MINA A MANO | [6 empty] | 508.29 | 102.91 | 52308.12
Excavación en mina, por procedimientos no mecanizados, en cualquier clase de terreno (excepto roca) y a cualquier profundidad, incluso arrastre, elevación y carga de productos sobrantes, medida sobre perfil, sin transporte.
|  |  |  | inicio a 2+500 | 0 | 0 | 3.45 | 147.33 | 508.29
|  |  |  | - |  |  |  |  | 0
|  |  |  | - |  |  |  |  | 0
|  |  |  | - |  |  |  |  | 0
[9 empty] | Total mU02C010 | 508.29 | 102.91 | 52308.12
mU02C040 | Partida | m3 | ARRASTRE Y ELEVACIÓN | [6 empty] | 508.29 | 1.15 | 584.53
Arrastre y elevación en minas y pozos, de los productos sobrantes de excavación y demolición.
|  |  |  | inicio a 2+500 | 0 | 0 | 3.45 | 147.33 | 508.29
|  |  |  | - |  |  |  |  | 0
|  |  |  | - |  |  |  |  | 0
|  |  |  | - |  |  |  |  | 0
[9 empty] | Total mU02C040 | 508.29 | 1.15 | 584.53
mU02D070 | Partida | m2 | ENTIBACIÓN CON PANELES METÁLICOS | [6 empty] | 972.38 | 31.23 | 30367.43
Entibación con paneles metálicos, a cualquier profundidad, incluso desentibado.
|  |  |  | inicio a 2+500 | 0 | 0 | 6.6 | 147.33 | 972.38
|  |  |  | - |  |  |  |  | 0
|  |  |  | - |  |  |  |  | 0
|  |  |  | - |  |  |  |  | 0
[9 empty] | Total mU02D070 | 972.38 | 31.23 | 30367.43
mE02TR020 | Partida | m3 | TRANSPORTE TIERRA VERT. <20km. | [6 empty] | 508.29 | 11.7 | 5946.99
Transporte de tierras al vertedero, a una distancia menor de 20 km., considerando ida y vuelta, con camión bañera basculante y canon de vertedero y con p.p. de medios auxiliares, sin incluir la carga.
|  |  |  | inicio a 2+500 | 0 | 0 | 3.45 | 147.33 | 508.29
|  |  |  | - |  |  |  |  | 0
|  |  |  | - |  |  |  |  | 0
|  |  |  | - |  |  |  |  | 0
[9 empty] | Total mE02TR020 | 508.29 | 11.7 | 5946.99
mU01BB010 | Partida | m3 | DEMOL.M.M. HORMIGÓN EN MASA | [6 empty] | 464.65 | 35.77 | 16620.53
Demolición por medios mecánicos (retroexcavadora con martillo hidráulico o similar), de fábrica de hormigón en masa, de cualquier tipo, incluso retirada y carga de productos, medido sobre fábrica, sin transporte.
|  |  |  | Pozos e imbornales |  |  |  |  | 0
|  |  |  | 0-600 |  |  |  |  | 0
|  |  |  | 600-1400 | 0 | 0 | 0 | 254.75 | 254.75
|  |  |  | 1400-2000 | 0 | 0 | 0 | 135.36 | 135.36
|  |  |  | 2000-2970 | 0 | 0 | 0 | 74.54 | 74.54
|  |  |  | 2970-3740 |  |  |  |  | 0
[9 empty] | Total mU01BB010 | 464.65 | 35.77 | 16620.53
mU07DD130 | Partida | m2 | MBC AC 22/32 e=7cm S>7000 (ANTIGUA G) | [6 empty] | 638.97 | 6.93 | 4428.06
Capa intermedia de 7 cm de espesor de mezcla bituminosa en caliente, AC 22/32 intermedia G, antigua gruesa (G), con áridos silíceos o calizos, para más de 7000 m2 de extensión.
|  |  |  | 600,00 |  |  |  |  | 0
0
|  |  |  | 900,00 |  |  |  |  | 0
0
|  |  |  | 1300-1450 | 0 | 0 | 1.1 | 280.4 | 308.44
[5 empty] | 0 | 0 | 1.2 | 275.44 | 330.53
|  |  |  | 1840-1960 |  |  |  |  | 0
|  |  |  | 2750-2900 |  |  |  |  | 0
|  |  |  | 3080-3145 |  |  |  |  | 0
[9 empty] | Total mU07DD130 | 638.97 | 6.93 | 4428.06
mU09AA020 | Partida | m | TUB. HORMIGÓN ARMADO Ø40 cm CLASE 135 | [6 empty] | 280.4 | 43.4 | 12169.36
Suministro e instalación de tuberia de hormigón armado, con enchufe de campana y junta de goma, de 40 cm de diámetro, clase 135, (135 KN/m2, según Norma UNE-EN 1.916 y UNE 127.916), incluso p.p. de juntas elásticas.
|  |  |  | 600,00 |  |  |  |  | 0
|  |  |  | 900,00 |  |  |  |  | 0
0
|  |  |  | 1300-1450 | 0 | 0 | 0 | 280.4 | 280.4
|  |  |  | 1840-1960 |  |  |  |  | 0
|  |  |  | 2750-2900 |  |  |  |  | 0
|  |  |  | 3080-3145 |  |  |  |  | 0
[9 empty] | Total mU09AA020 | 280.4 | 43.4 | 12169.36
mU09AA030 | Partida | m | TUB. HORMIGÓN ARMADO Ø50 cm CLASE 135 | [6 empty] | 275.44 | 57.36 | 15799.24
Suministro e instalación de tuberia de hormigón armado, con enchufe de campana y junta de goma, de 50 cm de diámetro, clase 135, (135 KN/m2, según Norma UNE-EN 1.916 y UNE 127.916), incluso p.p. de juntas elásticas.
|  |  |  | 1300-1450 | 0 | 0 | 0 | 275.44 | 275.44
[9 empty] | Total mU09AA030 | 275.44 | 57.36 | 15799.24
PN0303 | Partida | m | BANDA SEÑALIZACIÓN POLIETILENO 20 cm | [6 empty] | 555.84 | 0.89 | 494.7
Banda de señalización de polietileno de color gris Pantone 5435C de 20 cm de ancho y con un alma metálica, completamente instalada.
|  |  |  | TUB. HORMIGÓN ARMADO Ø40 cm CLASE 135 | 0 | 0 | 0 | 280.4 | 280.4
|  |  |  | TUB. HORMIGÓN ARMADO Ø50 cm CLASE 135 | 0 | 0 | 0 | 275.44 | 275.44
|  |  |  | TUB. HORMIGÓN ARMADO Ø80 cm CLASE 135 |  |  |  |  | 0
[9 empty] | Total PN0303 | 555.84 | 0.89 | 494.7
PN0266 | Partida | u | PUNTO DE INSPECCIÓN PARA DETECCIÓN SERVICIOS AFECTADOS CON GEORRADAR | [6 empty] | 14 | 206 | 2884
Punto de inspección para detección servicios afectados con Georradar y antena de radiofrecuencia.
[5 empty] | 14 | 0 | 0 | 0 | 14
[9 empty] | Total PN0266 | 14 | 206 | 2884
mE02OS010 | Partida | ud | EXCAVACION DE CALICATA A < -4m. | [6 empty] | 14 | 59.77 | 836.78
Excavación de calicata en suelos con profundidad hasta 5 m. con retroexcavadora M1+T0.
[5 empty] | 14 | 0 | 0 | 0 | 14
[9 empty] | Total mE02OS010 | 14 | 59.77 | 836.78
PN0619 | Partida | PA | OBRAS ADICIONALES Y VARIOS REPOSICIÓN DE SANEAMIENTO | [6 empty] | 1 | 187000 | 187000
Obras adicionales y varios reposición de saneamiento
[5 empty] | 1 | 0 | 0 | 0 | 1
[9 empty] | Total PN0619 | 1 | 187000 | 187000
PN0624 | Partida | PA | PROYECTOS TRAMITES Y LEGALIZACIÓN | [6 empty] | 1 | 20000 | 20000
Proyectos, trámites y legalización de reposiciones
[5 empty] | 1 | 0 | 0 | 0 | 1
[9 empty] | Total PN0624 | 1 | 20000 | 20000
mE04AB020 | Partida | kg | ACERO CORRUGADO B 500 S | [6 empty] | 0 | 1.54 | 0
Acero corrugado B 500 S, cortado, doblado, armado y colocado en obra, incluso p.p. de despuntes. Según EHE y CTE-SE-A.
|  |  |  | Pilotes de Protección galería transv. zona Parque de Atracciones |  |  |  |  | 0
[9 empty] | Total mE04AB020 | 0 | 1.54 | 0
mA01L020 | Partida | m3 | LECHADA CEMENTO 1/2 CEM II/B-P 32,5 N | [6 empty] | 898 | 77.76 | 69828.48
Lechada de cemento CEM II/B-P 32,5 N 1/2, amasada a mano, s/RC-03.
|  |  |  | Relleno de tramos de colectores en desuso |  |  |  |  | 0
|  |  |  | PK 0+675 a 0+695 – Galería 1,30 x 0,70 m |  |  |  |  | 0
|  |  |  | PK 1+825 a 2+375 – Galería 1,75 x 0,80 m | 1 | 550 | 1.4 | 0 | 770
|  |  |  | PK 2+420 a 2+520 – Galería 1,60 x 0,80 m | 1 | 100 | 1.28 | 0 | 128
|  |  |  | PK 2+700 a 2+520 – Galería 1,60 x 0,80 m |  |  |  |  | 0
|  |  |  | PK 3+145 a 3+400 – Galería 1,80 x 0,90 m |  |  |  |  | 0
[9 empty] | Total mA01L020 | 898 | 77.76 | 69828.48
mE03ZLR040 | Partida | ud | POZO LADRI.REGISTRO D=100cm.h=2,50m. | [6 empty] | 238 | 954.62 | 227199.56
Pozo de registro de 100 cm. de diámetro interior y de 250 cm. de profundidad libre, construido con fábrica de ladrillo macizo tosco de 1 pie de espesor, recibido con mortero de cemento M-5, colocado sobre solera de hormigón HA-25/P/40/I de 20 cm. de espesor, ligeramente armada con mallazo; enfoscado y bruñido por el interior redondeando ángulos, con mortero de cemento M-15, incluso con p.p. de recibido de pates, formación de canal en el fondo del pozo y formación de brocal asimétrico en la coronación, para recibir el cerco y la tapa de hierro fundido, terminado con p.p. de medios auxiliares, sin incluir la excavación ni el relleno perimetral posterior, s/ CTE-HS-5.
|  |  |  | Reposición saneamiento - drenaje superficie |  |  |  |  | 0
|  |  |  | H<2.60 | 178 | 0 | 0 | 0 | 178
|  |  |  | 2.60 < H < 6.00 | 42 | 0 | 0 | 0 | 42
|  |  |  | H>6.00 | 2 | 0 | 0 | 0 | 2
|  |  |  | Reposición colectores saneamiento |  |  |  |  | 0
|  |  |  | H<2.60 (registro en túnel) |  |  |  |  | 0
|  |  |  | H<2.60 (resto) |  |  |  |  | 0
|  |  |  | 2.60 < H < 6.00 | 9 | 0 | 0 | 0 | 9
|  |  |  | H>6.00 | 5 | 0 | 0 | 0 | 5
|  |  |  | Pozos resalto 2.60 < H < 6.00 |  |  |  |  | 0
|  |  |  | Pozos resalto H > 6.00 | 2 | 0 | 0 | 0 | 2
[9 empty] | Total mE03ZLR040 | 238 | 954.62 | 227199.56
mE03ZLW020 | Partida | m | INCREMENTO PROFUND.POZO LADRI. D=100 | [6 empty] | 219 | 234.71 | 51401.49
Incremento de profundidad de pozo de 100 cm. de diámetro interior, construido con fábrica de ladrillo macizo tosco, perforado, de 1 pie de espesor, recibido con mortero de cemento M-5, enfoscado y bruñido por el interior con mortero de cemento M-15, y con p.p. de medios auxiliares, pates y su recibido, sin incluir la sobre-excavación, ni el relleno perimetral posterior, s/ CTE-HS-5.
|  |  |  | Reposición saneamiento - drenaje superficie |  |  |  |  | 0
|  |  |  | H<2.60 |  |  |  |  | 0
|  |  |  | 2.60 < H < 6.00 | 42 | 0 | 0 | 3 | 126
|  |  |  | H>6.00 | 2 | 0 | 0 | 7 | 14
|  |  |  | Reposición colectores saneamiento |  |  |  |  | 0
|  |  |  | H<2.60 (registro en túnel) |  |  |  |  | 0
|  |  |  | H<2.60 (resto) |  |  |  |  | 0
|  |  |  | 2.60 < H < 6.00 | 9 | 0 | 0 | 3 | 27
|  |  |  | H>6.00 | 5 | 0 | 0 | 7 | 35
|  |  |  | Pozos resalto 2.60 < H < 6.00 | 0 | 0 | 0 | 3 | 3
|  |  |  | Pozos resalto H > 6.00 | 2 | 0 | 0 | 7 | 14
[9 empty] | Total mE03ZLW020 | 219 | 234.71 | 51401.49
PN0301 | Partida | ud | ELEMENTO PARTIDOR ALTURA EN POZO D=100 | [6 empty] | 23 | 433.41 | 9968.43
Suministro y colocación de elemento partidor de altura en pozos de registro de 100 cm de diámetro, de acero tipo S 275 JR, según Norma UNE 10025 EN, completamente galvanizado, incluso aro en perfil L 40 x 40 x 4 mm, rejilla tipo TRAMEX en dos hojas semicirculares abatibles, bisagras y elementos de anclaje de expansión tipo HILTI o similar, incluso recibido, totalmente instalado.
|  |  |  | Reposición saneamiento - drenaje superficie |  |  |  |  | 0
|  |  |  | H>6.00 |  |  |  |  | 0
|  |  |  | Reposición colectores saneamiento |  |  |  |  | 0
|  |  |  | H>6.00 | 21 | 0 | 0 | 0 | 21
|  |  |  | Pozos resalto H > 6.00 | 2 | 0 | 0 | 0 | 2
[9 empty] | Total PN0301 | 23 | 433.41 | 9968.43
PN0305 | Partida | m | POZO DE RESALTO HASTA 50 CM DE DIÁMETRO INTERIOR | [6 empty] | 7 | 216.6 | 1516.2
Pozo de resalto hasta 50 cm. de diámetro interior, construido con fábrica de ladrillo macizo tosco, perforado, de 1 pie de espesor, recibido con mortero de cemento M-5, enfoscado y bruñido por el interior con mortero de cemento M-15, y con p.p. de medios auxiliares, pates y su recibido, sin incluir la sobre-excavación, ni el relleno perimetral posterior, s/CTE-HS-5.
|  |  |  | Pozos resalto 2.60 < H < 6.00 |  |  |  |  | 0
|  |  |  | Pozos resalto H > 6.00 | 1 | 0 | 0 | 7 | 7
[9 empty] | Total PN0305 | 7 | 216.6 | 1516.2
mU02BZ110 | Partida | m3 | EXC. POZO M.M.C/AGOTAM.AGUA H < 3 m | [6 empty] | 1435.14 | 3.39 | 4865.12
Excavación en pozo por medios mecánicos y hasta 3 metros de profundidad, con agotamiento de agua, en cualquier clase de terreno (excepto roca), incluso carga de productos sobrantes, medida sobre perfil, sin transporte.
|  |  |  | Reposición saneamiento - drenaje superficie |  |  |  |  | 0
|  |  |  | H<2.60 | 178 | 2.01 | 3 | 0 | 1073.34
|  |  |  | 2.60 < H < 6.00 | 42 | 2.01 | 3 | 0 | 253.26
|  |  |  | H>6.00 | 2 | 2.01 | 3 | 0 | 12.06
|  |  |  | Reposición colectores saneamiento |  |  |  |  | 0
|  |  |  | H<2.60 (registro en túnel) |  |  |  |  | 0
|  |  |  | H<2.60 (resto) |  |  |  |  | 0
|  |  |  | 2.60 < H < 6.00 | 9 | 2.01 | 3 | 0 | 54.27
|  |  |  | H>6.00 | 5 | 2.01 | 3 | 0 | 30.15
|  |  |  | Pozos resalto 2.60 < H < 6.00 |  |  |  |  | 0
|  |  |  | Pozos resalto H > 6.00 | 2 | 2.01 | 3 | 0 | 12.06
[9 empty] | Total mU02BZ110 | 1435.14 | 3.39 | 4865.12
mU02BZ130 | Partida | m3 | EXC. POZO M.M.C/AGOTAM.AGUA 3 < H < 6 m | [6 empty] | 307.53 | 4.2 | 1291.63
Excavación en pozo por medios mecánicos, entre 3 y 6 metros de profundidad, con agotamiento de agua, en cualquier clase de terreno (excepto roca), incluso carga de productos sobrantes, medida sobre perfil, sin transporte.
|  |  |  | Reposición saneamiento - drenaje superficie |  |  |  |  | 0
|  |  |  | H<2.60 |  |  |  |  | 0
|  |  |  | 2.60 < H < 6.00 | 42 | 2.01 | 3 | 0 | 253.26
|  |  |  | H>6.00 |  |  |  |  | 0
|  |  |  | Reposición colectores saneamiento |  |  |  |  | 0
|  |  |  | H<2.60 (registro en túnel) |  |  |  |  | 0
|  |  |  | H<2.60 (resto) |  |  |  |  | 0
|  |  |  | 2.60 < H < 6.00 | 9 | 2.01 | 3 | 0 | 54.27
|  |  |  | H>6.00 |  |  |  |  | 0
|  |  |  | Pozos resalto 2.60 < H < 6.00 |  |  |  |  | 0
|  |  |  | Pozos resalto H > 6.00 |  |  |  |  | 0
[9 empty] | Total mU02BZ130 | 307.53 | 4.2 | 1291.63
mU02BZ150 | Partida | m3 | EXC. POZO M.M.C/AGOTAM.AGUA H > 6 m | [6 empty] | 72.36 | 5.31 | 384.23
Excavación en pozo por medios mecánicos y de más de 6 metros de profundidad, con agotamiento de agua, en cualquier clase de terreno (excepto roca), incluso carga de productos sobrantes, medida sobre perfil, sin transporte.
|  |  |  | Reposición saneamiento - drenaje superficie |  |  |  |  | 0
|  |  |  | H<2.60 |  |  |  |  | 0
|  |  |  | 2.60 < H < 6.00 |  |  |  |  | 0
|  |  |  | H>6.00 | 2 | 2.01 | 4 | 0 | 16.08
|  |  |  | Reposición colectores saneamiento |  |  |  |  | 0
|  |  |  | H<2.60 (registro en túnel) |  |  |  |  | 0
|  |  |  | H<2.60 (resto) |  |  |  |  | 0
|  |  |  | 2.60 < H < 6.00 |  |  |  |  | 0
|  |  |  | H>6.00 | 5 | 2.01 | 4 | 0 | 40.2
|  |  |  | Pozos resalto 2.60 < H < 6.00 |  |  |  |  | 0
|  |  |  | Pozos resalto H > 6.00 | 2 | 2.01 | 4 | 0 | 16.08
[9 empty] | Total mU02BZ150 | 72.36 | 5.31 | 384.23
PN0204 | Partida | m3 | CARGA TIERRAS CON PALA CARGADORA INCLUIDO TRANSPORTE A VERTEDERO | [6 empty] | 1815.03 | 8.29 | 15046.6
Carga de tierras procedentes de excavaciones, sobre camión basculante, con pala cargadora, y con p.p. de medios auxiliares, incluso transporte de tierras al vertedero a una distancia menor de 10 km., considerando ida y vuelta incluso canon de vertido y p.p. de medios auxiliares.
|  |  |  | EXC. POZO M.M.C/AGOTAM.AGUA H < 3 m | 1 | 1435.14 | 0 | 0 | 1435.14
|  |  |  | EXC. POZO M.M.C/AGOTAM.AGUA 3 < H < 6 m | 1 | 307.53 | 0 | 0 | 307.53
|  |  |  | EXC. POZO M.M.C/AGOTAM.AGUA H > 6 m | 1 | 72.36 | 0 | 0 | 72.36
[9 empty] | Total PN0204 | 1815.03 | 8.29 | 15046.6
[9 empty] | Total 1.12.6 | 1 | 1177827.6 | 1177827.6
1.12.7 | Capítulo |  | RED ELECTRICA ESPAÑOLA (REE) (TODO EN LOTE 1) | [6 empty] | 1 | 441875.45 | 441875.45
PN0278 | Partida | m | SISTEMA DE APEO DE PROTECCIÓN DE GALERIA EXISTENTE DE SECCIÓN HASTA 3,50 m2 | [6 empty] | 57.93 | 88.52 | 5127.96
SISTEMA DE APEO DE PROTECCIÓN ANTE VIBRACIONES POR PERFORACIONES PRÓXIMAS EN GALERÍA EXISTENTE DE SECCIÓN TRANSVERSAL HASTA 3,6M2, INCLUYENDO COLOCACIÓN, AJUSTE, COMPROBACIONES Y RETIRADA FINAL, INCLUYENDO TODO LO NECESARIO, TOTALMENTE TERMINADO.
[5 empty] | 1 | 57.93 | 0 | 0 | 57.93
[9 empty] | Total PN0278 | 57.93 | 88.52 | 5127.96
mU01BB030 | Partida | m3 | DEMOL.M.M. HORMIGÓN ARMADO | [6 empty] | 92.5 | 40.28 | 3725.9
Demolición por medios mecánicos, (retroexcavadora con martillo hidráulico o similar), de fábrica de hormigón armado, de cualquier tipo, incluso retirada y carga de productos, medido sobre fábrica, sin transporte.
|  |  |  | Galeria | 0 | 0 | 0 | 92.5 | 92.5
[9 empty] | Total mU01BB030 | 92.5 | 40.28 | 3725.9
mU01BB010 | Partida | m3 | DEMOL.M.M. HORMIGÓN EN MASA | [6 empty] | 67.5 | 35.77 | 2414.48
Demolición por medios mecánicos (retroexcavadora con martillo hidráulico o similar), de fábrica de hormigón en masa, de cualquier tipo, incluso retirada y carga de productos, medido sobre fábrica, sin transporte.
|  |  |  | Canalizacion | 0 | 0 | 67.5 | 0 | 67.5
[9 empty] | Total mU01BB010 | 67.5 | 35.77 | 2414.48
mU02BZ020 | Partida | m3 | EXCAVACIÓN ZANJA M.M. H < 3 m | [6 empty] | 99.19 | 2.03 | 201.36
Excavación en zanja, por medios mecánicos y hasta 3 metros de profundidad, en cualquier clase de terreno (excepto roca), incluso formación de caballeros y carga de productos sobrantes, medida sobre perfil, sin transporte.
[5 empty] | 0 | 0 | 109 | 0.91 | 99.19
[9 empty] | Total mU02BZ020 | 99.19 | 2.03 | 201.36
PN0279 | Partida | m | CAN. SUBTERRÁNEA REE, CIRCUITO SIMPLE, INCLUSO EXCAVACION | [6 empty] | 60 | 245.05 | 14703
Canalización subterránea REE según definición planos de proyecto, incluso movimiento de tierras con zanja excavada a máquina, tres tubos corrugados de PE de ø 250 mm y relleno según PCTG , cinta avisadora de plástico, con levantado y reposición de firme, incluso el transporte y el canon de RCD a vertedero.
[5 empty] | 0 | 0 | 0 | 60 | 60
[9 empty] | Total PN0279 | 60 | 245.05 | 14703
mE02TT040 | Partida | m3 | TRANSP.VERTED.<20km.CARGA MEC. | [6 empty] | 99.19 | 15.67 | 1554.31
Transporte de tierras al vertedero, a una distancia menor de 20 km., considerando ida y vuelta, con camión bañera basculante cargado a máquina, y con p.p. de medios auxiliares, considerando también la carga.
[5 empty] | 0 | 109 | 0.91 | 0 | 99.19
[9 empty] | Total mE02TT040 | 99.19 | 15.67 | 1554.31
mG02B250 | Partida | m3 | CANON DE RCD A VERTEDERO | [6 empty] | 99.19 | 13.39 | 1328.15
Descarga en vertedero de los productos resultantes de excavación y demolición (RCD), incluyendo el canon y el extendido.
[5 empty] | 0 | 109 | 0.91 | 0 | 99.19
[9 empty] | Total mG02B250 | 99.19 | 13.39 | 1328.15
PN0280 | Partida | m | CAN. SUBTERRÁNEA REE, CIRCUITO SIMPLE, SOBRE TUNEL | [6 empty] | 60 | 112.29 | 6737.4
Canalización subterránea REE según definición planos de proyecto, situada sobre el túnel, con tres tubos corrugados de PE de ø 250 mm, cinta avisadora de plástico.
[5 empty] | 0 | 60 | 0 | 0 | 60
[9 empty] | Total PN0280 | 60 | 112.29 | 6737.4
PN0281 | Partida | m | CAN. SUBTERRÁNEA REE, CIRCUITO DOBLE, INCLUSO EXCAVACION | [6 empty] | 104 | 477.67 | 49677.68
Canalización subterránea REE según definición planos de proyecto, incluso movimiento de tierras con zanja excavada a máquina, seis tubos corrugados de PE de ø 250 mm y relleno según PCTG , cinta avisadora de plástico, con levantado y reposición de firme, incluso el transporte y el canon de RCD a vertedero.
[5 empty] | 0 | 104 | 0 | 0 | 104
[9 empty] | Total PN0281 | 104 | 477.67 | 49677.68
mU18BA390 | Partida | m | TUBERIA ROJA 160 mm UNE 50086 | [6 empty] | 327 | 4.72 | 1543.44
Suministro e instalación de tubería roja de polietileno de alta densidad según norma UNE 50086 de 160 mm. de diámetro, sin incluir excavación y relleno de zanja.
|  |  |  | Reposcion BT | 0 | 3 | 109 | 0 | 327
[9 empty] | Total mU18BA390 | 327 | 4.72 | 1543.44
mU03CH030 | Partida | m3 | H.LIMPIEZA HM-20/P/20 CEM II | [6 empty] | 54.5 | 84.82 | 4622.69
Suministro y puesta en obra de hormigón de limpieza en masa tipo HM-20 fabricado in situ o prefabricado con cemento CEM-II, con árido procedente de cantera de tamaño máximo 20 mm y consistencia plástica, colocado en fondos de excavación, a cualquier profundidad, para capa de limpieza y/o rellenos.
|  |  |  | Canalizacion BT | 0 | 0 | 109 | 0.5 | 54.5
[9 empty] | Total mU03CH030 | 54.5 | 84.82 | 4622.69
mE02OS010 | Partida | ud | EXCAVACION DE CALICATA A < -4m. | [6 empty] | 4 | 59.77 | 239.08
Excavación de calicata en suelos con profundidad hasta 5 m. con retroexcavadora M1+T0.
[5 empty] | 0 | 0 | 4 | 0 | 4
[9 empty] | Total mE02OS010 | 4 | 59.77 | 239.08
PN0124 | Partida | PA | PARTIDA ALZADA A JUSTIFICAR PARA LA REPOSICIÓN DE LA ACOMETIDA ELÉCTRICA DE ALTA TENSIÓN A LA LA SUBESTACIÓN ELÉCTRICA DE VENTAS | [6 empty] | 1 | 310000 | 310000
Partida alzada a justificar para la reposición de la acometida eléctrica de alta tensión a la la subestación eléctrica de ventas - batán
[5 empty] | 1 | 0 | 0 | 0 | 1
[9 empty] | Total PN0124 | 1 | 310000 | 310000
PN0632 | Partida | PA | PROYECTOS, TRAMITES Y LEGALIZACIÓN DE REPOSICIONES DE REE | [6 empty] | 1 | 40000 | 40000
Proyectos, trámites y legalización de reposiciones de REE
[5 empty] | 0 | 0 | 0 | 1 | 1
[9 empty] | Total PN0632 | 1 | 40000 | 40000
[9 empty] | Total 1.12.7 | 1 | 441875.45 | 441875.45
1.12.8 | Capítulo |  | GALERÍA DE SERVICIOS LOTE 1 | [6 empty] | 1 | 661561.52 | 661561.52
PN0630 | Partida | u | DESMONTAJE DE INSTALACIONES DE VIGILANCIA Y CONTROL | [6 empty] | 1 | 10000 | 10000
Desmontaje de instalaciones de vigilancia y control
[5 empty] | 1 | 0 | 0 | 0 | 1
[9 empty] | Total PN0630 | 1 | 10000 | 10000
mE01DFL030 | Partida | m2 | DEMOL.FÁB.L.MACIZO 1 PIE C/MART. | [6 empty] | 10708.56 | 51.31 | 549456.21
Demolición de muros de fábrica de ladrillo macizo de un pie de espesor, con martillo eléctrico, incluso limpieza y retirada de escombros a pie de carga, con transporte al vertedero y con p.p. de medios auxiliares, sin medidas de protección colectivas, s/RCDs.
[5 empty] | 0 | 0.5 | 0 | 21417.12 | 10708.56
[9 empty] | Total mE01DFL030 | 10708.56 | 51.31 | 549456.21
mU01BB030 | Partida | m3 | DEMOL.M.M. HORMIGÓN ARMADO | [6 empty] | 84 | 40.28 | 3383.52
Demolición por medios mecánicos, (retroexcavadora con martillo hidráulico o similar), de fábrica de hormigón armado, de cualquier tipo, incluso retirada y carga de productos, medido sobre fábrica, sin transporte.
[5 empty] | 0 | 0.5 | 0 | 168 | 84
[9 empty] | Total mU01BB030 | 84 | 40.28 | 3383.52
mG02B250 | Partida | m3 | CANON DE RCD A VERTEDERO | [6 empty] | 3296.57 | 13.39 | 44141.07
Descarga en vertedero de los productos resultantes de excavación y demolición (RCD), incluyendo el canon y el extendido.
[5 empty] | 1 | 0.3 | 21417.12 | 0.5 | 3212.57
[5 empty] | 0 | 0 | 168 | 0.5 | 84
[9 empty] | Total mG02B250 | 3296.57 | 13.39 | 44141.07
mE02TT040 | Partida | m3 | TRANSP.VERTED.<20km.CARGA MEC. | [6 empty] | 3296.57 | 15.67 | 51657.25
Transporte de tierras al vertedero, a una distancia menor de 20 km., considerando ida y vuelta, con camión bañera basculante cargado a máquina, y con p.p. de medios auxiliares, considerando también la carga.
[5 empty] | 1 | 0.5 | 0 | 6593.14 | 3296.57
[9 empty] | Total mE02TT040 | 3296.57 | 15.67 | 51657.25
PN0266 | Partida | u | PUNTO DE INSPECCIÓN PARA DETECCIÓN SERVICIOS AFECTADOS CON GEORRADAR | [6 empty] | 11 | 206 | 2266
Punto de inspección para detección servicios afectados con Georradar y antena de radiofrecuencia.
[5 empty] | 11 | 0 | 0 | 0 | 11
[9 empty] | Total PN0266 | 11 | 206 | 2266
mE02OS010 | Partida | ud | EXCAVACION DE CALICATA A < -4m. | [6 empty] | 11 | 59.77 | 657.47
Excavación de calicata en suelos con profundidad hasta 5 m. con retroexcavadora M1+T0.
[5 empty] | 11 | 0 | 0 | 0 | 11
[9 empty] | Total mE02OS010 | 11 | 59.77 | 657.47
[9 empty] | Total 1.12.8 | 1 | 661561.52 | 661561.52
1.12.9 | Capítulo |  | REPOSICIÓN DGT LOTE 1 | [6 empty] | 1 | 31057.16 | 31057.16
mU01BB010 | Partida | m3 | DEMOL.M.M. HORMIGÓN EN MASA | [6 empty] | 308.99 | 35.77 | 11052.57
Demolición por medios mecánicos (retroexcavadora con martillo hidráulico o similar), de fábrica de hormigón en masa, de cualquier tipo, incluso retirada y carga de productos, medido sobre fábrica, sin transporte.
[5 empty] | 0 | 0.35 | 0.45 | 1961.84 | 308.99
[9 empty] | Total mU01BB010 | 308.99 | 35.77 | 11052.57
mU15GD020 | Partida | m | CABLE 32 F.O. ARMADO NORMA UNE EN 188000 | [6 empty] | 1484.02 | 13.48 | 20004.59
Cable de 32 fibras ópticas armado y apantalladopara exteriores, segun Norma UNE EN 188000, con cubierta antiroedores, resistente a la humedad, no propagador de la llama y carente de halógenos.
1484.02
[9 empty] | Total mU15GD020 | 1484.02 | 13.48 | 20004.59
[9 empty] | Total 1.12.9 | 1 | 31057.16 | 31057.16
1.12.10 | Capítulo |  | PUESTA EN ALTURA DE POZOS Y ARQUETAS LOTE 1 | [6 empty] | 1 | 1385.12 | 1385.12
mU15CB020 | Partida | ud | PUESTA EN ALTURA DE ARQUETA 60x60 | [6 empty] | 10 | 50.32 | 503.2
Levantado y puesta en altura de marco y tapa de fundición de arqueta de 60 x 60 cm en acera; incluyendo recrecido puntual de arqueta hasta una longitud máxima de una hilada de fabrica de ladrillo y recolocación de la arqueta, completamente terminada.
[5 empty] | 10 | 0 | 0 | 0 | 10
[9 empty] | Total mU15CB020 | 10 | 50.32 | 503.2
mU15CB050 | Partida | ud | PUESTA EN ALTURA DE ARQUETA 80x80 | [6 empty] | 8 | 64.29 | 514.32
Levantado y puesta en altura de marco y tapa de fundición de arqueta de 80 x 80 cm en acera; incluyendo recrecido puntual de arqueta hasta una longitud máxima de una hilada de fabrica de ladrillo y recolocación de la arqueta, completamente terminada.
[5 empty] | 8 | 0 | 0 | 0 | 8
[9 empty] | Total mU15CB050 | 8 | 64.29 | 514.32
mU15CB080 | Partida | ud | PUESTA EN ALTURA POZO CALZADA 80cm | [6 empty] | 5 | 73.52 | 367.6
Levantado y puesta en altura de marco y tapa de fundición de arqueta de 80 cm de diámetro en calzada; incluyendo recrecido puntual de arqueta hasta una longitud máxima de una hilada de fábrica de ladrillo y recolocación de la arqueta, completamente terminada.
[5 empty] | 5 | 0 | 0 | 0 | 5
[9 empty] | Total mU15CB080 | 5 | 73.52 | 367.6
[9 empty] | Total 1.12.10 | 1 | 1385.12 | 1385.12
[9 empty] | Total 1.12 | 1 | 6756971.3 | 6756971.3
1.13 | Capítulo |  | INSTALACIONES LOTE 1 | [6 empty] | 1 | 27402726.19 | 27402726.19
1.13.1 | Capítulo |  | VENTILACION | [6 empty] | 1 | 10566072.55 | 10566072.55
1.13.1.1 | Capítulo |  | POZO DE VENTILACIÓN 2 | [6 empty] | 1 | 10566072.55 | 10566072.55
1.13.1.1.1 | Capítulo |  | VENTILACIÓN TÚNEL | [6 empty] | 1 | 10188129.56 | 10188129.56
PN06PNUVE.215OF | Partida | ud | VENTILADOR AXIAL REVERSIBLE DIÁMETRO 2.800mm / 560 kW (400ºC -2 h) | [6 empty] | 6 | 226544.38 | 1359266.28
Suministro, instalación y montaje de ventilador axial horizontal reversible de diámetro 2.800 mm y motor de 560 kW (400ºC -2 h), compuesto de: - Carcasa rodete: Acero al Carbono S-275 JR; tratamiento anticorrosivo: Z208. - Rodete: Núcleo: en Acero al Carbono S-355 JR. Álabes y elementos de fijación en acero fundido. Posibilidad de regulación del ángulo de calaje. Tratamiento rodete: Z1000 (adecuado para categoria de corrosividad atmosferica C5): alabes con tratamiento NCP + pintura en polvo; nucleo cincado + 3 capas de pintura de espesor total 300 ƒÊm. Grado de equilibrado G2.5 de acuerdo a la norma ISO 21940-11. - Carcasa motor: Acero al Carbono S-275 JR; tratamiento anticorrosivo: Z208 (adecuado para categoria de corrosividad atmosferica C5): galvanizado en caliente (EN ISO 1461) + 3 capas de pintura de espesor total 200 ƒÊm. - Motor: Tipo: Jaula de Ardilla; Potencia 560Kw,Tensión: 690Vac; frecuencia: 50 Hz; Clase de eficiencia IE-3. Aislamiento: Clase H; Grado de protección: IP-55; Resist a temp: 400ºC-2h; tratamiento para ambientes C4. Arranque: Variador de Frecuencia; Cojinetes: lubricación externa; vida del cojinete (L10-L50): 20.000h-100.000h. Resistencias de caldeo. - Sensores motor: Sensor de vibraciones modelo VTV 122; carcasa en acero inoxidable; unión a dos hilos. Sondas en devanados: 3 de tipo PT100 (2 por devanado). Sondas en cojinetes: 2 de tipo PT100 (1 por cojinete). - Tobera de admision: Acero al Carbono S-275 JR; tratamiento anticorrosivo: Z208. - Rejilla de seguridad: Acero al Carbono S-275 JR; tratamiento anticorrosivo: galvanizado en caliente 60-80ƒÊm EN ISO 1461. - Patas de apoyo: Acero al Carbono S-275 JR; tratamiento anticorrosivo: Z208. Muelles para la absorcion de vibraciones; situados en la base del ventilador. - Bastidor: Acero al Carbono S-275 JR; tratamiento anticorrosivo: Z208. - Compensadores textiles: para el aislamiento de vibraciones entre ventilador-difusor y ventiladortobera. - Cajas de bornas: Caja de bornas de potencia colocada sobre carcasa motor. Nivel de proteccion IP65. Caja de bornas de senales colocada sobre carcasa motor. Nivel de proteccion IP65. - 2 Difusores de longitud 2000mm, diámetro 2800mm x 3300x3300 mm - 2 Dampers 3300x3300 mm con actuador eléctrico Auma - 1 Detector de bombeo (sonda Petterman). - Sistema de medición de presiones Incluido transporte hasta la obra sin descarga,documentación técnica, ensayo de rutina realizado al 100% de los ventiladores para determinar: potencia absorbida, voltaje, intensidad y nivel de vibraciones en mm/s (basado en norma AMCA 204-05), Manual de Operacion y Mantenimiento incluido, test de rayos X realizado sobre el 100% de los alabes (criterio de aceptacion de acuerdo a la norma EN 12681-1:2018, Severity level 3). Incluido montaje mecánico y eléctrico, puesta en marcha y pruebas in-situ.
|  |  |  | Extracción 3D | 2 | 0 | 0 | 0 | 2
|  |  |  | Extracción 3I | 2 | 0 | 0 | 0 | 2
|  |  |  | Extracción 4D | 1 | 0 | 0 | 0 | 1
|  |  |  | Extracción 4I | 1 | 0 | 0 | 0 | 1
0
[9 empty] | Total PN06PNUVE.215OF | 6 | 226544.38 | 1359266.28
PNUVE.550N3 | Partida | ud | VENTILADOR AXIAL REVERSIBLE DIÁMETRO 2.800 mm / 560 kW (200ºC -2 h) | [6 empty] | 2 | 220802.13 | 441604.26
Suministro, instalación y montaje de ventilador axial horizontal reversible de diámetro 2.800 mm y motor de 560 kW (200ºC -2 h), compuesto de: - Carcasa rodete: Acero al Carbono S-275 JR; tratamiento anticorrosivo: Z208. - Rodete: Núcleo: en Acero al Carbono S-355 JR. Álabes y elementos de fijación en acero fundido. Posibilidad de regulación del ángulo de calaje. Tratamiento rodete: Z1000 (adecuado para categoria de corrosividad atmosferica C5): alabes con tratamiento NCP + pintura en polvo; nucleo cincado + 3 capas de pintura de espesor total 300 ƒÊm. Grado de equilibrado G2.5 de acuerdo a la norma ISO 21940-11. - Carcasa motor: Acero al Carbono S-275 JR; tratamiento anticorrosivo: Z208 (adecuado para categoria de corrosividad atmosferica C5): galvanizado en caliente (EN ISO 1461) + 3 capas de pintura de espesor total 200 ƒÊm. - Motor: Tipo: Jaula de Ardilla; Potencia 560Kw,Tensión: 690Vac; frecuencia: 50 Hz; Clase de eficiencia IE-3. Aislamiento: Clase H; Grado de protección: IP-55; Resist a temp: 200ºC-2h; tratamiento para ambientes C4. Arranque: Variador de Frecuencia; Cojinetes: lubricación externa; vida del cojinete (L10-L50): 20.000h-100.000h. Resistencias de caldeo. - Sensores motor: Sensor de vibraciones modelo VTV 122; carcasa en acero inoxidable; unión a dos hilos. Sondas en devanados: 3 de tipo PT100 (2 por devanado). Sondas en cojinetes: 2 de tipo PT100 (1 por cojinete). - Tobera de admision: Acero al Carbono S-275 JR; tratamiento anticorrosivo: Z208. - Rejilla de seguridad: Acero al Carbono S-275 JR; tratamiento anticorrosivo: galvanizado en caliente 60-80ƒÊm EN ISO 1461. - Patas de apoyo: Acero al Carbono S-275 JR; tratamiento anticorrosivo: Z208. Muelles para la absorcion de vibraciones; situados en la base del ventilador. - Bastidor: Acero al Carbono S-275 JR; tratamiento anticorrosivo: Z208. - Compensadores textiles: para el aislamiento de vibraciones entre ventilador-difusor y ventiladortobera. - Cajas de bornas: Caja de bornas de potencia colocada sobre carcasa motor. Nivel de proteccion IP65. Caja de bornas de senales colocada sobre carcasa motor. Nivel de proteccion IP65. - 2 Difusores de longitud 2000mm, diámetro 2800mm x 3300x3300 mm - 2 Dampers 3300x3300 mm con actuador eléctrico Auma - 1 Detector de bombeo (sonda Petterman). - Sistema de medición de presiones Incluido transporte hasta la obra sin descarga,documentación técnica, ensayo de rutina realizado al 100% de los ventiladores para determinar: potencia absorbida, voltaje, intensidad y nivel de vibraciones en mm/s (basado en norma AMCA 204-05), Manual de Operacion y Mantenimiento incluido, test de rayos X realizado sobre el 100% de los alabes (criterio de aceptacion de acuerdo a la norma EN 12681-1:2018, Severity level 3). Incluido montaje mecánico y eléctrico, puesta en marcha y pruebas in-situ.
|  |  |  | Impuslción 3I | 2 | 0 | 0 | 0 | 2
0
[9 empty] | Total PNUVE.550N3 | 2 | 220802.13 | 441604.26
PNUVE.226N3 | Partida | ud | VENTILADOR AXIAL REVERSIBLE DIÁMETRO 2.500 mm / 400 kW (200ºC -2 h) | [6 empty] | 1 | 186297.13 | 186297.13
Suministro, instalación y montaje de ventilador axial horizontal reversible de diámetro 2.500 mm y motor de 400 kW (200ºC -2 h), compuesto de: - Carcasa rodete: Acero al Carbono S-275 JR; tratamiento anticorrosivo: Z208. - Rodete: Núcleo: en Acero al Carbono S-355 JR. Álabes y elementos de fijación en acero fundido. Posibilidad de regulación del ángulo de calaje. Tratamiento rodete: Z1000 (adecuado para categoria de corrosividad atmosferica C5): alabes con tratamiento NCP + pintura en polvo; nucleo cincado + 3 capas de pintura de espesor total 300 ƒÊm. Grado de equilibrado G2.5 de acuerdo a la norma ISO 21940-11. - Carcasa motor: Acero al Carbono S-275 JR; tratamiento anticorrosivo: Z208 (adecuado para categoria de corrosividad atmosferica C5): galvanizado en caliente (EN ISO 1461) + 3 capas de pintura de espesor total 200 ƒÊm. - Motor: Tipo: Jaula de Ardilla; Potencia 400Kw,Tensión: 690Vac; frecuencia: 50 Hz; Clase de eficiencia IE-3. Aislamiento: Clase H; Grado de protección: IP-55; Resist a temp: 200ºC-2h; tratamiento para ambientes C4. Arranque: Variador de Frecuencia; Cojinetes: lubricación externa; vida del cojinete (L10-L50): 20.000h-100.000h. Resistencias de caldeo. - Sensores motor: Sensor de vibraciones modelo VTV 122; carcasa en acero inoxidable; unión a dos hilos. Sondas en devanados: 3 de tipo PT100 (2 por devanado). Sondas en cojinetes: 2 de tipo PT100 (1 por cojinete). - Tobera de admision: Acero al Carbono S-275 JR; tratamiento anticorrosivo: Z208. - Rejilla de seguridad: Acero al Carbono S-275 JR; tratamiento anticorrosivo: galvanizado en caliente 60-80ƒÊm EN ISO 1461. - Patas de apoyo: Acero al Carbono S-275 JR; tratamiento anticorrosivo: Z208. Muelles para la absorcion de vibraciones; situados en la base del ventilador. - Bastidor: Acero al Carbono S-275 JR; tratamiento anticorrosivo: Z208. - Compensadores textiles: para el aislamiento de vibraciones entre ventilador-difusor y ventiladortobera. - Cajas de bornas: Caja de bornas de potencia colocada sobre carcasa motor. Nivel de proteccion IP65. Caja de bornas de senales colocada sobre carcasa motor. Nivel de proteccion IP65. - 2 Difusores de longitud 2000mm, diámetro 2500mm x 3000x3000 mm - 2 Dampers 3000x3000 mm con actuador eléctrico Auma - 1 Detector de bombeo (sonda Petterman). - Sistema de medición de presiones Incluido transporte hasta la obra sin descarga,documentación técnica, ensayo de rutina realizado al 100% de los ventiladores para determinar: potencia absorbida, voltaje, intensidad y nivel de vibraciones en mm/s (basado en norma AMCA 204-05), Manual de Operacion y Mantenimiento incluido, test de rayos X realizado sobre el 100% de los alabes (criterio de aceptacion de acuerdo a la norma EN 12681-1:2018, Severity level 3). Incluido montaje mecánico y eléctrico, puesta en marcha y pruebas in-situ.
|  |  |  | Impuslsión 4I | 1 | 0 | 0 | 0 | 1
0
[9 empty] | Total PNUVE.226N3 | 1 | 186297.13 | 186297.13
PNUVE.245OF | Partida | ud | VENTILADOR AXIAL REVERSIBLE DIÁMETRO 2.000 mm / 300 kW (200ºC -2 h) | [6 empty] | 1 | 137042.53 | 137042.53
Suministro, instalación y montaje de ventilador axial horizontal reversible de diámetro 2.000 mm y motor de 300 kW (200ºC -2 h) ,compuesto de: - Carcasa rodete: Acero al Carbono S-275 JR; tratamiento anticorrosivo: Z208. - Rodete: Núcleo: en Acero al Carbono S-355 JR. Álabes y elementos de fijación en acero fundido. Posibilidad de regulación del ángulo de calaje. Tratamiento rodete: Z1000 (adecuado para categoria de corrosividad atmosferica C5): alabes con tratamiento NCP + pintura en polvo; nucleo cincado + 3 capas de pintura de espesor total 300 ƒÊm. Grado de equilibrado G2.5 de acuerdo a la norma ISO 21940-11. - Carcasa motor: Acero al Carbono S-275 JR; tratamiento anticorrosivo: Z208 (adecuado para categoria de corrosividad atmosferica C5): galvanizado en caliente (EN ISO 1461) + 3 capas de pintura de espesor total 200 ƒÊm. - Motor: Tipo: Jaula de Ardilla; Potencia 300Kw,Tensión: 690Vac; frecuencia: 50 Hz; Clase de eficiencia IE-3. Aislamiento: Clase H; Grado de protección: IP-55; Resist a temp: 200ºC-2h; tratamiento para ambientes C4. Arranque: Variador de Frecuencia; Cojinetes: lubricación externa; vida del cojinete (L10-L50): 20.000h-100.000h. Resistencias de caldeo. - Sensores motor: Sensor de vibraciones modelo VTV 122; carcasa en acero inoxidable; unión a dos hilos. Sondas en devanados: 3 de tipo PT100 (2 por devanado). Sondas en cojinetes: 2 de tipo PT100 (1 por cojinete). - Tobera de admision: Acero al Carbono S-275 JR; tratamiento anticorrosivo: Z208. - Rejilla de seguridad: Acero al Carbono S-275 JR; tratamiento anticorrosivo: galvanizado en caliente 60-80ƒÊm EN ISO 1461. - Patas de apoyo: Acero al Carbono S-275 JR; tratamiento anticorrosivo: Z208. Muelles para la absorcion de vibraciones; situados en la base del ventilador. - Bastidor: Acero al Carbono S-275 JR; tratamiento anticorrosivo: Z208. - Compensadores textiles: para el aislamiento de vibraciones entre ventilador-difusor y ventiladortobera. - Cajas de bornas: Caja de bornas de potencia colocada sobre carcasa motor. Nivel de proteccion IP65. Caja de bornas de senales colocada sobre carcasa motor. Nivel de proteccion IP65. - 2 Difusores de longitud 2000mm, diámetro 2000mm x 2500x2500 mm - 2 Dampers 2500x2500 mm con actuador eléctrico Auma - 1 Detector de bombeo (sonda Petterman). - Sistema de medición de presiones Incluido transporte hasta la obra sin descarga,documentación técnica, ensayo de rutina realizado al 100% de los ventiladores para determinar: potencia absorbida, voltaje, intensidad y nivel de vibraciones en mm/s (basado en norma AMCA 204-05), Manual de Operacion y Mantenimiento incluido, test de rayos X realizado sobre el 100% de los alabes (criterio de aceptacion de acuerdo a la norma EN 12681-1:2018, Severity level 3). Incluido montaje mecánico y eléctrico, puesta en marcha y pruebas in-situ.
|  |  |  | Impulsión 3D | 1 | 0 | 0 | 0 | 1
0
[9 empty] | Total PNUVE.245OF | 1 | 137042.53 | 137042.53
PNUVE.246N3 | Partida | ud | VENTILADOR AXIAL REVERSIBLE DIÁMETRO 2.000 mm / 250 kW (200ºC -2 h) | [6 empty] | 1 | 133341.74 | 133341.74
Suministro, instalación y montaje de ventilador axial horizontal reversible de diámetro 2.000 mm y motor de 250 kW (200ºC -2 h) ,compuesto de: - Carcasa rodete: Acero al Carbono S-275 JR; tratamiento anticorrosivo: Z208. - Rodete: Núcleo: en Acero al Carbono S-355 JR. Álabes y elementos de fijación en acero fundido. Posibilidad de regulación del ángulo de calaje. Tratamiento rodete: Z1000 (adecuado para categoria de corrosividad atmosferica C5): alabes con tratamiento NCP + pintura en polvo; nucleo cincado + 3 capas de pintura de espesor total 300 ƒÊm. Grado de equilibrado G2.5 de acuerdo a la norma ISO 21940-11. - Carcasa motor: Acero al Carbono S-275 JR; tratamiento anticorrosivo: Z208 (adecuado para categoria de corrosividad atmosferica C5): galvanizado en caliente (EN ISO 1461) + 3 capas de pintura de espesor total 200 ƒÊm. - Motor: Tipo: Jaula de Ardilla; Potencia 250Kw,Tensión: 690Vac; frecuencia: 50 Hz; Clase de eficiencia IE-3. Aislamiento: Clase H; Grado de protección: IP-55; Resist a temp: 200ºC-2h; tratamiento para ambientes C4. Arranque: Variador de Frecuencia; Cojinetes: lubricación externa; vida del cojinete (L10-L50): 20.000h-100.000h. Resistencias de caldeo. - Sensores motor: Sensor de vibraciones modelo VTV 122; carcasa en acero inoxidable; unión a dos hilos. Sondas en devanados: 3 de tipo PT100 (2 por devanado). Sondas en cojinetes: 2 de tipo PT100 (1 por cojinete). - Tobera de admision: Acero al Carbono S-275 JR; tratamiento anticorrosivo: Z208. - Rejilla de seguridad: Acero al Carbono S-275 JR; tratamiento anticorrosivo: galvanizado en caliente 60-80ƒÊm EN ISO 1461. - Patas de apoyo: Acero al Carbono S-275 JR; tratamiento anticorrosivo: Z208. Muelles para la absorcion de vibraciones; situados en la base del ventilador. - Bastidor: Acero al Carbono S-275 JR; tratamiento anticorrosivo: Z208. - Compensadores textiles: para el aislamiento de vibraciones entre ventilador-difusor y ventiladortobera. - Cajas de bornas: Caja de bornas de potencia colocada sobre carcasa motor. Nivel de proteccion IP65. Caja de bornas de senales colocada sobre carcasa motor. Nivel de proteccion IP65. - 2 Difusores de longitud 2000mm, diámetro 2000mm x 2500x2500 mm - 2 Dampers 2500x2500 mm con actuador eléctrico Auma - 1 Detector de bombeo (sonda Petterman). - Sistema de medición de presiones Incluido transporte hasta la obra sin descarga,documentación técnica, ensayo de rutina realizado al 100% de los ventiladores para determinar: potencia absorbida, voltaje, intensidad y nivel de vibraciones en mm/s (basado en norma AMCA 204-05), Manual de Operacion y Mantenimiento incluido, test de rayos X realizado sobre el 100% de los alabes (criterio de aceptacion de acuerdo a la norma EN 12681-1:2018, Severity level 3). Incluido montaje mecánico y eléctrico, puesta en marcha y pruebas in-situ.
|  |  |  | Impulsión 4D | 1 | 0 | 0 | 0 | 1
0
[9 empty] | Total PNUVE.246N3 | 1 | 133341.74 | 133341.74
PNUVE.040 | Partida | ud | VENTILADOR CHORRO REVERSIBLE EMPUJE=1004 N (400ºC/2h) | [6 empty] | 33 | 17842.69 | 588808.77
Suministro e instalación de ventilador tipo Jet 100% reversible capaz de soportar 400ºC durante 2 horas con empuje nominal 1004 N, velocidad del chorro de 33,5 m/s, caudal de aire 26,3 m³/s, consumo eléctrico 30Kw- 4polos IP55-400V, diámetro de ventilador 1.000 mm, diámetro de silenciadores 1.200 mm, compuesto por anclaaje de unión del ventilador con el techo del túnel, carcasa ventilador y rodete, 2 amortiguadores de ruido, conjunto para sustentación y anclajes, conjunto sistema de seguridad, conjunto anclajes del ventilador, protección anti-corrosiva, 1 detector de vibraciones salida 4-20 mA, 3 sondas PTC en devanados, 2 sondas PT-100 en cojinetes, 1 caja de bornas para señales. Totalmente instalado incluso ensayo standard, puesta en marcha y pruebas de recepción final.
|  |  |  | Salida Yébenes | 4 | 0 | 0 | 0 | 4
|  |  |  | Entrada Yébenes | 4 | 0 | 0 | 0 | 4
|  |  |  | Salida Boadilla | 4 | 0 | 0 | 0 | 4
|  |  |  | MD Sentido Alcorcón-Madrid | 9 | 0 | 0 | 0 | 9
|  |  |  | MI Sentido Madrid-Alcorcón | 12 | 0 | 0 | 0 | 12
[9 empty] | Total PNUVE.040 | 33 | 17842.69 | 588808.77
PNUVE.055 | Partida | ud | CUADRO DE CONTROL PARA 1 VENTILADORES CON PLC | [6 empty] | 11 | 13428.4 | 147712.4
Suministro y montaje de cuadro de control para 1 ventiladores con PLC.
[5 empty] | 11 | 0 | 0 | 0 | 11
0
[9 empty] | Total PNUVE.055 | 11 | 13428.4 | 147712.4
PNUVE.060 | Partida | ud | ESTRUCTURA DE PLATAFORMA DE ACCESO PARA MANTENIMIENTO | [6 empty] | 11 | 6187.91 | 68067.01
Suministro y montaje de estructura auxiliar para plataforma de acceso a equipos en el interior de la cámara de los ventiladores, realizada en estructura de tubular metálica con piso de tramex.
[5 empty] | 11 | 0 | 0 | 0 | 11
0
0
[9 empty] | Total PNUVE.060 | 11 | 6187.91 | 68067.01
PN06UVE.265OF | Partida | ud | PRECIPITADOR ELECTROSTÁTICO ESP 50m3/s | [6 empty] | 13 | 185517.54 | 2411728.02
Suministro, instalación y montaje de precipitador electrostático ESP marca Panasonic Ecology System o equivalente aprobado por la Dirección Facultativa, para un caudal de filtrado de 50 m3/s. Incluso piezas de repuesto, puesta en marcha y pruebas.
|  |  |  | Extracción cantón 3I 151 m3/s | 4 | 0 | 0 | 0 | 4
|  |  |  | Extracción cantón 4I 125 m3/s | 3 | 0 | 0 | 0 | 3
|  |  |  | Extracción cantón 2D+3D 156 m3/s | 4 | 0 | 0 | 0 | 4
|  |  |  | Extracción cantón 4D 95 m3/s | 2 | 0 | 0 | 0 | 2
0
[9 empty] | Total PN06UVE.265OF | 13 | 185517.54 | 2411728.02
PNUVE.070 | Partida | ud | GENERADOR DE ALTO VOLTAJE | [6 empty] | 2 | 103821.2 | 207642.4
Suministro, instalación y montaje de generador de alto voltaje mediante equipos power packs, marca Panasonic Ecology System o equivalente aprobado por la Dirección Facultativa.Incluso piezas de repuesto, puesta en marcha y pruebas.
|  |  |  | Cuarto media tensión filtros | 2 | 0 | 0 | 0 | 2
0
[9 empty] | Total PNUVE.070 | 2 | 103821.2 | 207642.4
PNUVE.075 | Partida | ud | SISTEMA DE LAVADO DE FILTROS | [6 empty] | 1 | 334026.2 | 334026.2
Suministro, instalación y montaje de sistema de lavado para equipos de filtración compuesto por: - Compresor de aire - Unidad de filtración presurizada - Depósito de lavado de agua - Depósito de aguas residuales - Depósito de agua reciclada - Bomba de lavado de agua - Bomba de aguas residuales - Grúa (0,5 toneladas) Incluso tubería y elementos auxiliares necesarios, piezas de repuesto, puesta en marcha y pruebas.
|  |  |  | Cuarto lavado filtros | 1 | 0 | 0 | 0 | 1
0
[9 empty] | Total PNUVE.075 | 1 | 334026.2 | 334026.2
PNUVE.080 | Partida | ud | SISTEMA DE CONTROL DE FILTROS | [6 empty] | 1 | 472211 | 472211
Suministro, instalación y montaje de sistema de control de precipitadores electrostáticos ESP compuesto por: - Panel de control de sistema ESP - Panel de distribución - Placas de unión ESP Incluso elementos auxiliares necesarios, piezas de repuesto, puesta en marcha y pruebas.
|  |  |  | Total | 1 | 0 | 0 | 0 | 1
0
[9 empty] | Total PNUVE.080 | 1 | 472211 | 472211
PNUVE.565 | Partida | ud | SILENCIADOR 5.400x5.000x2.500 mm | [6 empty] | 10 | 29892.17 | 298921.7
Suministro, instalación y montaje de silenciador rectangular, de dimensiones 5.400x5.000x2.500 mm (anchoxaltoxalargo). Estará compuesto de las siguientes partes: - Partes metálicas: Bandejas metálicas galvanizadas para conformar la envolvente exterior del silenciador y los bafles absorbentes interiores. Incluye envolvente superior de silenciadores para cierre con galería de obra civil. - Sistema de absorción: Lanas de roca de alto coeficiente de absorción, de diferentes densidades y reacción frente al fuego M0. - Sistema aerodinámico: Puntas aerodinámicas metálicas galvanizadas para rebajar la pérdida de carga generada en un 10% aprox. Instalación de sistema en ambos lados. - Sistema de protección: En los laterales de los bafles, y con el objetivo de protegerlos frente a posibles desprendimientos de partículas como consecuencia del paso de aire, se colocará una chapa estriada galvanizada en caliente. Totalmente montado.
|  |  |  | Salas impulsión | 6 | 0 | 0 | 0 | 6
|  |  |  | Salas extracción | 4 | 0 | 0 | 0 | 4
0
[9 empty] | Total PNUVE.565 | 10 | 29892.17 | 298921.7
PNUVE.565N3 | Partida | ud | SILENCIADOR 10.000x5.000x2.500 mm | [6 empty] | 6 | 59308.97 | 355853.82
Suministro, instalación y montaje de silenciador rectangular, de dimensiones 10.000x5.000x2.500 mm (anchoxaltoxalargo). Estará compuesto de las siguientes partes: - Partes metálicas: Bandejas metálicas galvanizadas para conformar la envolvente exterior del silenciador y los bafles absorbentes interiores. Incluye envolvente superior de silenciadores para cierre con galería de obra civil. - Sistema de absorción: Lanas de roca de alto coeficiente de absorción, de diferentes densidades y reacción frente al fuego M0. - Sistema aerodinámico: Puntas aerodinámicas metálicas galvanizadas para rebajar la pérdida de carga generada en un 10% aprox. Instalación de sistema en ambos lados. - Sistema de protección: En los laterales de los bafles, y con el objetivo de protegerlos frente a posibles desprendimientos de partículas como consecuencia del paso de aire, se colocará una chapa estriada galvanizada en caliente. Totalmente montado.
|  |  |  | Salas impulsión | 2 | 0 | 0 | 0 | 2
|  |  |  | Salas extracción | 4 | 0 | 0 | 0 | 4
0
[9 empty] | Total PNUVE.565N3 | 6 | 59308.97 | 355853.82
PNUVE.571N2 | Partida | ud | REJILLA EXTRACCIÓN LAMAS 1500x 1500 mm /COMPUERTA REGULACIÓN | [6 empty] | 12 | 659.06 | 7908.72
Suministro, instalación y montaje de rejilla para extracción de aire de dimensiones 1500x 1500 mm, marca Koolair modelo 21-45-H-V-O-T o equivalente aprovado por Dirección Facultativa, con aletas horzontales fijas a 45º, con compuerta de regulación incluida, fabricada en chapa, incluso elementos de sujección y montaje. Totalmente instalada
|  |  |  | Cantón 4D | 6 | 0 | 0 | 0 | 6
|  |  |  | Cantón 4I | 6 | 0 | 0 | 0 | 6
0
[9 empty] | Total PNUVE.571N2 | 12 | 659.06 | 7908.72
PNUVE.571N3 | Partida | ud | REJILLA EXTRACCIÓN LAMAS 1500x 1500 mm /LAMAS MOTORIZADAS | [6 empty] | 66 | 10982.87 | 724869.42
Suministro, instalación y montaje de compuerta multilama de regulación marca TROX serie JFP o equvalente aprobado por Dirección facultativa, de dimensiones 1.500x1.500 mm, para evacuación de humos con una resistencia 400ºC durante 2 horas, formada por una carcasa con perfil de estanqueidad en sus montajes verticales y horizontales para evitar la fuga de aire. Las lamas son de tipo air-foil, formadas por 2 chapas unidas con tornillos, incluyendo una junta metálica para mayor estanqueidad en la unión entre lamas. Las lamas están acopladas en paralelo (JFP-A). El accionamiento se realiza mediante servomotor eléctrico que transmite el movimiento a las lamas mediante palancas y bielas. Equipado con marco en para acoplamiento de varios módulos entre sí. Materiales: Marco: Chapa de acero galvanizado de 2 mm de espesor, calidad ADX51D-Z 275 según EN 10327. Lamas: Chapa de acero galvanizado de 2 mm de espesor, calidad ADX51D-Z 275 según EN 10327. Ejes: Acero inoxidable, calidad 1.4435 según DIN 17440 (AISI 316-L) Casquillos: Acero inoxidable. Palancas: Pletina de 40x8 mm en acero inoxidable calidad 1.4435 según DIN 17440 (AISI 316-L) Juntas de estanqueidad en lamas y carcasa de acero inoxidable. Equipado con marco en para acoplamiento de varios módulos entre sí. Marco de montaje común en U: Chapa de acero galvanizado de 2 mm, calidad ADX51D-Z 275 según EN 10327. Acabado compuerta (marco/lamas) pintada en RAL a definir. Fuga de aire <0,1 (m3/s)/m2 a 3.000 Pa Actuadores: Marca AUMA modelo SG-07.2. Para Alta Temperatura 120ºC + Interruptor TANDEM fin de carrera para señalización externa. INCLUYE CÁPSULA DE PROTECCIÓN TÉRMICA DEL MOTOR Tensión eléctrica: 400 V - III (Trifásico) Frecuencia: 50 Hz Tiempo de operación del motor: 22 segundos para 90º de operación. Finales de carrera para señalización de compuerta abierta/cerrada: 2 (2 NC + 2 NA) Finales de carrera por par: 2 Accesorio manual: SI
|  |  |  | Cantón 3D | 33 | 0 | 0 | 0 | 33
|  |  |  | Cantón 3I | 33 | 0 | 0 | 0 | 33
[9 empty] | Total PNUVE.571N3 | 66 | 10982.87 | 724869.42
PNUVE.576N2 | Partida | ud | REJILLA IMPULSIÓN LAMAS 1500 x 600 mm C/COMPUERTA REGULACIÓN | [6 empty] | 192 | 390.23 | 74924.16
Suministro, instalación y montaje de rejilla para impulsión de dimensiones 1500 x 600 mm marca Koolair modelo 31-1-O-T o equivalente aprobado por Dirección Facultativa, con lamas fihjas horizontales, acabada en aluminio anodizado o pintado en RAL a definir, dotada de compuerta de regulación. Totalmente instalada y funcionando.
|  |  |  | Cantón 3D | 81 | 0 | 0 | 0 | 81
|  |  |  | Cantón 3I | 81 | 0 | 0 | 0 | 81
|  |  |  | Cantón 4D | 15 | 0 | 0 | 0 | 15
|  |  |  | Cantón 4I | 15 | 0 | 0 | 0 | 15
0
[9 empty] | Total PNUVE.576N2 | 192 | 390.23 | 74924.16
PNUVE.500 | Partida | ud | DAMPER MOTORIZADO 5.000x4.000 mm 400ºC/2h | [6 empty] | 4 | 97317.37 | 389269.48
Suministro, instalación y montaje de compuerta multilama de regulación marca TROX serie JFP o equvalente aprobado por Dirección facultativa, de dimensiones 4.000x5.000 mm, para evacuación de humos con una resistencia 400ºC durante 2 horas, formada por una carcasa con perfil de estanqueidad en sus montajes verticales y horizontales para evitar la fuga de aire. Las lamas son de tipo air-foil, formadas por 2 chapas unidas con tornillos, incluyendo una junta metálica para mayor estanqueidad en la unión entre lamas. Las lamas están acopladas en paralelo (JFP-A). El accionamiento se realiza mediante servomotor eléctrico que transmite el movimiento a las lamas mediante palancas y bielas. Equipado con marco en para acoplamiento de varios módulos entre sí. Materiales: Marco: Chapa de acero galvanizado de 2 mm de espesor, calidad ADX51D-Z 275 según EN 10327. Lamas: Chapa de acero galvanizado de 2 mm de espesor, calidad ADX51D-Z 275 según EN 10327. Ejes: Acero inoxidable, calidad 1.4435 según DIN 17440 (AISI 316-L) Casquillos: Acero inoxidable. Palancas: Pletina de 40x8 mm en acero inoxidable calidad 1.4435 según DIN 17440 (AISI 316-L) Juntas de estanqueidad en lamas y carcasa de acero inoxidable. Equipado con marco en para acoplamiento de varios módulos entre sí. Marco de montaje común en U: Chapa de acero galvanizado de 2 mm, calidad ADX51D-Z 275 según EN 10327. Acabado compuerta (marco/lamas) pintada en RAL a definir. Fuga de aire <0,1 (m3/s)/m2 a 3.000 Pa Actuadores: Marca AUMA modelo SG-07.2. Para Alta Temperatura 120ºC + Interruptor TANDEM fin de carrera para señalización externa. INCLUYE CÁPSULA DE PROTECCIÓN TÉRMICA DEL MOTOR Tensión eléctrica: 400 V - III (Trifásico) Frecuencia: 50 Hz Tiempo de operación del motor: 22 segundos para 90º de operación. Finales de carrera para señalización de compuerta abierta/cerrada: 2 (2 NC + 2 NA) Finales de carrera por par: 2 Accesorio manual: SI
|  |  |  | Pozo Nº2 |  |  |  |  | 0
|  |  |  | DEM-3D_Extracción modo pozo | 1 | 0 | 0 | 0 | 1
|  |  |  | DEM-3I_Extracción modo pozo | 1 | 0 | 0 | 0 | 1
|  |  |  | DEM-4D_Extracción modo pozo | 1 | 0 | 0 | 0 | 1
|  |  |  | DEM-4I_Extracción modo pozo | 1 | 0 | 0 | 0 | 1
0
[9 empty] | Total PNUVE.500 | 4 | 97317.37 | 389269.48
PNUVE.505 | Partida | ud | DAMPER MOTORIZADO 8.100x1.500 mm 400ºC/2h | [6 empty] | 6 | 82529.49 | 495176.94
Suministro, instalación y montaje de compuerta multilama de regulación marca TROX serie JFP o equvalente aprobado por Dirección facultativa, de dimensiones 8.100x1.500 mm, para evacuación de humos con una resistencia 400ºC durante 2 horas, formada por una carcasa con perfil de estanqueidad en sus montajes verticales y horizontales para evitar la fuga de aire. Las lamas son de tipo air-foil, formadas por 2 chapas unidas con tornillos, incluyendo una junta metálica para mayor estanqueidad en la unión entre lamas. Las lamas están acopladas en paralelo (JFP-A). El accionamiento se realiza mediante servomotor eléctrico que transmite el movimiento a las lamas mediante palancas y bielas. Equipado con marco en para acoplamiento de varios módulos entre sí. Materiales: Marco: Chapa de acero galvanizado de 2 mm de espesor, calidad ADX51D-Z 275 según EN 10327. Lamas: Chapa de acero galvanizado de 2 mm de espesor, calidad ADX51D-Z 275 según EN 10327. Ejes: Acero inoxidable, calidad 1.4435 según DIN 17440 (AISI 316-L) Casquillos: Acero inoxidable. Palancas: Pletina de 40x8 mm en acero inoxidable calidad 1.4435 según DIN 17440 (AISI 316-L) Juntas de estanqueidad en lamas y carcasa de acero inoxidable. Equipado con marco en para acoplamiento de varios módulos entre sí. Marco de montaje común en U: Chapa de acero galvanizado de 2 mm, calidad ADX51D-Z 275 según EN 10327. Acabado compuerta (marco/lamas) pintada en RAL a definir. Fuga de aire <0,1 (m3/s)/m2 a 3.000 Pa Actuadores: Marca AUMA modelo SG-05.2. Para Alta Temperatura 120ºC + Interruptor TANDEM fin de carrera para señalización externa. INCLUYE CÁPSULA DE PROTECCIÓN TÉRMICA DEL MOTOR Tensión eléctrica: 400 V - III (Trifásico) Frecuencia: 50 Hz Tiempo de operación del motor: 22 segundos para 90º de operación. Finales de carrera para señalización de compuerta abierta/cerrada: 2 (2 NC + 2 NA) Finales de carrera por par: 2 Accesorio manual: SI
|  |  |  | Pozo Nº2 |  |  |  |  | 0
|  |  |  | DE-3D_Sectorización cantón | 1 | 0 | 0 | 0 | 1
|  |  |  | DE-3I_Sectorixación cantón | 1 | 0 | 0 | 0 | 1
|  |  |  | DE-3I-3D_Maniobra reserva | 1 | 0 | 0 | 0 | 1
|  |  |  | DE-4D_Sectorización cantón | 1 | 0 | 0 | 0 | 1
|  |  |  | DE-4I_Sectorixación cantón | 1 | 0 | 0 | 0 | 1
|  |  |  | DE-4I-4D_Maniobra reserva | 1 | 0 | 0 | 0 | 1
0
[9 empty] | Total PNUVE.505 | 6 | 82529.49 | 495176.94
PNUVE.525 | Partida | ud | DAMPER MOTORIZADO 6.000x2.700 mm 400ºC/2h | [6 empty] | 6 | 106127.99 | 636767.94
Suministro, instalación y montaje de compuerta multilama de regulación marca TROX serie JFP o equvalente aprobado por Dirección facultativa, de dimensiones 6.000x2.700 mm, para evacuación de humos con una resistencia 400ºC durante 2 horas, formada por una carcasa con perfil de estanqueidad en sus montajes verticales y horizontales para evitar la fuga de aire. Las lamas son de tipo air-foil, formadas por 2 chapas unidas con tornillos, incluyendo una junta metálica para mayor estanqueidad en la unión entre lamas. Las lamas están acopladas en paralelo (JFP-A). El accionamiento se realiza mediante servomotor eléctrico que transmite el movimiento a las lamas mediante palancas y bielas. Equipado con marco en para acoplamiento de varios módulos entre sí. Materiales: Marco: Chapa de acero galvanizado de 2 mm de espesor, calidad ADX51D-Z 275 según EN 10327. Lamas: Chapa de acero galvanizado de 2 mm de espesor, calidad ADX51D-Z 275 según EN 10327. Ejes: Acero inoxidable, calidad 1.4435 según DIN 17440 (AISI 316-L) Casquillos: Acero inoxidable. Palancas: Pletina de 40x8 mm en acero inoxidable calidad 1.4435 según DIN 17440 (AISI 316-L) Juntas de estanqueidad en lamas y carcasa de acero inoxidable. Equipado con marco en para acoplamiento de varios módulos entre sí. Marco de montaje común en U: Chapa de acero galvanizado de 2 mm, calidad ADX51D-Z 275 según EN 10327. Acabado compuerta (marco/lamas) pintada en RAL a definir. Fuga de aire <0,1 (m3/s)/m2 a 3.000 Pa Actuadores: Marca AUMA modelo SG-05.2. Para Alta Temperatura 120ºC + Interruptor TANDEM fin de carrera para señalización externa. INCLUYE CÁPSULA DE PROTECCIÓN TÉRMICA DEL MOTOR Tensión eléctrica: 400 V - III (Trifásico) Frecuencia: 50 Hz Tiempo de operación del motor: 22 segundos para 90º de operación. Finales de carrera para señalización de compuerta abierta/cerrada: 2 (2 NC + 2 NA) Finales de carrera por par: 2 Accesorio manual: SI
|  |  |  | Pozo Nº2 |  |  |  |  | 0
|  |  |  | DBF-3D-1_By-pass filtros partículas | 2 | 0 | 0 | 0 | 2
|  |  |  | DBF-4D-1_By-pass filtros partículas | 1 | 0 | 0 | 0 | 1
|  |  |  | DBF-3I-1_By-pass filtros partículas | 2 | 0 | 0 | 0 | 2
|  |  |  | DBF-4I-1_By-pass filtros partículas | 1 | 0 | 0 | 0 | 1
0
[9 empty] | Total PNUVE.525 | 6 | 106127.99 | 636767.94
PNUVE.535 | Partida | ud | DAMPER MOTORIZADO 5.000x4.000 mm 250ºC/2h | [6 empty] | 1 | 96204.8 | 96204.8
Suministro, instalación y montaje de compuerta multilama de regulación marca TROX serie JFP o equvalente aprobado por Dirección facultativa, de dimensiones 4.000x5.000 mm, para evacuación de humos con una resistencia 250ºC durante 2 horas, formada por una carcasa con perfil de estanqueidad en sus montajes verticales y horizontales para evitar la fuga de aire. Las lamas son de tipo air-foil, formadas por 2 chapas unidas con tornillos, incluyendo una junta metálica para mayor estanqueidad en la unión entre lamas. Las lamas están acopladas en paralelo (JFP-A). El accionamiento se realiza mediante servomotor eléctrico que transmite el movimiento a las lamas mediante palancas y bielas. Equipado con marco en para acoplamiento de varios módulos entre sí. Materiales: Marco: Chapa de acero galvanizado de 2 mm de espesor, calidad ADX51D-Z 275 según EN 10327. Lamas: Chapa de acero galvanizado de 2 mm de espesor, calidad ADX51D-Z 275 según EN 10327. Ejes: Acero inoxidable, calidad 1.4435 según DIN 17440 (AISI 316-L) Casquillos: Acero inoxidable. Palancas: Pletina de 40x8 mm en acero inoxidable calidad 1.4435 según DIN 17440 (AISI 316-L) Juntas de estanqueidad en lamas y carcasa de acero inoxidable. Equipado con marco en para acoplamiento de varios módulos entre sí. Marco de montaje común en U: Chapa de acero galvanizado de 2 mm, calidad ADX51D-Z 275 según EN 10327. Acabado compuerta (marco/lamas) pintada en RAL a definir. Fuga de aire <0,1 (m3/s)/m2 a 3.000 Pa Actuadores: Marca AUMA modelo SG-07.2. Para Alta Temperatura 120ºC + Interruptor TANDEM fin de carrera para señalización externa. INCLUYE CÁPSULA DE PROTECCIÓN TÉRMICA DEL MOTOR Tensión eléctrica: 400 V - III (Trifásico) Frecuencia: 50 Hz Tiempo de operación del motor: 22 segundos para 90º de operación. Finales de carrera para señalización de compuerta abierta/cerrada: 2 (2 NC + 2 NA) Finales de carrera por par: 2 Accesorio manual: SI
|  |  |  | Pozo Nº2 |  |  |  |  | 0
|  |  |  | DI-3I-4I_Maniora reserva | 1 | 0 | 0 | 0 | 1
0
[9 empty] | Total PNUVE.535 | 1 | 96204.8 | 96204.8
PNUVE.545 | Partida | ud | DAMPER MOTORIZADO 6.100x1.500 mm 250ºC/2h | [6 empty] | 4 | 56843.35 | 227373.4
Suministro, instalación y montaje de compuerta multilama de regulación marca TROX serie JFP o equvalente aprobado por Dirección facultativa, de dimensiones 6.100x1.500 mm, para evacuación de humos con una resistencia 250ºC durante 2 horas, formada por una carcasa con perfil de estanqueidad en sus montajes verticales y horizontales para evitar la fuga de aire. Las lamas son de tipo air-foil, formadas por 2 chapas unidas con tornillos, incluyendo una junta metálica para mayor estanqueidad en la unión entre lamas. Las lamas están acopladas en paralelo (JFP-A). El accionamiento se realiza mediante servomotor eléctrico que transmite el movimiento a las lamas mediante palancas y bielas. Equipado con marco en para acoplamiento de varios módulos entre sí. Materiales: Marco: Chapa de acero galvanizado de 2 mm de espesor, calidad ADX51D-Z 275 según EN 10327. Lamas: Chapa de acero galvanizado de 2 mm de espesor, calidad ADX51D-Z 275 según EN 10327. Ejes: Acero inoxidable, calidad 1.4435 según DIN 17440 (AISI 316-L) Casquillos: Acero inoxidable. Palancas: Pletina de 40x8 mm en acero inoxidable calidad 1.4435 según DIN 17440 (AISI 316-L) Juntas de estanqueidad en lamas y carcasa de acero inoxidable. Equipado con marco en para acoplamiento de varios módulos entre sí. Marco de montaje común en U: Chapa de acero galvanizado de 2 mm, calidad ADX51D-Z 275 según EN 10327. Acabado compuerta (marco/lamas) pintada en RAL a definir. Fuga de aire <0,1 (m3/s)/m2 a 3.000 Pa Actuadores: Marca AUMA modelo SG-05.2. Para Alta Temperatura 120ºC + Interruptor TANDEM fin de carrera para señalización externa. INCLUYE CÁPSULA DE PROTECCIÓN TÉRMICA DEL MOTOR Tensión eléctrica: 400 V - III (Trifásico) Frecuencia: 50 Hz Tiempo de operación del motor: 22 segundos para 90º de operación. Finales de carrera para señalización de compuerta abierta/cerrada: 2 (2 NC + 2 NA) Finales de carrera por par: 2 Accesorio manual: SI
|  |  |  | Pozo Nº2 |  |  |  |  | 0
|  |  |  | DI-3D_Sectorización cantón | 1 | 0 | 0 | 0 | 1
|  |  |  | DI-4D_Sectorización cantón | 1 | 0 | 0 | 0 | 1
|  |  |  | DI-4I_Sectorización cantón | 1 | 0 | 0 | 0 | 1
|  |  |  | DI-3I-4I_Maniobra reserva | 1 | 0 | 0 | 0 | 1
0
[9 empty] | Total PNUVE.545 | 4 | 56843.35 | 227373.4
PNUVE.506N3 | Partida | ud | DAMPER MOTORIZADO 8.100x1.500 mm 250ºC/2h | [6 empty] | 1 | 74405.88 | 74405.88
Suministro, instalación y montaje de compuerta multilama de regulación marca TROX serie JFP o equvalente aprobado por Dirección facultativa, de dimensiones 8.100x1.500 mm, para evacuación de humos con una resistencia 250ºC durante 2 horas, formada por una carcasa con perfil de estanqueidad en sus montajes verticales y horizontales para evitar la fuga de aire. Las lamas son de tipo air-foil, formadas por 2 chapas unidas con tornillos, incluyendo una junta metálica para mayor estanqueidad en la unión entre lamas. Las lamas están acopladas en paralelo (JFP-A). El accionamiento se realiza mediante servomotor eléctrico que transmite el movimiento a las lamas mediante palancas y bielas. Equipado con marco en para acoplamiento de varios módulos entre sí. Materiales: Marco: Chapa de acero galvanizado de 2 mm de espesor, calidad ADX51D-Z 275 según EN 10327. Lamas: Chapa de acero galvanizado de 2 mm de espesor, calidad ADX51D-Z 275 según EN 10327. Ejes: Acero inoxidable, calidad 1.4435 según DIN 17440 (AISI 316-L) Casquillos: Acero inoxidable. Palancas: Pletina de 40x8 mm en acero inoxidable calidad 1.4435 según DIN 17440 (AISI 316-L) Juntas de estanqueidad en lamas y carcasa de acero inoxidable. Equipado con marco en para acoplamiento de varios módulos entre sí. Marco de montaje común en U: Chapa de acero galvanizado de 2 mm, calidad ADX51D-Z 275 según EN 10327. Acabado compuerta (marco/lamas) pintada en RAL a definir. Fuga de aire <0,1 (m3/s)/m2 a 3.000 Pa Actuadores: Marca AUMA modelo SG-05.2. Para Alta Temperatura 120ºC + Interruptor TANDEM fin de carrera para señalización externa. INCLUYE CÁPSULA DE PROTECCIÓN TÉRMICA DEL MOTOR Tensión eléctrica: 400 V - III (Trifásico) Frecuencia: 50 Hz Tiempo de operación del motor: 22 segundos para 90º de operación. Finales de carrera para señalización de compuerta abierta/cerrada: 2 (2 NC + 2 NA) Finales de carrera por par: 2 Accesorio manual: SI
|  |  |  | Pozo Nº2 |  |  |  |  | 0
|  |  |  | DI-3I_Sectorización cantón | 1 | 0 | 0 | 0 | 1
[9 empty] | Total PNUVE.506N3 | 1 | 74405.88 | 74405.88
PNUVE.507N3 | Partida | ud | DAMPER MOTORIZADO 2.600x2.400 mm 400ºC/2h | [6 empty] | 3 | 35566.64 | 106699.92
Suministro, instalación y montaje de compuerta multilama de regulación marca TROX serie JFP o equvalente aprobado por Dirección facultativa, de dimensiones 2.600x2.400 mm, para evacuación de humos con una resistencia 400ºC durante 2 horas, formada por una carcasa con perfil de estanqueidad en sus montajes verticales y horizontales para evitar la fuga de aire. Las lamas son de tipo air-foil, formadas por 2 chapas unidas con tornillos, incluyendo una junta metálica para mayor estanqueidad en la unión entre lamas. Las lamas están acopladas en paralelo (JFP-A). El accionamiento se realiza mediante servomotor eléctrico que transmite el movimiento a las lamas mediante palancas y bielas. Equipado con marco en para acoplamiento de varios módulos entre sí. Materiales: Marco: Chapa de acero galvanizado de 2 mm de espesor, calidad ADX51D-Z 275 según EN 10327. Lamas: Chapa de acero galvanizado de 2 mm de espesor, calidad ADX51D-Z 275 según EN 10327. Ejes: Acero inoxidable, calidad 1.4435 según DIN 17440 (AISI 316-L) Casquillos: Acero inoxidable. Palancas: Pletina de 40x8 mm en acero inoxidable calidad 1.4435 según DIN 17440 (AISI 316-L) Juntas de estanqueidad en lamas y carcasa de acero inoxidable. Equipado con marco en para acoplamiento de varios módulos entre sí. Marco de montaje común en U: Chapa de acero galvanizado de 2 mm, calidad ADX51D-Z 275 según EN 10327. Acabado compuerta (marco/lamas) pintada en RAL a definir. Fuga de aire <0,1 (m3/s)/m2 a 3.000 Pa Actuadores: Marca AUMA modelo SG-05.2. Para Alta Temperatura 120ºC + Interruptor TANDEM fin de carrera para señalización externa. INCLUYE CÁPSULA DE PROTECCIÓN TÉRMICA DEL MOTOR Tensión eléctrica: 400 V - III (Trifásico) Frecuencia: 50 Hz Tiempo de operación del motor: 22 segundos para 90º de operación. Finales de carrera para señalización de compuerta abierta/cerrada: 2 (2 NC + 2 NA) Finales de carrera por par: 2 Accesorio manual: SI
|  |  |  | Comunicación cantones 3D-3I |  |  |  |  | 0
|  |  |  | P.K. 1+190 | 3 | 0 | 0 | 0 | 3
0
[9 empty] | Total PNUVE.507N3 | 3 | 35566.64 | 106699.92
PNUVE.508N3 | Partida | ud | DAMPER MOTORIZADO 14.000x2.300 mm 400ºC/2h | [6 empty] | 1 | 212005.64 | 212005.64
Suministro, instalación y montaje de compuerta multilama de regulación marca TROX serie JFP o equvalente aprobado por Dirección facultativa, de dimensiones 14.000x2.300 mm, para evacuación de humos con una resistencia 400ºC durante 2 horas, formada por una carcasa con perfil de estanqueidad en sus montajes verticales y horizontales para evitar la fuga de aire. Las lamas son de tipo air-foil, formadas por 2 chapas unidas con tornillos, incluyendo una junta metálica para mayor estanqueidad en la unión entre lamas. Las lamas están acopladas en paralelo (JFP-A). El accionamiento se realiza mediante servomotor eléctrico que transmite el movimiento a las lamas mediante palancas y bielas. Equipado con marco en para acoplamiento de varios módulos entre sí. Materiales: Marco: Chapa de acero galvanizado de 2 mm de espesor, calidad ADX51D-Z 275 según EN 10327. Lamas: Chapa de acero galvanizado de 2 mm de espesor, calidad ADX51D-Z 275 según EN 10327. Ejes: Acero inoxidable, calidad 1.4435 según DIN 17440 (AISI 316-L) Casquillos: Acero inoxidable. Palancas: Pletina de 40x8 mm en acero inoxidable calidad 1.4435 según DIN 17440 (AISI 316-L) Juntas de estanqueidad en lamas y carcasa de acero inoxidable. Equipado con marco en para acoplamiento de varios módulos entre sí. Marco de montaje común en U: Chapa de acero galvanizado de 2 mm, calidad ADX51D-Z 275 según EN 10327. Acabado compuerta (marco/lamas) pintada en RAL a definir. Fuga de aire <0,1 (m3/s)/m2 a 3.000 Pa Actuadores: Marca AUMA modelo SG-05.2. Para Alta Temperatura 120ºC + Interruptor TANDEM fin de carrera para señalización externa. INCLUYE CÁPSULA DE PROTECCIÓN TÉRMICA DEL MOTOR Tensión eléctrica: 400 V - III (Trifásico) Frecuencia: 50 Hz Tiempo de operación del motor: 22 segundos para 90º de operación. Finales de carrera para señalización de compuerta abierta/cerrada: 2 (2 NC + 2 NA) Finales de carrera por par: 2 Accesorio manual: SI
|  |  |  | Extracción masiva en testero de rampa de acceso |  |  |  |  | 0
|  |  |  | P.K. 1+190 | 1 | 0 | 0 | 0 | 1
0
[9 empty] | Total PNUVE.508N3 | 1 | 212005.64 | 212005.64
[9 empty] | Total 1.13.1.1.1 | 1 | 10188129.56 | 10188129.56
1.13.1.1.2 | Capítulo |  | PRESURIZACIÓN SALIDAS DE EMERGENCIA | [6 empty] | 1 | 146197.38 | 146197.38
PNUVE.085 | Partida | ud | VENTILADOR AXIAL CGT/4-800-9/14 11.650 m³/h, 40 mm.c.a. | [6 empty] | 26 | 2553.39 | 66388.14
Suministro, instalación y montaje de ventilador axial marca S&P modelo CGT/4-800-9/14 o o equivalente aprobado por la Dirección Facultativa, con carcasa exterior con protección anticorrosiva por galvanizado en caliente, aislamiento interior ignífugo (M0) de fibra de vidrio de 25mm de espesor, para un caudal de 11.650 m³/h y presión estática de 40 mm.c.a., incluso motor trifásico con consumo de 4Kw- IP55 - clase F. Totalmente instalado, incluso soportes y brida de acoplamiento y acomplamiento elástico para unión con conductos, rejilla de protección en aspiración/descarga y cableado de señales.
|  |  |  | Calzada Derecha | 14 | 0 | 0 | 0 | 14
|  |  |  | Calzada Izquierda | 12 | 0 | 0 | 0 | 12
0
[9 empty] | Total PNUVE.085 | 26 | 2553.39 | 66388.14
mE23DCH210 | Partida | m2 | CONDUCTO CHAPA 1,0 mm. | [6 empty] | 608.4 | 61.39 | 37349.68
Canalización de aire realizada con chapa de acero galvanizada de 1 mm. de espesor, i/embocaduras, derivaciones, elementos de fijación y piezas especiales, homologado, instalado, según normas UNE y NTE-ICI-23.
|  |  |  | Calzada Derecha | 14 | 18 | 0.75 | 0 | 189
[5 empty] | 14 | 18 | 0 | 0.55 | 138.6
|  |  |  | Calzada Izquierda | 12 | 18 | 0.75 | 0 | 162
[5 empty] | 12 | 18 | 0 | 0.55 | 118.8
0
[9 empty] | Total mE23DCH210 | 608.4 | 61.39 | 37349.68
PNUVE.087 | Partida | ud | COMPUERTA DE SOBREPRESIÓN AR-200 1000x810mm | [6 empty] | 26 | 782.99 | 20357.74
Suministro, instalación y montaje de compuerta de sobrepresión, Marca KOOLAIR modelo AR-200 o equivalente aprobado por la Dirección Facultativa, de dimensiones 1000x810, fabricada en chapa de acero galvanizada de 2 mm de espesor, compuesta de aletas interconectadas entre sí y dos barras con contrapesos para el equilibrado de la instalación. Incorpora burletes en las aletas para lograr una mayor eficacia en el cierre y en la amortiguación de ruidos. Totalmente instalada.
|  |  |  | Calzada Derecha | 14 | 0 | 0 | 0 | 14
|  |  |  | Calzada Izquierda | 12 | 0 | 0 | 0 | 12
0
[9 empty] | Total PNUVE.087 | 26 | 782.99 | 20357.74
PNUVE.095 | Partida | ud | COMPUERTA CORTAFUEGOS SFR-2+K1+BF-230-T 800X800mm EI-120 | [6 empty] | 13 | 1212.21 | 15758.73
Suministro, instalación y montaje de compuerta cortafuegos rectangular, Marca KOOLAIR, modelo SFR-2 + K1 + actuador BF-230-T o equivalente aprobado por la Dirección Facultativa, según norma UNE-EN 13600-2:2000 EI-120, de dimensiones 800x800mm. Envolvente formada por dos cuerpos de acero galvanizado, separados entre sí por una chapa perforada ranurada que elimina totalmente el puente térmico. Accionamiento mediante actuador eléctrico de 220 voltios con rearme automático, con termofusibles eléctrico y metálico y contactos principio/fin de carrera.
|  |  |  | Calzada Derecha | 7 | 0 | 0 | 0 | 7
|  |  |  | Calzada Izquierda | 6 | 0 | 0 | 0 | 6
0
[9 empty] | Total PNUVE.095 | 13 | 1212.21 | 15758.73
PNUVE.096 | Partida | ud | PRESOSTATO DIFERENCIAL | [6 empty] | 13 | 487.93 | 6343.09
Suministro e instalación de Transmisor de presión con display para lectura de la diferencia de presiones entre dos puntos transformándola en una señal analógica. Totalmente instalado y funcionando.
|  |  |  | Calzada Derecha | 7 | 0 | 0 | 0 | 7
|  |  |  | Calzada Izquierda | 6 | 0 | 0 | 0 | 6
0
[9 empty] | Total PNUVE.096 | 13 | 487.93 | 6343.09
[9 empty] | Total 1.13.1.1.2 | 1 | 146197.38 | 146197.38
1.13.1.1.3 | Capítulo |  | CLIMATIZACIÓN Y VENTILACIÓN CUARTOS TÉCNICOS | [6 empty] | 1 | 227393.86 | 227393.86
PNUVE.101 | Partida | ud | VENTILADOR AXIAL CGT/4-800-6/22 24.000 m³/h, 200 Pa | [6 empty] | 3 | 2284.44 | 6853.32
Suministro, instalación y montaje de ventilador axial marca S&P modelo CGT/4-800-6/22 o o equivalente aprobado por la Dirección Facultativa, con carcasa exterior con protección anticorrosiva por galvanizado en caliente, aislamiento interior ignífugo (M0) de fibra de vidrio de 25mm de espesor, para un caudal de 24.000m³/h y presión estática de 20 mm.c.a., incluso motor trifásico con consumo de 4Kw-IP55-clase F. Totalmente instalado, incluso soportes y brida de acoplamiento y acomplamiento elástico para unión con conductos, rejilla de protección en aspiración/descarga y cableado de señales.
|  |  |  | Ventilación CT. Pozo de Ventilación 2 | 3 | 0 | 0 | 0 | 3
0
[9 empty] | Total PNUVE.101 | 3 | 2284.44 | 6853.32
PNUVE.102 | Partida | ud | VENTILADOR AXIAL CGT/4-710-6/26 21.000 m³/h, 200 Pa | [6 empty] | 2 | 2030.23 | 4060.46
Suministro, instalación y montaje de ventilador axial marca S&P modelo CGT/4-710-6/26 o o equivalente aprobado por la Dirección Facultativa, con carcasa exterior con protección anticorrosiva por galvanizado en caliente, aislamiento interior ignífugo (M0) de fibra de vidrio de 25mm de espesor, para un caudal de 21.000m³/h y presión estática de 20 mm.c.a., incluso motor trifásico con consumo de 3Kw-IP55-clase F. Totalmente instalado, incluso soportes y brida de acoplamiento y acomplamiento elástico para unión con conductos, rejilla de protección en aspiración/descarga y cableado de señales.
|  |  |  | Ventilación Grupo electrógeno. Pozo de ventilación 2 | 2 | 0 | 0 | 0 | 2
0
[9 empty] | Total PNUVE.102 | 2 | 2030.23 | 4060.46
PNUVE.100 | Partida | ud | VENTILADOR HELICOCENTRIFUGO TD-1300/250 1.000 m³/h, 200 Pa | [6 empty] | 9 | 698.55 | 6286.95
Suministro, instalación y montaje de helicocentríugo in-line de bajo perfil, marca S&P modelo TD-1300/250 o equivalente aprobado por la Dirección Facultativa, fabricados en chapa de acero protegida por pintura epoxi poliéster, con elementos acústicos (aislamiento interior fonoabsorbente (M0) de fibra de vidrio, carcasa exterior tipo sandwich y embocadura aerodinámica), cuerpo-motor desmontable sin necesidad de tocar los conductos, para un caudal de 1.000 m³/h y presión estática de 20 mm.c.a., incluso motor monofásico con consumo de 214W-IP55-clase F. Totalmente instalado, incluso soportes y brida de acoplamiento y acomplamiento elástico para unión con conductos, rejilla de protección en aspiración/descarga y cableado de señales.
|  |  |  | Sobrepresión Cuartos Técnicos. Pozo de Ventilación 2 | 9 | 0 | 0 | 0 | 9
0
[9 empty] | Total PNUVE.100 | 9 | 698.55 | 6286.95
mE23DCH210 | Partida | m2 | CONDUCTO CHAPA 1,0 mm. | [6 empty] | 665 | 61.39 | 40824.35
Canalización de aire realizada con chapa de acero galvanizada de 1 mm. de espesor, i/embocaduras, derivaciones, elementos de fijación y piezas especiales, homologado, instalado, según normas UNE y NTE-ICI-23.
|  |  |  | Sobrepresión cuartos técnicos. Pozo de Ventilacion 2 | 14 | 95 | 0.25 | 0 | 332.5
[5 empty] | 14 | 95 | 0 | 0.25 | 332.5
0
[9 empty] | Total mE23DCH210 | 665 | 61.39 | 40824.35
PNUVE.103 | Partida | ud | REJILLA DE IMPULSIÓN/RETORNO 22-5-O-MM 1000x500mm | [6 empty] | 20 | 207.51 | 4150.2
Suministro, instalación y montaje de rejilla de retícula con compuerta de regulación, modelo 22-5-O-MM o equivalente aprobado por la Dirección Facultativa, de dimensiones 1000x500 mm, para retorno de aire. Acabado aluminio anodizado o pintado en RAL a definir. Incluye suministro de marco metálico de montaje.
|  |  |  | Ventilación CT. Pozo de Ventilación 2 | 12 | 0 | 0 | 0 | 12
|  |  |  | Ventilación Grupo electrógeno | 8 | 0 | 0 | 0 | 8
0
[9 empty] | Total PNUVE.103 | 20 | 207.51 | 4150.2
PNUVE.106 | Partida | ud | REJILLA DE IMPULSIÓN/RETORNO 22-5-MM 300x200mm | [6 empty] | 12 | 80.36 | 964.32
Suministro, instalación y montaje de rejilla de retícula, modelo 22-5-MM o equivalente aprobado por la Dirección Facultativa, de dimensiones 300x200 mm, para retorno de aire. Acabado aluminio anodizado o pintado en RAL a definir. Incluye suministro de marco metálico de montaje.
|  |  |  | Sobrepresión Cuartos Técnicos. Pozo de Ventilación 2 | 12 | 0 | 0 | 0 | 12
0
[9 empty] | Total PNUVE.106 | 12 | 80.36 | 964.32
PNUVE.107 | Partida | ud | COMPUERTA CORTAFUEGOS SFR-2+K1+BF-230-T 1100X800mm EI-120 | [6 empty] | 10 | 1539.49 | 15394.9
Suministro, instalación y montaje de compuerta cortafuegos rectangular, Marca KOOLAIR, modelo SFR-2+K1+actuador BF-230-T o equivalente aprobado por la Dirección Facultativa, según norma UNE-EN 13600-2:2000 EI-120, de dimensiones 1100x800mm. Envolvente formada por dos cuerpos de acero galvanizado, separados entre sí por una chapa perforada ranurada que elimina totalmente el puente térmico. Accionamiento mediante actuador eléctrico de 220 voltios con rearme automático, con termofusibles eléctrico y metálico y contactos principio/fin de carrera.
|  |  |  | Ventilación CT. Pozo de ventilación 2 | 6 | 0 | 0 | 0 | 6
|  |  |  | Ventilación Grupo electrógeno. Pozo de ventilación 2 | 4 | 0 | 0 | 0 | 4
0
[9 empty] | Total PNUVE.107 | 10 | 1539.49 | 15394.9
PNUVE.109 | Partida | ud | COMPUERTA CORTAFUEGOS SFR-2+K1+BF-230-T 250X250mm EI-120 | [6 empty] | 10 | 622.86 | 6228.6
Suministro, instalación y montaje de compuerta cortafuegos rectangular, Marca KOOLAIR, modelo SFR-2+K1+actuador BF-230-T o equivalente aprobado por la Dirección Facultativa, según norma UNE-EN 13600-2:2000 EI-120, de dimensiones 250x250mm. Envolvente formada por dos cuerpos de acero galvanizado, separados entre sí por una chapa perforada ranurada que elimina totalmente el puente térmico. Accionamiento mediante actuador eléctrico de 220 voltios con rearme automático, con termofusibles eléctrico y metálico y contactos principio/fin de carrera.
|  |  |  | Sobrepresión Cuartos Técnicos. Pozo de ventilación 2 | 10 | 0 | 0 | 0 | 10
0
[9 empty] | Total PNUVE.109 | 10 | 622.86 | 6228.6
PNUVE.110 | Partida | ud | TERMOSTATO BIMETALICO EBERLE RTR-E-6705 | [6 empty] | 2 | 45.74 | 91.48
Suministro, instalación y montaje de termostato bimetálico para control de instalaciones de calor o frío (control de extractores para ventilación) Marca EBERLE(Temper Clima) o equivalente aprobado por la Dirección Facultativa ,Modelo RTR-E-6705, incluso conexionado eléctrico.
|  |  |  | Ventilación CT. Pozo de ventilación 2 | 2 | 0 | 0 | 0 | 2
0
[9 empty] | Total PNUVE.110 | 2 | 45.74 | 91.48
PNUVE.096 | Partida | ud | PRESOSTATO DIFERENCIAL | [6 empty] | 9 | 487.93 | 4391.37
Suministro e instalación de Transmisor de presión con display para lectura de la diferencia de presiones entre dos puntos transformándola en una señal analógica. Totalmente instalado y funcionando.
|  |  |  | Sobrepresión Cuartos Técnicos. Pozo de ventilación 2 | 9 | 0 | 0 | 0 | 9
0
[9 empty] | Total PNUVE.096 | 9 | 487.93 | 4391.37
PNUVE.111 | Partida | ud | EQUIPO A.A PRECISIÓN IMPULSIÓN SUELO TECNICO. Pot. 9,9KW | [6 empty] | 4 | 5926.54 | 23706.16
Suministro, instalación y montaje de equipo de aire acondicionado de precisión especialmente diseñado para salas de servidores condensado por aire Marca Vertiv Modelo S1AUA+1xHCR24 o equivalente aprobado por Dirección Facultativa, para impulsión a falso suelo de construcción autoportante mediante paneles aislados, con las siguientes características técnicas: - Potencia frigorífica (total/sensible): 9,9/9,9 kW - Caudal impulsión/Presión estática unidad interior: 2680 m3/h 20Pa - Dimensiones unidad interior: 750x500x1950mm (AnchoxFondoxAlto)/ peso: 210kg - Caudal unidad exterior: 8.600 m3/h - Dimensiones unidad exterior 1112x1340x907mm (AnchoxFondoxAlto)/ peso: 75kg - Humectador de electrodos de 4,5Kg/h, Potencia absorbida: 3,0KW - Deshumectación por resistencia eléctricas 4,5KW. Incluso líneas frigoríficas entre unidad interior y exterior, soportes antivibratorios para unidad exterior, línea de alimentación monofásica de unidad interior a exterior, y todos los elementos necesarios para su correcto funcionamiento.
|  |  |  | Cuarto de comunicaciones compañía | 4 | 0 | 0 | 0 | 4
0
[9 empty] | Total PNUVE.111 | 4 | 5926.54 | 23706.16
PNUVE.120 | Partida | ud | EQUIPO A.A PRECISIÓN IMPULSIÓN SUELO TECNICO. Pot. 24,6KW | [6 empty] | 3 | 8754.92 | 26264.76
Suministro, instalación y montaje de equipo de aire acondicionado de precisión especialmente diseñado para salas de servidores condensado por aire Marca Vertiv Modelo PI025DA13+1 x HCR59_EC o equivalente aprobado por Dirección Facultativa, para impulsión a falso suelo de construcción autoportante mediante paneles aislados, con las siguientes características técnicas: - Potencia frigorífica (total/sensible): 24,6/24,6 kW - Caudal impulsión/Presión estática unidad interior: 6616 m3/h 20Pa - Dimensiones unidad interior: 890x844x1970mm (AnchoxFondoxAlto)/ peso: 336kg - Caudal unidad exterior: 15.740 m3/h - Dimensiones unidad exterior 2335x1111x936mm (AnchoxFondoxAlto)/ peso: 90kg - Humectador de electrodos de 3,0Kg/h, Potencia absorbida: 2,25KW - Deshumectación por resistencia eléctricas 7,50KW. Incluso líneas frigoríficas entre unidad interior y exterior, soportes antivibratorios para unidad exterior, línea de alimentación monofásica de unidad interior a exterior, y todos los elementos necesarios para su correcto funcionamiento.
|  |  |  | Cuarto de comunicaciones | 3 | 0 | 0 | 0 | 3
0
[9 empty] | Total PNUVE.120 | 3 | 8754.92 | 26264.76
PNUVE.122 | Partida | ud | EQUIPO A.A PRECISIÓN IMPULSIÓN SUELO TECNICO. Pot. 41,6KW | [6 empty] | 6 | 12793.55 | 76761.3
Suministro, instalación y montaje de equipo de aire acondicionado de precisión especialmente diseñado para salas de servidores condensado por aire Marca Vertiv Modelo PI041DA13+1xHCR76_ECo equivalente aprobado por Dirección Facultativa, para impulsión a falso suelo de construcción autoportante mediante paneles aislados, con las siguientes características técnicas: - Potencia frigorífica (total/sensible): 41,6/41,6 kW - Caudal impulsión/Presión estática unidad interior: 11063 m3/h 20Pa - Dimensiones unidad interior: 890x1200x1970mm (AnchoxFondoxAlto)/ peso: 471kg - Caudal unidad exterior: 25.217m3/h - Dimensiones unidad exterior 3335x1111x936mm (AnchoxFondoxAlto)/ peso: 130kg - Humectador de electrodos de 3,0Kg/h, Potencia absorbida: 2,25KW - Deshumectación por resistencia eléctricas 7,50KW. Incluso líneas frigoríficas entre unidad interior y exterior, soportes antivibratorios para unidad exterior, línea de alimentación monofásica de unidad interior a exterior, y todos los elementos necesarios para su correcto funcionamiento.
|  |  |  | Cuarto de Baja Tensión | 3 | 0 | 0 | 0 | 3
|  |  |  | Variadores de frecuencia | 3 | 0 | 0 | 0 | 3
0
[9 empty] | Total PNUVE.122 | 6 | 12793.55 | 76761.3
PNUVE.113 | Partida | ud | REJILLA LINEAL DE SUELO 31-1-FS 600x600mm | [6 empty] | 32 | 267.5 | 8560
Suministro y montaje de rejilla lineal para falso suelo técnico, marca KOOLAIR, modelo 31-1-FS (deflexión 0º) o equivalente aprobado por la Dirección Facultativa, dimensión 600x600. Incorpora marco frontal y lamas horizontales fijas de perfil robusto, sujección mediante varilla de acero y separadas con casquillos de aluminio. Fabricado en aluminio natural, sin anodizar.
|  |  |  | Cuarto de comunicaciones compañía | 5 | 0 | 0 | 0 | 5
|  |  |  | Cuarto de comunicaciones | 7 | 0 | 0 | 0 | 7
|  |  |  | Cuarto de Baja Tensión | 10 | 0 | 0 | 0 | 10
|  |  |  | Variadores de frecuencia | 10 | 0 | 0 | 0 | 10
0
[9 empty] | Total PNUVE.113 | 32 | 267.5 | 8560
PNUVE.114 | Partida | ud | RED DE HUMECTACIÓN PARA EQUIPOS DE PRECISIÓN | [6 empty] | 1 | 2855.69 | 2855.69
Suministro e instalación de red tuberías de polipropileno de diámetro máximo 32mm, para conexión de humectadores de equipos de precisión incluso acometida y válvulas de corte.
|  |  |  | Total | 1 | 0 | 0 | 0 | 1
0
[9 empty] | Total PNUVE.114 | 1 | 2855.69 | 2855.69
[9 empty] | Total 1.13.1.1.3 | 1 | 227393.86 | 227393.86
1.13.1.1.4 | Capítulo |  | PRUEBAS FINALES Y PUESTA EN MARCHA | [6 empty] | 1 | 4351.75 | 4351.75
PNUVE.200N | Partida | ud | PRUEBAS Y PUESTA EN MARCHA DE INSTALACIÓN DE SOBREPRESIÓN DE ESCALERAS | [6 empty] | 13 | 334.75 | 4351.75
Pruebas finales y de puesta en marcha de la instalación de presurización de salidas de emergencia, realizándose todos los chequeos necesarios conforme al plan de control de calidad aprobado por la Dirección Facultativa, comprobaciones de velocidad del paso de aire en puertas y funcionamiento de equipos, activación automática y manual del sistema, etc.
|  |  |  | Total | 13 | 0 | 0 | 0 | 13
0
[9 empty] | Total PNUVE.200N | 13 | 334.75 | 4351.75
[9 empty] | Total 1.13.1.1.4 | 1 | 4351.75 | 4351.75
[9 empty] | Total 1.13.1.1 | 1 | 10566072.55 | 10566072.55
[9 empty] | Total 1.13.1 | 1 | 10566072.55 | 10566072.55
1.13.2 | Capítulo |  | ELECTRICIDAD. MT. CT. BT S TECNICAS. SE | [6 empty] | 1 | 10173798.58 | 10173798.58
1.13.2.1 | Capítulo |  | ZONA TECNICA 2 | [6 empty] | 1 | 10064328.2 | 10064328.2
1.13.2.1.1 | Capítulo |  | ACOMETIDA | [6 empty] | 1 | 382333.73 | 382333.73
PNUEL.035 | Partida | m | CONDUC.AL. 12/20 KV HEPRZ1FA3Z1-2OL (AS) 1x400 mm² | [6 empty] | 4800 | 22.05 | 105840
Suministro, instalación y montaje de conductor de Media Tensión de acuerdo a las Especificaciones de las Instalaciones de los Túneles de la M-30. El conductor será de aluminio 12/20 KV HEPRZ1FA3Z1-2OL (AS) 1X400 mm² canalizado bajo tubo PEAD de 200 mm de diámetro existente, para la conexión entre centros de transformación, incluso p.p. de empalmes. Unidad totalmente instalada y en perfecto estado de funcionamiento de acuerdo a Reglamento sobre Condiciones Técnicas y Garantías de Seguridad en Centrales Eléctricas, Subestaciones y Centros de Transformación, aprobado por Real Decreto 3.275/1982, de 12 noviembre, B.O.E. 01-12-1982 e Instrucciones Técnicas Complementarias aprobadas por Orden del MINER de 18 de octubre de 1984, B.O.E. 25-10-1984 y Reglamento Electrotécnico para Baja Tensión aprobado por Decreto 842/2002, de 02 de agosto, B.O.E. 224 de 18-09-2002 e Instrucciones Técnicas Complementarias, denominadas MI-BT aprobadas por Orden del MINER de 18 de septiembre de 2002.
[5 empty] | 3 | 1600 | 0 | 0 | 4800
0
[9 empty] | Total PNUEL.035 | 4800 | 22.05 | 105840
PNUEL.016 | Partida | m | CAN. SUBTERRÁNEA 4T/2/160 PEAD ZONA AJARDINADA, A MÁQUINA | [6 empty] | 200 | 42.65 | 8530
Canalización subterránea situada en zona terriza, según N.E.C., incluso movimiento de tierras con zanja excavada a máquina, cuatro tubos corrugados PEAD de ø 160 mm y multiconducto de comunicaciones ø 40 mm, relleno de hormigón HM-20 hasta una altura de 14 cm por encima de los tubos envolviéndolos completamente, y relleno posterior según PCTG, dos cintas avisadoras de plástico con la inscripción de "Iberdrola Media Tensión", incluso el transporte y el canon de RCD a vertedero, completamente terminada.
|  |  |  | 4T/2/160PEAD | 1 | 200 | 0 | 0 | 200
0
[9 empty] | Total PNUEL.016 | 200 | 42.65 | 8530
PNUEL.017 | Partida | m | CAN. SUBTERRÁNEA 4T/2/160PEAD ACERA EXISTENTE A MÁQUINA | [6 empty] | 1420 | 78.37 | 111285.4
Canalización subterránea situada en acera existente a mantener de 0.20 m de espesor, según N.E.C., incluso movimiento de tierras con zanja excavada a máquina, cuatro tubos corrugados PEAD de ø 160 mm y multiconducto de comunicaciones ø 40 mm, relleno según PCTG , dos cintas avisadoras de plástico con la inscripción de "Iberdrola Media Tensión", con levantado y reposición total de la acera, incluso el transporte y el canon de RCD a vertedero.
|  |  |  | 4T/2/160PEAD | 1 | 520 | 0 | 0 | 520
[5 empty] | 1 | 900 | 0 | 0 | 900
[9 empty] | Total PNUEL.017 | 1420 | 78.37 | 111285.4
PNUEL.018 | Partida | m | CRUCE CALZADA 4T/2/160 PEAD EXISTENTE 1-A A MÁQUINA | [6 empty] | 40 | 168.12 | 6724.8
Canalización subterránea situada en cruce de calzada existente a mantener, pavimentada con firme mixto tipo 1-A, según N.E.C., incluso movimiento de tierras con zanja excavada a máquina, cuatro tubos coarrugados PEAD de ø 160 mm y multiconducto de comunicaciones ø 40 mm según PCTG, dos cintas avisadoras de plástico con la inscripción de "Iberdrola Media Tensión" y dado de protección de hormigón HM-20, con levantado y reposición total de la calzada, incluso el transporte y el canon de RCD a vertedero, completamente terminada.
|  |  |  | 4T/2/160PEAD | 4 | 10 | 0 | 0 | 40
0
[9 empty] | Total PNUEL.018 | 40 | 168.12 | 6724.8
PNUEL.004 | Partida | ud | ARQ. ELECT.PREFAB. NORMA IBERDROLA C/TAPA | [6 empty] | 20 | 615.41 | 12308.2
Arqueta prefabricada normalizada por Iberdrola para línea subterránea de Media Tensión 4T/2/160PEAD, con ventanas para entrada de conductos, incluso 10 cm de hormigón de limpieza HM-20 N/mm2 y embocadura de conductos, ejecutada según pliego de prescripciones técnicas particulares de la obra.
[5 empty] | 20 | 0 | 0 | 0 | 20
0
[9 empty] | Total PNUEL.004 | 20 | 615.41 | 12308.2
PNUEL.003N4 | Partida | ud | CENTRO DE SECCIONAMIENTO Y MEDIDA | [6 empty] | 1 | 36984.5 | 36984.5
[5 empty] | 1 | 0 | 0 | 0 | 1
[9 empty] | Total PNUEL.003N4 | 1 | 36984.5 | 36984.5
PNUEL.003 | Partida | ud | DERECHOS DE ACOMETIDA Y EXTENSIÓN COMPAÑÍA | [6 empty] | 1 | 92700 | 92700
Derechos de acometida y extensión compañía eléctrica
[5 empty] | 1 | 0 | 0 | 0 | 1
0
[9 empty] | Total PNUEL.003 | 1 | 92700 | 92700
PNUEL.800 | Partida | ud | PRUEBAS FUNCIONAMIENTO Y ENSAYOS CALIDAD ACOMETIDA MT | [6 empty] | 1 | 7960.83 | 7960.83
Realización de pruebas de funcionamiento, calidad de instalación y materiales de acometida de MT de acuerdo a la Normativa de la Compañía Suministradora, Especificaciones de las Instalaciones de los Túneles de la M-30, Normativa de aplicación en vigor y Plan de Control de Calidad de la Obra, incluso presentación de informes parciales de cada actuación con los resultados obtenidos y deficiencias encontradas, y posteriores revisiones hasta la corrección total de las faltas en informe definitivo. Unidad totalmente instalada y en perfecto estado de funcionamiento de acuerdo al Reglamento sobre condiciones técnicas y garantías de seguridad en centrales eléctricas y centros de transformación Real Decreto 3275/1982 de 12 de noviembre, Reglamento sobre condiciones técnicas y garantías de seguridad en líneas eléctricas de alta tensión y sus Instrucciones Técnicas Complementarias ITC-LAT 01 a 09 y Reglamento Electrotécnico para Baja Tensión aprobado por Decreto 842/2002, de 02 de agosto, B.O.E. 224 de 18-09-2002 e Instrucciones Técnicas Complementarias.
[5 empty] | 1 | 0 | 0 | 0 | 1
0
[9 empty] | Total PNUEL.800 | 1 | 7960.83 | 7960.83
[9 empty] | Total 1.13.2.1.1 | 1 | 382333.73 | 382333.73
1.13.2.1.2 | Capítulo |  | CENTROS DE TRANSFORMACIÓN | [6 empty] | 1 | 951573.5 | 951573.5
PNUEL.181 | Partida | ud | CELDA DE PROTECCION LINEA SF6 24 KV 630 A | [6 empty] | 4 | 16851.32 | 67405.28
Suministro e instalación de celda modular de protección de línea SF6 24kV 630 A motorizada de acuerdo a las Especificaciones Técnicas EIT de Madrid Calle 30. Celda modular de protección con interruptor 24 kV 630 A provista de interruptor automático de corte en vacío en seríe con el seccionador de tres posiciones, conectado, seccionado y preparado a tierra, selector de operación "local-remoto-bloqueo", relé de protección programable y comunicable mediante puerto RS-485-modbus, con las funciones mínimas 50/51, 50N/51N (sobreintensidad-cortocircuito en neutro), 59/59N (máxima tensión y tensión residual en neutro), 67/67N (sobreintensidad direccional de fases y en falta a tierra), 74 (supervisión de circuito de disparo y 81M/81m (freceunecia máxima/mínima), transformadores de intensidad con clase de precisión 5P20 o 10P10.Unidad totalmente instalada y en perfecto estado de funcionamiento de acuerdo a Reglamento sobre condiciones técnicas y garantías de seguridad en centrales eléctricas y centros de transformación Real Decreto 3275/1982 de 12 de noviembre, Reglamento sobre condiciones técnicas y garantías de seguridad en líneas eléctricas de alta tensión y sus Instrucciones Técnicas Complementarias ITC-LAT 01 a 09, Reglamento Electrotécnico para Baja Tensión aprobado por Decreto 842/2002, de 02 de agosto, B.O.E. 224 de 18-09-2002 e Instrucciones Técnicas Complementarias y Especificaciones Técnicas EIT de Madrid Calle 30.
|  |  |  | Acometida Subestación | 1 | 0 | 0 | 0 | 1
|  |  |  | A CT A5-CT3 | 1 | 0 | 0 | 0 | 1
|  |  |  | A CT A5-CT3 | 1 | 0 | 0 | 0 | 1
|  |  |  | A AP-CT1 | 1 | 0 | 0 | 0 | 1
[9 empty] | Total PNUEL.181 | 4 | 16851.32 | 67405.28
PNUEL.183 | Partida | ud | CELDA DE PROTECCION GENERAL SF6 24 KV 630 A | [6 empty] | 1 | 23417.57 | 23417.57
Suministro e instalación de celda modular de protección general SF6 24kV 630 A motorizada de acuerdo a las Especificaciones de las Instalaciones de los Túneles de la M-30. Celda modular de protección con interruptor 24 kV 630 A provista de interruptor automático de corte en vacío en seríe con el seccionador de tres posiciones, conectado, seccionado y preparado a tierra, selector de operación "local-remoto-bloqueo", relé de protección diferencial programable y comunicable mediante puerto RS-485-modbus, con las funciones mínimas 27 (mínima tensión), 37 (mínima intensidad), 47 (secuencia de fases en tensiones), 49 (sobrecarga térmica), 50/51 (sobreintensidad-cortocircuito en fases) y 50N/51N (sobreintensidad-cortocircuito en neutro), 59/59N (máxima tensión y tensión residual en neutro), 67/67N (sobreintensidad direccional de fases y en falta a tierra), 74 (supervisión de circuito de disparo y 81M/81m (freceunecia máxima/mínima), transformadores de intensidad con clase de precisión 5P20 o 10P10.Unidad totalmente instalada y en perfecto estado de funcionamiento de acuerdo a Reglamento sobre condiciones técnicas y garantías de seguridad en centrales eléctricas y centros de transformación Real Decreto 3275/1982 de 12 de noviembre, Reglamento sobre condiciones técnicas y garantías de seguridad en líneas eléctricas de alta tensión y sus Instrucciones Técnicas Complementarias ITC-LAT 01 a 09 y Reglamento Electrotécnico para Baja Tensión aprobado por Decreto 842/2002, de 02 de agosto, B.O.E. 224 de 18-09-2002 e Instrucciones Técnicas Complementarias.
|  |  |  | Celda 16 | 1 | 0 | 0 | 0 | 1
0
[9 empty] | Total PNUEL.183 | 1 | 23417.57 | 23417.57
PNUEL.179 | Partida | ud | CELDA DE ENLACE DE BARRAS SF6 24 KV 630 A | [6 empty] | 1 | 2457.07 | 2457.07
Suministro e instalación de celda de remonte para enlace de barras modular de SF6 24kV 630 A. de acuerdo a las Especificaciones Técnicas de Madrid Calle 30. Unidad totalmente instalada y en perfecto estado de funcionamiento de acuerdo a Reglamento sobre condiciones técnicas y garantías de seguridad en centrales eléctricas y centros de transformación Real Decreto 3275/1982 de 12 de noviembre, Reglamento sobre condiciones técnicas y garantías de seguridad en líneas eléctricas de alta tensión y sus Instrucciones Técnicas Complementarias ITC-LAT 01 a 09 y Reglamento Electrotécnico para Baja Tensión aprobado por Decreto 842/2002, de 02 de agosto, B.O.E. 224 de 18-09-2002 e Instrucciones Técnicas Complementarias.
|  |  |  | Celda 17 | 1 | 0 | 0 | 0 | 1
0
[9 empty] | Total PNUEL.179 | 1 | 2457.07 | 2457.07
PNUEL.182 | Partida | ud | CELDA DE PROTECCION TRAFO SF6 24 KV 630 A | [6 empty] | 7 | 16851.32 | 117959.24
Suministro e instalación de celda modular de protección de trafo SF6 24kV 630 A motorizada de acuerdo a las Especificaciones Técnicas EIT de Madrid Calle 30. Celda modular de protección con interruptor 24 kV 630 A provista de interruptor automático de corte en vacío en seríe con el seccionador de tres posiciones, conectado, seccionado y preparado a tierra, selector de operación "local-remoto-bloqueo", relé de protección programable y comunicable mediante puerto RS-485-modbus, con las funciones mínimas 50/51, 50N/51N y 67/67N normalizadas contra sobreintensidades en fases y neutro, transformadores de intensidad con clase de precisión 5P20 o 10P10.Unidad totalmente instalada y en perfecto estado de funcionamiento de acuerdo a Reglamento sobre condiciones técnicas y garantías de seguridad en centrales eléctricas y centros de transformación Real Decreto 3275/1982 de 12 de noviembre, Reglamento sobre condiciones técnicas y garantías de seguridad en líneas eléctricas de alta tensión y sus Instrucciones Técnicas Complementarias ITC-LAT 01 a 09, Reglamento Electrotécnico para Baja Tensión aprobado por Decreto 842/2002, de 02 de agosto, B.O.E. 224 de 18-09-2002 e Instrucciones Técnicas Complementarias y Especificaciones Técnicas EIT de Madrid Calle 30.
|  |  |  | Transformadores | 7 | 0 | 0 | 0 | 7
[9 empty] | Total PNUEL.182 | 7 | 16851.32 | 117959.24
PNUEL.033 | Partida | m | CONDUC.AL. 12/20 KV HEPRZ1FA3Z1-2OL (AS) 1x150 mm² | [6 empty] | 525 | 13.25 | 6956.25
Suministro, instalación y montaje de conductor de Media Tensión de acuerdo a las Especificaciones de las Instalaciones de los Túneles de la M-30. El conductor será de aluminio 12/20 KV HEPRZ1FA3Z1-2OL (AS) 1X150 mm², incluso p.p. de empalmes. Unidad totalmente instalada y en perfecto estado de funcionamiento de acuerdo a Reglamento sobre Condiciones Técnicas y Garantías de Seguridad en Centrales Eléctricas, Subestaciones y Centros de Transformación, aprobado por Real Decreto 3.275/1982, de 12 noviembre, B.O.E. 01-12-1982 e Instrucciones Técnicas Complementarias aprobadas por Orden del MINER de 18 de octubre de 1984, B.O.E. 25-10-1984 y Reglamento Electrotécnico para Baja Tensión aprobado por Decreto 842/2002, de 02 de agosto, B.O.E. 224 de 18-09-2002 e Instrucciones Técnicas Complementarias, denominadas MI-BT aprobadas por Orden del MINER de 18 de septiembre de 2002.
|  |  |  | Puentes de Media Tension |  |  |  |  | 0
|  |  |  | Transformadores | 3 | 25 | 7 | 0 | 525
[9 empty] | Total PNUEL.033 | 525 | 13.25 | 6956.25
PNUEL.974N5 | Partida | ud | TRANSF. SECO ENCAPSULADO MT/BT 1600 KVA IP-00 400V 50Hz Ucc:8% Norma EU548/2014 TIER2/2021 | [6 empty] | 2 | 37808.23 | 75616.46
Suministro e instalación de Transformador trifásicos, servicio continuo, instalación interior, grado de protección IP-00, frecuencia 50 Hz, refrigeración AN, clase térmica F, de media a baja tensión de 1600 KVA. de potencia, aislamiento en seco, de acuerdo a las Especificaciones de las Instalaciones de los Túneles de la M-30 y Normas UNE 20178, UNE 21538, CEI 726, UNE 20182 y CEI 76, CENELEC HD 464, CENELEC HD 538 y nuevos requisitos de diseño ecológico Norma EU548/2014 TIER2/2021 . Transformador con bobinados encapsulados y moldeados en vacío en resina epoxi, refrigeración natural, para interior, de las siguientes características: tensión primaria 15/20 kV., tensión secundaria 231/400 A., regulación +- 2,5% +- 5%; conexión DYn11, tensión de cortocircuito 8%. Según normas 20101 (CEI 76), CENELEC HD538-1-S1, UNE 20178, IEC 726, incluso dispositivo de protección térmica formado por 6 sondas PTC y convertidor electrónico de dos contactos (alarma y disparo). Unidad totalmente instalada y en perfecto estado de funcionamiento de acuerdo a Reglamento Electrotécnico para Baja Tensión aprobado por Decreto 842/2002, de 02 de agosto, B.O.E. 224 de 18-09-2002 e Instrucciones Técnicas Complementarias.
|  |  |  | Transformador | 2 | 0 | 0 | 0 | 2
[9 empty] | Total PNUEL.974N5 | 2 | 37808.23 | 75616.46
PNUEL.982N | Partida | ud | TRANSF. SECO ENCAPSULADO MT/BT 2500 KVA IP-00 690V 50Hz Ucc: 6% Norma EU548/2014 TIER2/2021 | [6 empty] | 5 | 74617.8 | 373089
Suministro e instalación de Transformador trifásicos, servicio continuo, instalación interior, grado de protección IP-00, frecuencia 50 Hz, refrigeración AN, clase térmica F, de media a baja tensión de 2500 KVA. de potencia, aislamiento en seco, de acuerdo a las Especificaciones de las Instalaciones de los Túneles de la M-30 y Normas UNE 20178, UNE 21538, CEI 726, UNE 20182 y CEI 76, CENELEC HD 464, CENELEC HD 538 y nuevos requisitos de diseño ecológico Norma EU548/2014 TIER2/2021. Transformador con bobinados encapsulados y moldeados en vacío en resina epoxi, refrigeración natural, para interior, de las siguientes características: tensión primaria 15/20 kV., tensión secundaria 690/400 V., regulación +- 2,5% +- 5%; conexión DYn11, tensión de cortocircuito 6%. Según normas 20101 (CEI 76), CENELEC HD538-1-S1, UNE 20178, IEC 726, incluso dispositivo de protección térmica formado por 6 sondas PTC y convertidor electrónico de dos contactos (alarma y disparo). Unidad totalmente instalada y en perfecto estado de funcionamiento de acuerdo a Reglamento Electrotécnico para Baja Tensión aprobado por Decreto 842/2002, de 02 de agosto, B.O.E. 224 de 18-09-2002 e Instrucciones Técnicas Complementarias.
|  |  |  | Transformador | 5 | 0 | 0 | 0 | 5
[9 empty] | Total PNUEL.982N | 5 | 74617.8 | 373089
PNUEL.188 | Partida | ud | EQUIPO DE COMPENSACIÓN FIJA PARA TRANSFORMADOR CSB-A-100-440 | [6 empty] | 2 | 2189.38 | 4378.76
Suministro e instalación de equipo de compensación fija para transformador formado por un condensador trifásico de potencia con protección por magnetotérmico de 100 kVAr a 440 v de dimensiones 180x944x360 mm anchoxaltoxfondo y 26 Kgs de peso con interruptor automático de 200 A 10 kA y conductores unipolares de Cu 0,6/1 kv RZ1-K(AS) 3(1x70) mm² de sección. Unidad totalmente instalada y en perfecto estado de funcionamiento de acuerdo a Reglamento sobre condiciones técnicas y garantías de seguridad en centrales eléctricas y centros de transformación Real Decreto 3275/1982 de 12 de noviembre, Reglamento sobre condiciones técnicas y garantías de seguridad en líneas eléctricas de alta tensión y sus Instrucciones Técnicas Complementarias ITC-LAT 01 a 09 y Reglamento Electrotécnico para Baja Tensión aprobado por Decreto 842/2002, de 02 de agosto, B.O.E. 224 de 18-09-2002 e Instrucciones Técnicas Complementarias.
|  |  |  | Transformador | 2 | 0 | 0 | 0 | 2
[9 empty] | Total PNUEL.188 | 2 | 2189.38 | 4378.76
PNUEL.191N | Partida | ud | EQUIPO DE COMPENSACIÓN FIJA PARA TRANSFORMADOR 200kVAr-690V 50Hz | [6 empty] | 5 | 4738.21 | 23691.05
Suministro e instalación de equipo de compensación fija para transformador formado por un condensador trifásico de potencia con protección por magnetotérmico de 200 kVAr a 690 v con interruptor automático de 160 A 10 kA y conductores unipolares de Cu 0,6/1 kv RZ1-K(AS) 3(1x95) mm² de sección. Unidad totalmente instalada y en perfecto estado de funcionamiento de acuerdo a Reglamento sobre condiciones técnicas y garantías de seguridad en centrales eléctricas y centros de transformación Real Decreto 3275/1982 de 12 de noviembre, Reglamento sobre condiciones técnicas y garantías de seguridad en líneas eléctricas de alta tensión y sus Instrucciones Técnicas Complementarias ITC-LAT 01 a 09 y Reglamento Electrotécnico para Baja Tensión aprobado por Decreto 842/2002, de 02 de agosto, B.O.E. 224 de 18-09-2002 e Instrucciones Técnicas Complementarias.
|  |  |  | Transformador | 5 | 0 | 0 | 0 | 5
[9 empty] | Total PNUEL.191N | 5 | 4738.21 | 23691.05
PNUEL.194 | Partida | ud | CARRILES SOPORTE DE TRANSFORMADOR | [6 empty] | 7 | 384.27 | 2689.89
Suministro e instalación de juego de carriles para soporte de transformador.Unidad totalmente instalada y en perfecto estado de funcionamiento de acuerdo a Reglamento sobre condiciones técnicas y garantías de seguridad en centrales eléctricas y centros de transformación Real Decreto 3275/1982 de 12 de noviembre, Reglamento sobre condiciones técnicas y garantías de seguridad en líneas eléctricas de alta tensión y sus Instrucciones Técnicas Complementarias ITC-LAT 01 a 09 y Reglamento Electrotécnico para Baja Tensión aprobado por Decreto 842/2002, de 02 de agosto, B.O.E. 224 de 18-09-2002 e Instrucciones Técnicas Complementarias.
[5 empty] | 7 | 0 | 0 | 0 | 7
[9 empty] | Total PNUEL.194 | 7 | 384.27 | 2689.89
PNUEL.510 | Partida | m | CONDUC. CU 0,6/1kV RZ1F3Z1-K (AS) DE 1X240 MM2 | [6 empty] | 4550 | 24.27 | 110428.5
Suministro, instalacion y montaje de conductor de cobre 0,6/1 kV, RZ1F3Z1-K (AS) Cca-s1b,d1,a1 de 1X240 mm² de sección (UNE-21123-4), conductor de cobre electrolitico flexible clase 5 según UNE EN 60228 (K), aislamiento de polietileno reticulado (R), cubierta de poliolefina termoplástica libre de halógenos (Z1) según norma IEC 60502-1 y fleje corrugado de acero estañado para cables multipolares (F3), o de aluminio si se trata de cables unipolares (FA3), no propagador de la llama UNE EN 60332, no propagador del incendio UNE EN 50266, baja acidez y corrosividad de los gases emitidos UNE-EN 50267 y baja opacidad de los humos emitidos UNE EN 61034. Unidad totalmente instalada y en perfecto estado de funcionamiento de acuerdo al Reglamento Electrotécnico de Baja Tensión Real Decreto 842/2002 e Instrucciones Técnicas Complementarias, y Especificaciones Técnicas EIT de Madrid Calle 30.
|  |  |  | Puentes de Baja Tensión |  |  |  |  | 0
|  |  |  | Transformador 690 | 20 | 35 | 5 | 0 | 3500
|  |  |  | Transformador 400 | 15 | 35 | 2 | 0 | 1050
[9 empty] | Total PNUEL.510 | 4550 | 24.27 | 110428.5
PN06PNUEL.713 | Partida | m | BANDEJA REJILLA ACERO INOXIDABLE AISI 316 600x105 MM | [6 empty] | 630 | 139.7 | 88011
Suministro, instalación y montaje de bandeja metálica de acero inoxidable AISI 316 tipo malla de varillas electrosoldadas con borde de seguridad para la conducción de cableado eléctrico y de Telecomunicaciones de dimensiones 600x105 mm incluso p.p. de elementos de soportación, unión y fijación de acuerdo a las Especificaciones Tecnicas EIT de Madrid Calle 30. Unidad totalmente instalada y en perfecto estado de funcionamiento de acuerdo a Reglamento Electrotécnico para Baja Tensión aprobado por Decreto 842/2002, de 02 de agosto, B.O.E. 224 de 18-09-2002 e Instrucciones Técnicas Complementarias, denominadas ITC-BT.
|  |  |  | Puentes de Media Tensión | 7 | 45 | 0 | 0 | 315
|  |  |  | Puentes de Baja Tensión | 7 | 45 | 0 | 0 | 315
[9 empty] | Total PN06PNUEL.713 | 630 | 139.7 | 88011
PNUEL.208 | Partida | ud | AUTOMATA CONTROLADOR DE CELDAS | [6 empty] | 1 | 26156.2 | 26156.2
Suministro e instalación de automata controlador de celdas de acuerdo a Especificaciones Técnicas EIT de Madrid Calle 30, incluso cableado electrico de control y de comunicaciones entre celdas de MT y automata. Unidad totalmente instalada y en perfecto estado de funcionamiento de acuerdo a Reglamento sobre condiciones técnicas y garantías de seguridad en centrales eléctricas y centros de transformación Real Decreto 3275/1982 de 12 de noviembre, Reglamento sobre condiciones técnicas y garantías de seguridad en líneas eléctricas de alta tensión y sus Instrucciones Técnicas Complementarias ITC-LAT 01 a 09 y Reglamento Electrotécnico para Baja Tensión aprobado por Decreto 842/2002, de 02 de agosto, B.O.E. 224 de 18-09-2002 e Instrucciones Técnicas Complementarias.
[5 empty] | 1 | 0 | 0 | 0 | 1
0
[9 empty] | Total PNUEL.208 | 1 | 26156.2 | 26156.2
PNUEL.210 | Partida | ud | TIERRAS EXTERIORES DE PROTECCIÓN | [6 empty] | 1 | 7743.06 | 7743.06
Suministro e instalación exterior de puesta a tierra de protección formada por dos configuraciones 5/52, debidamente montada y conexionada, empleando conductor de cobre aislado Cu 0,6/1kV RZ1-K(AS) 1x50mm² bajo tubo de acero hasta el exterior del tunel y manteniendo una distancia mínima de la tierra de servicio de 30 metros, donde se enterrará mediante conductor de cobre desnudo 1x50mm² unido a las 5 picas mediante soldadura aluminotérmica. Unidad totalmente instalada y en perfecto estado de funcionamiento de acuerdo a Reglamento sobre condiciones técnicas y garantías de seguridad en centrales eléctricas y centros de transformación Real Decreto 3275/1982 de 12 de noviembre y Reglamento sobre condiciones técnicas y garantías de seguridad en líneas eléctricas de alta tensión y sus Instrucciones Técnicas Complementarias ITC-LAT 01 a 09.
[5 empty] | 1 | 0 | 0 | 0 | 1
0
[9 empty] | Total PNUEL.210 | 1 | 7743.06 | 7743.06
PNUEL.212 | Partida | ud | TIERRAS EXTERIORES DE SERVICIO | [6 empty] | 1 | 5683.06 | 5683.06
Suministro e instalación exterior de tierra de servicio o neutro del transformador configuración 5/52, realizada con cobre aislado Cu 0,6/1kV RZ1-K(AS) 1x50mm² bajo tubo de acero hasta el exterior del tunel y manteniendo una distancia mínima de la tierra de protección de 30 metros, donde se enterrará mediante conductor de cobre desnudo 1x50mm² unido a las 5 picas mediante soldadura aluminotérmica. Unidad totalmente instalada y en perfecto estado de funcionamiento de acuerdo a Reglamento sobre condiciones técnicas y garantías de seguridad en centrales eléctricas y centros de transformación Real Decreto 3275/1982 de 12 de noviembre y Reglamento sobre condiciones técnicas y garantías de seguridad en líneas eléctricas de alta tensión y sus Instrucciones Técnicas Complementarias ITC-LAT 01 a 09.
[5 empty] | 1 | 0 | 0 | 0 | 1
0
[9 empty] | Total PNUEL.212 | 1 | 5683.06 | 5683.06
PNUEL.214 | Partida | ud | TIERRAS INTERIORES DE PROTECCIÓN | [6 empty] | 1 | 4119.66 | 4119.66
Suministro e instalación de puesta a tierra de protección en el centro de transformación, formado por malla electrosoldada con redondos de acero corrugado B500 de 5 mm de diámetro formando una reticula de 15x15 cms, conductor de cobre desnudo 1x50 mm² de sección grapado a la pared y conectado a los equipos de MT y demás aparamenta, así como una caja general de tierra de protección según las normas de la Compañía Suministradora. Unidad totalmente instalada y en perfecto estado de funcionamiento de acuerdo a Reglamento sobre condiciones técnicas y garantías de seguridad en centrales eléctricas y centros de transformación Real Decreto 3275/1982 de 12 de noviembre y Reglamento sobre condiciones técnicas y garantías de seguridad en líneas eléctricas de alta tensión y sus Instrucciones Técnicas Complementarias ITC-LAT 01 a 09.
[5 empty] | 1 | 0 | 0 | 0 | 1
0
[9 empty] | Total PNUEL.214 | 1 | 4119.66 | 4119.66
PNUEL.216 | Partida | ud | TIERRAS INTERIORES DE SERVICIO | [6 empty] | 1 | 2059.66 | 2059.66
Suministro e instalación de puesta a tierra de servicio en el centro de transformación, con conductor de cobre aislado Cu 0,6/1 KV RZ1-K (AS) 1x50 mm² grapado a la pared y conectado al neutro de BT de transformadores, así como una caja general de tierra de servicio según las normas de la Compañía Suministradora. Unidad totalmente instalada y en perfecto estado de funcionamiento de acuerdo a Reglamento sobre condiciones técnicas y garantías de seguridad en centrales eléctricas y centros de transformación Real Decreto 3275/1982 de 12 de noviembre y Reglamento sobre condiciones técnicas y garantías de seguridad en líneas eléctricas de alta tensión y sus Instrucciones Técnicas Complementarias ITC-LAT 01 a 09.
[5 empty] | 1 | 0 | 0 | 0 | 1
0
[9 empty] | Total PNUEL.216 | 1 | 2059.66 | 2059.66
PNUEL.196 | Partida | ud | CERRAJERIA Y AYUDAS A ALBAÑILERÍA | [6 empty] | 1 | 9711.79 | 9711.79
Cerrajería y ayudas a albañilería para su instalación y para la entrada y salida de cables de C.T., incluye puertas de transformadores, rejillas de ventilación y bancada de obra civil para el paso de cables y soporte de las celdas de Media Tensión y tapa de chapa estriada con cerco bastidor de soportación. Unidad totalmente instalada y en perfecto estado de funcionamiento de acuerdo a Reglamento sobre condiciones técnicas y garantías de seguridad en centrales eléctricas y centros de transformación Real Decreto 3275/1982 de 12 de noviembre, Reglamento sobre condiciones técnicas y garantías de seguridad en líneas eléctricas de alta tensión y sus Instrucciones Técnicas Complementarias ITC-LAT 01 a 09 y Reglamento Electrotécnico para Baja Tensión aprobado por Decreto 842/2002, de 02 de agosto, B.O.E. 224 de 18-09-2002 e Instrucciones Técnicas Complementarias.
[5 empty] | 1 | 0 | 0 | 0 | 1
0
[9 empty] | Total PNUEL.196 | 1 | 9711.79 | 9711.79
[9 empty] | Total 1.13.2.1.2 | 1 | 951573.5 | 951573.5
1.13.2.1.3 | Capítulo |  | RED DE MEDIA TENSION | [6 empty] | 1 | 64827 | 64827
PNUEL.035 | Partida | m | CONDUC.AL. 12/20 KV HEPRZ1FA3Z1-2OL (AS) 1x400 mm² | [6 empty] | 2940 | 22.05 | 64827
Suministro, instalación y montaje de conductor de Media Tensión de acuerdo a las Especificaciones de las Instalaciones de los Túneles de la M-30. El conductor será de aluminio 12/20 KV HEPRZ1FA3Z1-2OL (AS) 1X400 mm² canalizado bajo tubo PEAD de 200 mm de diámetro existente, para la conexión entre centros de transformación, incluso p.p. de empalmes. Unidad totalmente instalada y en perfecto estado de funcionamiento de acuerdo a Reglamento sobre Condiciones Técnicas y Garantías de Seguridad en Centrales Eléctricas, Subestaciones y Centros de Transformación, aprobado por Real Decreto 3.275/1982, de 12 noviembre, B.O.E. 01-12-1982 e Instrucciones Técnicas Complementarias aprobadas por Orden del MINER de 18 de octubre de 1984, B.O.E. 25-10-1984 y Reglamento Electrotécnico para Baja Tensión aprobado por Decreto 842/2002, de 02 de agosto, B.O.E. 224 de 18-09-2002 e Instrucciones Técnicas Complementarias, denominadas MI-BT aprobadas por Orden del MINER de 18 de septiembre de 2002.
|  |  |  | De C Técnico 2 a C Técnico 3 A5-CT3 | 3 | 345 | 0 | 0 | 1035
|  |  |  | De C Técnico 2 a C Técnico 3 A5-CT3 | 3 | 325 | 0 | 0 | 975
|  |  |  | DE C. Técnico 2 a C.Técnico AP-CT1 | 3 | 310 | 0 | 0 | 930
[9 empty] | Total PNUEL.035 | 2940 | 22.05 | 64827
[9 empty] | Total 1.13.2.1.3 | 1 | 64827 | 64827
1.13.2.1.4 | Capítulo |  | EQUIPAMIENTO Y CUADROS DE MANDO Y PROTECCIÓN | [6 empty] | 1 | 2019680.68 | 2019680.68
PNUEL.721N3 | Partida | ud | Cuadro Electrico de Baja Tensión C.G.B.T.-A2 400V 50Hz 70kA IP-55 IK-10 con tejadillo | [6 empty] | 1 | 112182.76 | 112182.76
Suministro, instalación y montaje de C.G.B.T.-A2 "Cuadro General de Baja Tensión de Servicios Auxiliares 2" de acuerdo a Esquema unifilar de proyecto y Especificaciones Técnicas de Madrid Calle 30. El cuadro cumplirá las siguientes prescripciones principales: armario metálico de 1,4 mm de espesor mínimo pintado con resinas poliéster-epoxi (60 micras) con puerta de 2 mm de espesor mínimo desmontable y apertura mínima de 95º con un 30% de espacio de reserva libre de ocupación en cada módulo, grado de protección mínimo IP-55 IK-10 de acuerdo a Normas IEC 60529:1989 y UNE-EN 60529:2018 con tejadillo, sin ventiladores de refrigeración en el interior, rejillas de ventilación con filtro sintético antipolvo tipo G3 M1, compartimentación mínima 3b de acuerdo a Normas IEC 61439-1:2011 y UNE EN 61439-1:2012, interruptor general motorizado y telemandado desde centro de control de MC30, protecciones contra sobrecargas, cortocircuitos y contra contactos directos e indirectos de acuerdo al Reglamento Electrotécnico de Baja Tensión, protecciones diferenciales tipo superinmunizado Clase A Si excepto líneas de alimentación a SAI´s donde serán Clase B, protecciones dotadas de contactos auxiliares para la monitorización de su estado, analizador de redes Tipo 1 de acuerdo a EIT 2 de MC30, protección ante sobretensiones de clase I + II (descargadores de corrientes de rayo y descargadores de sobretensiones), aparatos de maniobra ubicados a una altura de 0.8 - 1.6 m respecto del suelo técnico, borneros de conexión hasta 50 mm² de sección del cableado y terminales en las secciones de orden superior, características constructivas según CEI 61439-2: 2011, UNE-EN 61439-2:2012, IEC 60529:2018 y UNE-EN 60529:2018, entrada y salida de cableado por la parte inferior del armario, identificaciones de circuito, conductores y placas identificativas de acuerdo a normas IEC 60617:2012 DB, IEC 61439-1:2011, UNE EN 61439-1:2012, IEC TS 63064:2018 y UNE 200002-1:2004, puesta a tierra de partes móviles y puerta de acceso de acuerdo a las Normas IEC 60 364-5-54:2011 y UNE-HD 60364-5-54:2015, dimensionado de las barras de acuerdo a las norma UNE-EN 61439-3:2012, distancias de aislamiento de acuerdo a la norma UNE EN 61439-1, cableado de circuitos auxiliares y de baja potencia en canaletas fijadas con remaches o tornillos de plástico con un porcentaje de relleno del 70%, bornero de control separando entradas digitales, salidas digitales, entradas analógicas y salidas analógicas. Unidad totalmente instalada y en perfecto estado de funcionamiento de acuerdo a Reglamento Electrotécnico para Baja Tensión aprobado por Decreto 842/2002, de 02 de agosto, B.O.E. 224 de 18-09-2002 e Instrucciones Técnicas Complementarias incluso bancada metálica de acero galvanizado en caliente para soportación sobre suelo técnico.
|  |  |  | Cuarto de Baja Tensión-Servicios Auxiliares | 1 | 0 | 0 | 0 | 1
[9 empty] | Total PNUEL.721N3 | 1 | 112182.76 | 112182.76
PNUEL.751N3 | Partida | ud | Cuadro Electrico de Baja Tensión C.G.B..T-V2.1 690V 50HZ 70kA IP-55 IK-10 con tejadillo | [6 empty] | 1 | 305875.8 | 305875.8
Suministro, instalación y montaje de C.G.B.T.-V2 "Cuadro General de Baja Tensión de Ventilación 2" de acuerdo a Esquema unifilar de proyecto y Especificaciones Técnicas de Madrid Calle 30. El cuadro cumplirá las siguientes prescripciones principales: armario metálico de 1,4 mm de espesor mínimo pintado con resinas poliéster-epoxi (60 micras) con puerta de 2 mm de espesor mínimo desmontable y apertura mínima de 95º con un 30% de espacio de reserva libre de ocupación en cada módulo, grado de protección mínimo IP-55 IK-10 de acuerdo a Normas IEC 60529:1989 y UNE-EN 60529:2018 con tejadillo, sin ventiladores de refrigeración en el interior, rejillas de ventilación con filtro sintético antipolvo tipo G3 M1, compartimentación mínima 3b de acuerdo a Normas IEC 61439-1:2011 y UNE EN 61439-1:2012, interruptor general motorizado y telemandado desde centro de control de MC30, protecciones contra sobrecargas, cortocircuitos y contra contactos directos e indirectos de acuerdo al Reglamento Electrotécnico de Baja Tensión, protecciones diferenciales tipo superinmunizado Clase A Si excepto en variadores de frecuencia y SAI´s donde serán Clase B, protecciones dotadas de contactos auxiliares para la monitorización de su estado, analizador de redes Tipo 1 de acuerdo a EIT 2 de MC30, protección ante sobretensiones de clase I + II (descargadores de corrientes de rayo y descargadores de sobretensiones), variadores de frecuencia de acuerdo a EIT 4 de MC30, aparatos de maniobra ubicados a una altura de 0.8 - 1.6 m respecto del suelo técnico, borneros de conexión hasta 50 mm² de sección del cableado y terminales en las secciones de orden superior, características constructivas según CEI 61439-2: 2011, UNE-EN 61439-2:2012, IEC 60529:2018 y UNE-EN 60529:2018, entrada y salida de cableado por la parte inferior del armario, identificaciones de circuito, conductores y placas identificativas de acuerdo a normas IEC 60617:2012 DB, IEC 61439-1:2011, UNE EN 61439-1:2012, IEC TS 63064:2018 y UNE 200002-1:2004, puesta a tierra de partes móviles y puerta de acceso de acuerdo a las Normas IEC 60 364-5-54:2011 y UNE-HD 60364-5-54:2015, dimensionado de las barras de acuerdo a las norma UNE-EN 61439-3:2012, distancias de aislamiento de acuerdo a la norma UNE EN 61439-1, cableado de circuitos auxiliares y de baja potencia en canaletas fijadas con remaches o tornillos de plástico con un porcentaje de relleno del 70%, bornero de control separando entradas digitales, salidas digitales, entradas analógicas y salidas analógicas. Unidad totalmente instalada y en perfecto estado de funcionamiento de acuerdo a Reglamento Electrotécnico para Baja Tensión aprobado por Decreto 842/2002, de 02 de agosto, B.O.E. 224 de 18-09-2002 e Instrucciones Técnicas Complementarias incluso bancada metálica de acero galvanizado en caliente para soportación sobre suelo técnico.
|  |  |  | Cuarto de Baja Tensión -Ventilacion 690V | 1 | 0 | 0 | 0 | 1
[9 empty] | Total PNUEL.751N3 | 1 | 305875.8 | 305875.8
PNUEL.752N3 | Partida | ud | Cuadro Electrico de Baja Tensión C.G.B..T-V2.2 690V 50HZ 35kA IP-55 IK-10 con tejadillo | [6 empty] | 1 | 145863.24 | 145863.24
Suministro, instalación y montaje de C.G.B.T.-V2 "Cuadro General de Baja Tensión de Ventilación 2" de acuerdo a Esquema unifilar de proyecto y Especificaciones Técnicas de Madrid Calle 30. El cuadro cumplirá las siguientes prescripciones principales: armario metálico de 1,4 mm de espesor mínimo pintado con resinas poliéster-epoxi (60 micras) con puerta de 2 mm de espesor mínimo desmontable y apertura mínima de 95º con un 30% de espacio de reserva libre de ocupación en cada módulo, grado de protección mínimo IP-55 IK-10 de acuerdo a Normas IEC 60529:1989 y UNE-EN 60529:2018 con tejadillo, sin ventiladores de refrigeración en el interior, rejillas de ventilación con filtro sintético antipolvo tipo G3 M1, compartimentación mínima 3b de acuerdo a Normas IEC 61439-1:2011 y UNE EN 61439-1:2012, interruptor general motorizado y telemandado desde centro de control de MC30, protecciones contra sobrecargas, cortocircuitos y contra contactos directos e indirectos de acuerdo al Reglamento Electrotécnico de Baja Tensión, protecciones diferenciales tipo superinmunizado Clase A Si excepto en variadores de frecuencia y SAI´s donde serán Clase B, protecciones dotadas de contactos auxiliares para la monitorización de su estado, analizador de redes Tipo 1 de acuerdo a EIT 2 de MC30, protección ante sobretensiones de clase I + II (descargadores de corrientes de rayo y descargadores de sobretensiones), variadores de frecuencia de acuerdo a EIT 4 de MC30, aparatos de maniobra ubicados a una altura de 0.8 - 1.6 m respecto del suelo técnico, borneros de conexión hasta 50 mm² de sección del cableado y terminales en las secciones de orden superior, características constructivas según CEI 61439-2: 2011, UNE-EN 61439-2:2012, IEC 60529:2018 y UNE-EN 60529:2018, entrada y salida de cableado por la parte inferior del armario, identificaciones de circuito, conductores y placas identificativas de acuerdo a normas IEC 60617:2012 DB, IEC 61439-1:2011, UNE EN 61439-1:2012, IEC TS 63064:2018 y UNE 200002-1:2004, puesta a tierra de partes móviles y puerta de acceso de acuerdo a las Normas IEC 60 364-5-54:2011 y UNE-HD 60364-5-54:2015, dimensionado de las barras de acuerdo a las norma UNE-EN 61439-3:2012, distancias de aislamiento de acuerdo a la norma UNE EN 61439-1, cableado de circuitos auxiliares y de baja potencia en canaletas fijadas con remaches o tornillos de plástico con un porcentaje de relleno del 70%, bornero de control separando entradas digitales, salidas digitales, entradas analógicas y salidas analógicas. Unidad totalmente instalada y en perfecto estado de funcionamiento de acuerdo a Reglamento Electrotécnico para Baja Tensión aprobado por Decreto 842/2002, de 02 de agosto, B.O.E. 224 de 18-09-2002 e Instrucciones Técnicas Complementarias incluso bancada metálica de acero galvanizado en caliente para soportación sobre suelo técnico.
|  |  |  | Cuarto de Baja Tensión -Ventilacion 690V | 1 | 0 | 0 | 0 | 1
[9 empty] | Total PNUEL.752N3 | 1 | 145863.24 | 145863.24
PNUEL.756N3 | Partida | ud | Cuadro Electrico de Baja Tensión C.S.J.-R2I 400V 50Hz 70kA IP-55 IK-10 con tejadillo | [6 empty] | 1 | 322178.93 | 322178.93
Suministro, instalación y montaje de C.S.J.-R2I "Cuadro Secundario de Baja Tensión Jets de Ventilación Suministro Red2I" de acuerdo a Esquema unifilar de proyecto y Especificaciones Técnicas de Madrid Calle 30. El cuadro cumplirá las siguientes prescripciones principales: armario metálico de 1,4 mm de espesor mínimo pintado con resinas poliéster-epoxi (60 micras) con puerta de 2 mm de espesor mínimo desmontable y apertura mínima de 95º con un 30% de espacio de reserva libre de ocupación en cada módulo, grado de protección mínimo IP-55 IK-10 de acuerdo a Normas IEC 60529:1989 y UNE-EN 60529:2018 con tejadillo, sin ventiladores de refrigeración en el interior, rejillas de ventilación con filtro sintético antipolvo tipo G3 M1, compartimentación mínima 3b de acuerdo a Normas IEC 61439-1:2011 y UNE EN 61439-1:2012, interruptor general motorizado y telemandado desde centro de control de MC30, protecciones contra sobrecargas, cortocircuitos y contra contactos directos e indirectos de acuerdo al Reglamento Electrotécnico de Baja Tensión, protecciones diferenciales tipo superinmunizado Clase A Si excepto en variadores de frecuencia y SAI´s donde serán Clase B, protecciones dotadas de contactos auxiliares para la monitorización de su estado, analizador de redes Tipo 1 de acuerdo a EIT 2 de MC30, protección ante sobretensiones de clase I + II (descargadores de corrientes de rayo y descargadores de sobretensiones), variadores de frecuencia de acuerdo a EIT 4 de MC30, filtros senoidales, aparatos de maniobra ubicados a una altura de 0.8 - 1.6 m respecto del suelo técnico, borneros de conexión hasta 50 mm² de sección del cableado y terminales en las secciones de orden superior, características constructivas según CEI 61439-2: 2011, UNE-EN 61439-2:2012, IEC 60529:2018 y UNE-EN 60529:2018, entrada y salida de cableado por la parte inferior del armario, identificaciones de circuito, conductores y placas identificativas de acuerdo a normas IEC 60617:2012 DB, IEC 61439-1:2011, UNE EN 61439-1:2012, IEC TS 63064:2018 y UNE 200002-1:2004, puesta a tierra de partes móviles y puerta de acceso de acuerdo a las Normas IEC 60 364-5-54:2011 y UNE-HD 60364-5-54:2015, dimensionado de las barras de acuerdo a las norma UNE-EN 61439-3:2012, distancias de aislamiento de acuerdo a la norma UNE EN 61439-1, cableado de circuitos auxiliares y de baja potencia en canaletas fijadas con remaches o tornillos de plástico con un porcentaje de relleno del 70%, bornero de control separando entradas digitales, salidas digitales, entradas analógicas y salidas analógicas. Unidad totalmente instalada y en perfecto estado de funcionamiento de acuerdo a Reglamento Electrotécnico para Baja Tensión aprobado por Decreto 842/2002, de 02 de agosto, B.O.E. 224 de 18-09-2002 e Instrucciones Técnicas Complementarias incluso bancada metálica de acero galvanizado en caliente para soportación sobre suelo técnico.
|  |  |  | Cuarto de Baja Tensión-Ventilación 400V | 1 | 0 | 0 | 0 | 1
[9 empty] | Total PNUEL.756N3 | 1 | 322178.93 | 322178.93
PNUEL.757N3 | Partida | ud | Cuadro Electrico de Baja Tensión C.S.J.-R2D 400V 50Hz 70kA IP-55 IK-10 con tejadillo | [6 empty] | 1 | 339047.23 | 339047.23
Suministro, instalación y montaje de C.S.J.-R2D "Cuadro Secundario de Baja Tensión Jets de Ventilación Suministro Red2D" de acuerdo a Esquema unifilar de proyecto y Especificaciones Técnicas de Madrid Calle 30. El cuadro cumplirá las siguientes prescripciones principales: armario metálico de 1,4 mm de espesor mínimo pintado con resinas poliéster-epoxi (60 micras) con puerta de 2 mm de espesor mínimo desmontable y apertura mínima de 95º con un 30% de espacio de reserva libre de ocupación en cada módulo, grado de protección mínimo IP-55 IK-10 de acuerdo a Normas IEC 60529:1989 y UNE-EN 60529:2018 con tejadillo, sin ventiladores de refrigeración en el interior, rejillas de ventilación con filtro sintético antipolvo tipo G3 M1, compartimentación mínima 3b de acuerdo a Normas IEC 61439-1:2011 y UNE EN 61439-1:2012, interruptor general motorizado y telemandado desde centro de control de MC30, protecciones contra sobrecargas, cortocircuitos y contra contactos directos e indirectos de acuerdo al Reglamento Electrotécnico de Baja Tensión, protecciones diferenciales tipo superinmunizado Clase A Si excepto en variadores de frecuencia y SAI´s donde serán Clase B, protecciones dotadas de contactos auxiliares para la monitorización de su estado, analizador de redes Tipo 1 de acuerdo a EIT 2 de MC30, protección ante sobretensiones de clase I + II (descargadores de corrientes de rayo y descargadores de sobretensiones), variadores de frecuencia de acuerdo a EIT 4 de MC30, filtros senoidales, aparatos de maniobra ubicados a una altura de 0.8 - 1.6 m respecto del suelo técnico, borneros de conexión hasta 50 mm² de sección del cableado y terminales en las secciones de orden superior, características constructivas según CEI 61439-2: 2011, UNE-EN 61439-2:2012, IEC 60529:2018 y UNE-EN 60529:2018, entrada y salida de cableado por la parte inferior del armario, identificaciones de circuito, conductores y placas identificativas de acuerdo a normas IEC 60617:2012 DB, IEC 61439-1:2011, UNE EN 61439-1:2012, IEC TS 63064:2018 y UNE 200002-1:2004, puesta a tierra de partes móviles y puerta de acceso de acuerdo a las Normas IEC 60 364-5-54:2011 y UNE-HD 60364-5-54:2015, dimensionado de las barras de acuerdo a las norma UNE-EN 61439-3:2012, distancias de aislamiento de acuerdo a la norma UNE EN 61439-1, cableado de circuitos auxiliares y de baja potencia en canaletas fijadas con remaches o tornillos de plástico con un porcentaje de relleno del 70%, bornero de control separando entradas digitales, salidas digitales, entradas analógicas y salidas analógicas. Unidad totalmente instalada y en perfecto estado de funcionamiento de acuerdo a Reglamento Electrotécnico para Baja Tensión aprobado por Decreto 842/2002, de 02 de agosto, B.O.E. 224 de 18-09-2002 e Instrucciones Técnicas Complementarias incluso bancada metálica de acero galvanizado en caliente para soportación sobre suelo técnico.
|  |  |  | Cuarto de Baja Tensión-Ventilación 400V | 1 | 0 | 0 | 0 | 1
[9 empty] | Total PNUEL.757N3 | 1 | 339047.23 | 339047.23
PNUEL.716N3 | Partida | ud | Cuadro Electrico de Baja Tensión C.G.B.T. SAI-2 400V 50Hz 50kA IP-55 IK-10 con tejadillo | [6 empty] | 1 | 46710.09 | 46710.09
Suministro, instalación y montaje de C.G.B.T. SAI-2 "Cuadro General de Baja Tensión SAI 2" de acuerdo a Esquema unifilar de proyecto y Especificaciones Técnicas de Madrid Calle 30. El cuadro cumplirá las siguientes prescripciones principales: armario metálico de 1,4 mm de espesor mínimo pintado con resinas poliéster-epoxi (60 micras) con puerta de 2 mm de espesor mínimo desmontable y apertura mínima de 95º con un 30% de espacio de reserva libre de ocupación en cada módulo, grado de protección mínimo IP-55 IK-10 de acuerdo a Normas IEC 60529:1989 y UNE-EN 60529:2018 con tejadillo, sin ventiladores de refrigeración en el interior, rejillas de ventilación con filtro sintético antipolvo tipo G3 M1, compartimentación mínima 3b de acuerdo a Normas IEC 61439-1:2011 y UNE EN 61439-1:2012, interruptor general motorizado y telemandado desde centro de control de MC30, protecciones contra sobrecargas, cortocircuitos y contra contactos directos e indirectos de acuerdo al Reglamento Electrotécnico de Baja Tensión, protecciones diferenciales tipo superinmunizado Clase A Si, protecciones dotadas de contactos auxiliares para la monitorización de su estado, analizador de redes Tipo 1 de acuerdo a EIT 2 de MC30, protección ante sobretensiones de clase II (descargadores de sobretensiones), aparatos de maniobra ubicados a una altura de 0.8 - 1.6 m respecto del suelo técnico, borneros de conexión hasta 50 mm² de sección del cableado y terminales en las secciones de orden superior, características constructivas según CEI 61439-2: 2011, UNE-EN 61439-2:2012, IEC 60529:2018 y UNE-EN 60529:2018, entrada y salida de cableado por la parte inferior del armario, identificaciones de circuito, conductores y placas identificativas de acuerdo a normas IEC 60617:2012 DB, IEC 61439-1:2011, UNE EN 61439-1:2012, IEC TS 63064:2018 y UNE 200002-1:2004, puesta a tierra de partes móviles y puerta de acceso de acuerdo a las Normas IEC 60 364-5-54:2011 y UNE-HD 60364-5-54:2015, dimensionado de las barras de acuerdo a las norma UNE-EN 61439-3:2012, distancias de aislamiento de acuerdo a la norma UNE EN 61439-1, cableado de circuitos auxiliares y de baja potencia en canaletas fijadas con remaches o tornillos de plástico con un porcentaje de relleno del 70%, bornero de control separando entradas digitales, salidas digitales, entradas analógicas y salidas analógicas. Unidad totalmente instalada y en perfecto estado de funcionamiento de acuerdo a Reglamento Electrotécnico para Baja Tensión aprobado por Decreto 842/2002, de 02 de agosto, B.O.E. 224 de 18-09-2002 e Instrucciones Técnicas Complementarias incluso bancada metálica de acero galvanizado en caliente para soportación sobre suelo técnico.
|  |  |  | Cuarto de Baja Tensión | 1 | 0 | 0 | 0 | 1
[9 empty] | Total PNUEL.716N3 | 1 | 46710.09 | 46710.09
PNUEL.855N3 | Partida | ud | Cuadro Electrico de Baja Tensión CSA3-R2 400V 50Hz 25kA IP-55 IK-10 con tejadillo | [6 empty] | 1 | 57743.78 | 57743.78
Suministro, instalación y montaje de CSA3-R2 "Cuadro de Alumbrado Túnel Margén Derecho Suministro Red 2" de acuerdo a Esquema unifilar de proyecto y Especificaciones Técnicas de Madrid Calle 30. El cuadro cumplirá las siguientes prescripciones principales: armario metálico de 1,4 mm de espesor mínimo pintado con resinas poliéster-epoxi (60 micras) con puerta de 2 mm de espesor mínimo desmontable y apertura mínima de 95º con un 30% de espacio de reserva libre de ocupación en cada módulo, grado de protección mínimo IP-55 IK-10 de acuerdo a Normas IEC 60529:1989 y UNE-EN 60529:2018 con tejadillo, sin ventiladores de refrigeración en el interior, rejillas de ventilación con filtro sintético antipolvo tipo G3 M1, compartimentación mínima 3b de acuerdo a Normas IEC 61439-1:2011 y UNE EN 61439-1:2012, protecciones contra sobrecargas, cortocircuitos y contra contactos directos e indirectos de acuerdo al Reglamento Electrotécnico de Baja Tensión, protecciones diferenciales tipo superinmunizado Clase A Si, protecciones dotadas de contactos auxiliares para la monitorización de su estado, analizador de redes Tipo 1 de acuerdo a EIT 2 de MC30, protección ante sobretensiones de clase II (descargadores de sobretensiones), aparatos de maniobra ubicados a una altura de 0.8 - 1.6 m respecto del suelo técnico, borneros de conexión hasta 50 mm² de sección del cableado y terminales en las secciones de orden superior, características constructivas según CEI 61439-2: 2011, UNE-EN 61439-2:2012, IEC 60529:2018 y UNE-EN 60529:2018, entrada y salida de cableado por la parte inferior del armario, identificaciones de circuitos, conductores y placas identificativas de acuerdo a normas IEC 60617:2012 DB, IEC 61439-1:2011, UNE EN 61439-1:2012, IEC TS 63064:2018 y UNE 200002-1:2004, puesta a tierra de partes móviles y puerta de acceso de acuerdo a las Normas IEC 60 364-5-54:2011 y UNE-HD 60364-5-54:2015, dimensionado de las barras de acuerdo a las norma UNE-EN 61439-3:2012, distancias de aislamiento de acuerdo a la norma UNE EN 61439-1, cableado de circuitos auxiliares y de baja potencia en canaletas fijadas con remaches o tornillos de plástico con un porcentaje de relleno del 70%, bornero de control separando entradas digitales, salidas digitales, entradas analógicas y salidas analógicas, incluso bancada metálica de acero galvanizado en caliente para soportación sobre suelo técnico. Unidad totalmente instalada y en perfecto estado de funcionamiento de acuerdo a Reglamento Electrotécnico para Baja Tensión aprobado por Decreto 842/2002, de 02 de agosto, B.O.E. 224 de 18-09-2002 e Instrucciones Técnicas Complementarias.
|  |  |  | Cuarto de Baja Tensión | 1 | 0 | 0 | 0 | 1
[9 empty] | Total PNUEL.855N3 | 1 | 57743.78 | 57743.78
PNUEL.856N3 | Partida | ud | Cuadro Electrico de Baja Tensión CSA4-R2 400V 50Hz 15kA IP-55 IK-10 con tejadillo | [6 empty] | 1 | 37430.75 | 37430.75
Suministro, instalación y montaje de CSA4-R2 "Cuadro de Alumbrado Túnel Margén Izquierdo Suministro Red 2" de acuerdo a Esquema unifilar de proyecto y Especificaciones Técnicas de Madrid Calle 30. El cuadro cumplirá las siguientes prescripciones principales: armario metálico de 1,4 mm de espesor mínimo pintado con resinas poliéster-epoxi (60 micras) con puerta de 2 mm de espesor mínimo desmontable y apertura mínima de 95º con un 30% de espacio de reserva libre de ocupación en cada módulo, grado de protección mínimo IP-55 IK-10 de acuerdo a Normas IEC 60529:1989 y UNE-EN 60529:2018 con tejadillo, sin ventiladores de refrigeración en el interior, rejillas de ventilación con filtro sintético antipolvo tipo G3 M1, compartimentación mínima 3b de acuerdo a Normas IEC 61439-1:2011 y UNE EN 61439-1:2012, protecciones contra sobrecargas, cortocircuitos y contra contactos directos e indirectos de acuerdo al Reglamento Electrotécnico de Baja Tensión, protecciones diferenciales tipo superinmunizado Clase A Si, protecciones dotadas de contactos auxiliares para la monitorización de su estado, analizador de redes Tipo 1 de acuerdo a EIT 2 de MC30, protección ante sobretensiones de clase II (descargadores de sobretensiones), aparatos de maniobra ubicados a una altura de 0.8 - 1.6 m respecto del suelo técnico, borneros de conexión hasta 50 mm² de sección del cableado y terminales en las secciones de orden superior, características constructivas según CEI 61439-2: 2011, UNE-EN 61439-2:2012, IEC 60529:2018 y UNE-EN 60529:2018, entrada y salida de cableado por la parte inferior del armario, identificaciones de circuitos, conductores y placas identificativas de acuerdo a normas IEC 60617:2012 DB, IEC 61439-1:2011, UNE EN 61439-1:2012, IEC TS 63064:2018 y UNE 200002-1:2004, puesta a tierra de partes móviles y puerta de acceso de acuerdo a las Normas IEC 60 364-5-54:2011 y UNE-HD 60364-5-54:2015, dimensionado de las barras de acuerdo a las norma UNE-EN 61439-3:2012, distancias de aislamiento de acuerdo a la norma UNE EN 61439-1, cableado de circuitos auxiliares y de baja potencia en canaletas fijadas con remaches o tornillos de plástico con un porcentaje de relleno del 70%, bornero de control separando entradas digitales, salidas digitales, entradas analógicas y salidas analógicas, incluso bancada metálica de acero galvanizado en caliente para soportación sobre suelo técnico. Unidad totalmente instalada y en perfecto estado de funcionamiento de acuerdo a Reglamento Electrotécnico para Baja Tensión aprobado por Decreto 842/2002, de 02 de agosto, B.O.E. 224 de 18-09-2002 e Instrucciones Técnicas Complementarias.
|  |  |  | Cuarto de Baja Tensión | 1 | 0 | 0 | 0 | 1
[9 empty] | Total PNUEL.856N3 | 1 | 37430.75 | 37430.75
PNUEL.759N3 | Partida | ud | Cuadro Electrico de Baja Tensión CSP-R2 400V 50Hz 35kA IP-55 IK-10 con tejadillo | [6 empty] | 1 | 35619.05 | 35619.05
Suministro, instalación y montaje de CSP-R2 "Cuadro de Servicios Auxiliares Pozo (alumbrado y fuerza cuartos técnicos 2) Suministro de Red 1" de acuerdo a Esquema unifilar de proyecto y Especificaciones Técnicas de Madrid Calle 30. El cuadro cumplirá las siguientes prescripciones principales: armario metálico de 1,4 mm de espesor mínimo pintado con resinas poliéster-epoxi (60 micras) con puerta de 2 mm de espesor mínimo desmontable y apertura mínima de 95º con un 30% de espacio de reserva libre de ocupación en cada módulo, grado de protección mínimo IP-55 IK-10 de acuerdo a Normas IEC 60529:1989 y UNE-EN 60529:2018 con tejadillo, sin ventiladores de refrigeración en el interior, rejillas de ventilación con filtro sintético antipolvo tipo G3 M1, compartimentación mínima 3b de acuerdo a Normas IEC 61439-1:2011 y UNE EN 61439-1:2012, protecciones contra sobrecargas, cortocircuitos y contra contactos directos e indirectos de acuerdo al Reglamento Electrotécnico de Baja Tensión, protecciones diferenciales tipo superinmunizado Clase A Si, protecciones dotadas de contactos auxiliares para la monitorización de su estado, analizador de redes Tipo 2 de acuerdo a EIT 2 de MC30, protección ante sobretensiones de clase II (descargadores de sobretensiones), aparatos de maniobra ubicados a una altura de 0.8 - 1.6 m respecto del suelo técnico, borneros de conexión hasta 50 mm² de sección del cableado y terminales en las secciones de orden superior, características constructivas según CEI 61439-2: 2011, UNE-EN 61439-2:2012, IEC 60529:2018 y UNE-EN 60529:2018, entrada y salida de cableado por la parte inferior del armario, identificaciones de circuitos, conductores y placas identificativas de acuerdo a normas IEC 60617:2012 DB, IEC 61439-1:2011, UNE EN 61439-1:2012, IEC TS 63064:2018 y UNE 200002-1:2004, puesta a tierra de partes móviles y puerta de acceso de acuerdo a las Normas IEC 60 364-5-54:2011 y UNE-HD 60364-5-54:2015, dimensionado de las barras de acuerdo a las norma UNE-EN 61439-3:2012, distancias de aislamiento de acuerdo a la norma UNE EN 61439-1, cableado de circuitos auxiliares y de baja potencia en canaletas fijadas con remaches o tornillos de plástico con un porcentaje de relleno del 70%, bornero de control separando entradas digitales, salidas digitales, entradas analógicas y salidas analógicas, incluso bancada metálica de acero galvanizado en caliente para soportación sobre suelo técnico. Unidad totalmente instalada y en perfecto estado de funcionamiento de acuerdo a Reglamento Electrotécnico para Baja Tensión aprobado por Decreto 842/2002, de 02 de agosto, B.O.E. 224 de 18-09-2002 e Instrucciones Técnicas Complementarias.
|  |  |  | Cuarto de Baja Tensión | 1 | 0 | 0 | 0 | 1
[9 empty] | Total PNUEL.759N3 | 1 | 35619.05 | 35619.05
PNUEL.760N2 | Partida | ud | Cuadro Electrico de Baja Tensión CSP-S2 400V 50Hz 10kA IP-55 IK-10 con tejadillo | [6 empty] | 1 | 15337.52 | 15337.52
Suministro, instalación y montaje de CSP-S2 "Cuadro de Servicios Auxiliares Pozo (alumbrado y fuerza cuartos técnicos 2) suministro de SAI 2" de acuerdo a Esquema unifilar de proyecto y Especificaciones Técnicas de Madrid Calle 30. El cuadro cumplirá las siguientes prescripciones principales: armario metálico de 1,4 mm de espesor mínimo pintado con resinas poliéster-epoxi (60 micras) con puerta de 2 mm de espesor mínimo desmontable y apertura mínima de 95º con un 30% de espacio de reserva libre de ocupación en cada módulo, grado de protección mínimo IP-55 IK-10 de acuerdo a Normas IEC 60529:1989 y UNE-EN 60529:2018 con tejadillo, sin ventiladores de refrigeración en el interior, rejillas de ventilación con filtro sintético antipolvo tipo G3 M1, compartimentación mínima 3b de acuerdo a Normas IEC 61439-1:2011 y UNE EN 61439-1:2012, protecciones contra sobrecargas, cortocircuitos y contra contactos directos e indirectos de acuerdo al Reglamento Electrotécnico de Baja Tensión, protecciones diferenciales tipo superinmunizado Clase A Si, protecciones dotadas de contactos auxiliares para la monitorización de su estado, analizador de redes Tipo 2 de acuerdo a EIT 2 de MC30, protección ante sobretensiones de clase II (descargadores de sobretensiones), aparatos de maniobra ubicados a una altura de 0.8 - 1.6 m respecto del suelo técnico, borneros de conexión hasta 50 mm² de sección del cableado y terminales en las secciones de orden superior, características constructivas según CEI 61439-2: 2011, UNE-EN 61439-2:2012, IEC 60529:2018 y UNE-EN 60529:2018, entrada y salida de cableado por la parte inferior del armario, identificaciones de circuitos, conductores y placas identificativas de acuerdo a normas IEC 60617:2012 DB, IEC 61439-1:2011, UNE EN 61439-1:2012, IEC TS 63064:2018 y UNE 200002-1:2004, puesta a tierra de partes móviles y puerta de acceso de acuerdo a las Normas IEC 60 364-5-54:2011 y UNE-HD 60364-5-54:2015, dimensionado de las barras de acuerdo a las norma UNE-EN 61439-3:2012, distancias de aislamiento de acuerdo a la norma UNE EN 61439-1, cableado de circuitos auxiliares y de baja potencia en canaletas fijadas con remaches o tornillos de plástico con un porcentaje de relleno del 70%, bornero de control separando entradas digitales, salidas digitales, entradas analógicas y salidas analógicas, incluso bancada metálica de acero galvanizado en caliente para soportación sobre suelo técnico. Unidad totalmente instalada y en perfecto estado de funcionamiento de acuerdo a Reglamento Electrotécnico para Baja Tensión aprobado por Decreto 842/2002, de 02 de agosto, B.O.E. 224 de 18-09-2002 e Instrucciones Técnicas Complementarias.
|  |  |  | Cuarto de Baja Tensión | 1 | 0 | 0 | 0 | 1
[9 empty] | Total PNUEL.760N2 | 1 | 15337.52 | 15337.52
PNUEL.761N2 | Partida | ud | Cuadro Electrico de Baja Tensión CCS-R2 400V 50Hz 10kA IP-55 IK-10 con tejadillo | [6 empty] | 1 | 5125.61 | 5125.61
Suministro, instalación y montaje de CCS-R2 "Cuadro de Comunicaciones y Control Suministro de Red 2" de acuerdo a Esquema unifilar de proyecto y Especificaciones Técnicas de Madrid Calle 30. El cuadro cumplirá las siguientes prescripciones principales: armario metálico de 1,4 mm de espesor mínimo pintado con resinas poliéster-epoxi (60 micras) con puerta de 2 mm de espesor mínimo desmontable y apertura mínima de 95º con un 30% de espacio de reserva libre de ocupación en cada módulo, grado de protección mínimo IP-55 IK-10 de acuerdo a Normas IEC 60529:1989 y UNE-EN 60529:2018 con tejadillo, sin ventiladores de refrigeración en el interior, rejillas de ventilación con filtro sintético antipolvo tipo G3 M1, compartimentación mínima 3b de acuerdo a Normas IEC 61439-1:2011 y UNE EN 61439-1:2012, protecciones contra sobrecargas, cortocircuitos y contra contactos directos e indirectos de acuerdo al Reglamento Electrotécnico de Baja Tensión, protecciones diferenciales tipo superinmunizado Clase A Si, protecciones dotadas de contactos auxiliares para la monitorización de su estado, analizador de redes Tipo 1 de acuerdo a EIT 2 de MC30, protección ante sobretensiones de clase II (descargadores de sobretensiones), aparatos de maniobra ubicados a una altura de 0.8 - 1.6 m respecto del suelo técnico, borneros de conexión hasta 50 mm² de sección del cableado y terminales en las secciones de orden superior, características constructivas según CEI 61439-2: 2011, UNE-EN 61439-2:2012, IEC 60529:2018 y UNE-EN 60529:2018, entrada y salida de cableado por la parte inferior del armario, identificaciones de circuitos, conductores y placas identificativas de acuerdo a normas IEC 60617:2012 DB, IEC 61439-1:2011, UNE EN 61439-1:2012, IEC TS 63064:2018 y UNE 200002-1:2004, puesta a tierra de partes móviles y puerta de acceso de acuerdo a las Normas IEC 60 364-5-54:2011 y UNE-HD 60364-5-54:2015, dimensionado de las barras de acuerdo a las norma UNE-EN 61439-3:2012, distancias de aislamiento de acuerdo a la norma UNE EN 61439-1, cableado de circuitos auxiliares y de baja potencia en canaletas fijadas con remaches o tornillos de plástico con un porcentaje de relleno del 70%, bornero de control separando entradas digitales, salidas digitales, entradas analógicas y salidas analógicas, incluso bancada metálica de acero galvanizado en caliente para soportación sobre suelo técnico. Unidad totalmente instalada y en perfecto estado de funcionamiento de acuerdo a Reglamento Electrotécnico para Baja Tensión aprobado por Decreto 842/2002, de 02 de agosto, B.O.E. 224 de 18-09-2002 e Instrucciones Técnicas Complementarias.
|  |  |  | Cuarto de Baja Tensión | 1 | 0 | 0 | 0 | 1
[9 empty] | Total PNUEL.761N2 | 1 | 5125.61 | 5125.61
PNUEL.762N2 | Partida | ud | Cuadro Electrico de Baja Tensión CCS-S2 400V 50Hz 10kA IP-55 IK-10 con tejadillo | [6 empty] | 1 | 21066.22 | 21066.22
Suministro, instalación y montaje de CCS-S2 "Cuadro de Comunicaciones y Control Suministro de SAI 2" de acuerdo a Esquema unifilar de proyecto y Especificaciones Técnicas de Madrid Calle 30. El cuadro cumplirá las siguientes prescripciones principales: armario metálico de 1,4 mm de espesor mínimo pintado con resinas poliéster-epoxi (60 micras) con puerta de 2 mm de espesor mínimo desmontable y apertura mínima de 95º con un 30% de espacio de reserva libre de ocupación en cada módulo, grado de protección mínimo IP-55 IK-10 de acuerdo a Normas IEC 60529:1989 y UNE-EN 60529:2018 con tejadillo, sin ventiladores de refrigeración en el interior, rejillas de ventilación con filtro sintético antipolvo tipo G3 M1, compartimentación mínima 3b de acuerdo a Normas IEC 61439-1:2011 y UNE EN 61439-1:2012, protecciones contra sobrecargas, cortocircuitos y contra contactos directos e indirectos de acuerdo al Reglamento Electrotécnico de Baja Tensión, protecciones diferenciales tipo superinmunizado Clase A Si, protecciones dotadas de contactos auxiliares para la monitorización de su estado, analizador de redes Tipo 1 de acuerdo a EIT 2 de MC30, protección ante sobretensiones de clase II (descargadores de sobretensiones), aparatos de maniobra ubicados a una altura de 0.8 - 1.6 m respecto del suelo técnico, borneros de conexión hasta 50 mm² de sección del cableado y terminales en las secciones de orden superior, características constructivas según CEI 61439-2: 2011, UNE-EN 61439-2:2012, IEC 60529:2018 y UNE-EN 60529:2018, entrada y salida de cableado por la parte inferior del armario, identificaciones de circuitos, conductores y placas identificativas de acuerdo a normas IEC 60617:2012 DB, IEC 61439-1:2011, UNE EN 61439-1:2012, IEC TS 63064:2018 y UNE 200002-1:2004, puesta a tierra de partes móviles y puerta de acceso de acuerdo a las Normas IEC 60 364-5-54:2011 y UNE-HD 60364-5-54:2015, dimensionado de las barras de acuerdo a las norma UNE-EN 61439-3:2012, distancias de aislamiento de acuerdo a la norma UNE EN 61439-1, cableado de circuitos auxiliares y de baja potencia en canaletas fijadas con remaches o tornillos de plástico con un porcentaje de relleno del 70%, bornero de control separando entradas digitales, salidas digitales, entradas analógicas y salidas analógicas, incluso bancada metálica de acero galvanizado en caliente para soportación sobre suelo técnico. Unidad totalmente instalada y en perfecto estado de funcionamiento de acuerdo a Reglamento Electrotécnico para Baja Tensión aprobado por Decreto 842/2002, de 02 de agosto, B.O.E. 224 de 18-09-2002 e Instrucciones Técnicas Complementarias.
|  |  |  | Cuarto de Baja Tensión | 1 | 0 | 0 | 0 | 1
[9 empty] | Total PNUEL.762N2 | 1 | 21066.22 | 21066.22
PNUEL.763N3 | Partida | ud | Cuadro Electrico de Baja Tensión CCV-S2 400V 50Hz 10kA IP-55 IK-10 con tejadillo | [6 empty] | 1 | 19148.52 | 19148.52
Suministro, instalación y montaje de CCV-S2 "Cuadro de Control de Compuertas de Ventilación (Dumpers) Suministro SAI 2" de acuerdo a Esquema unifilar de proyecto y Especificaciones Técnicas de Madrid Calle 30. El cuadro cumplirá las siguientes prescripciones principales: armario metálico de 1,4 mm de espesor mínimo pintado con resinas poliéster-epoxi (60 micras) con puerta de 2 mm de espesor mínimo desmontable y apertura mínima de 95º con un 30% de espacio de reserva libre de ocupación en cada módulo, grado de protección mínimo IP-55 IK-10 de acuerdo a Normas IEC 60529:1989 y UNE-EN 60529:2018 con tejadillo, sin ventiladores de refrigeración en el interior, rejillas de ventilación con filtro sintético antipolvo tipo G3 M1, compartimentación mínima 3b de acuerdo a Normas IEC 61439-1:2011 y UNE EN 61439-1:2012, protecciones contra sobrecargas, cortocircuitos y contra contactos directos e indirectos de acuerdo al Reglamento Electrotécnico de Baja Tensión, protecciones diferenciales tipo superinmunizado Clase A Si, protecciones dotadas de contactos auxiliares para la monitorización de su estado, analizador de redes Tipo 2 de acuerdo a EIT 2 de MC30, protección ante sobretensiones de clase II (descargadores de sobretensiones), aparatos de maniobra ubicados a una altura de 0.8 - 1.6 m respecto del suelo técnico, borneros de conexión hasta 50 mm² de sección del cableado y terminales en las secciones de orden superior, características constructivas según CEI 61439-2: 2011, UNE-EN 61439-2:2012, IEC 60529:2018 y UNE-EN 60529:2018, entrada y salida de cableado por la parte inferior del armario, identificaciones de circuitos, conductores y placas identificativas de acuerdo a normas IEC 60617:2012 DB, IEC 61439-1:2011, UNE EN 61439-1:2012, IEC TS 63064:2018 y UNE 200002-1:2004, puesta a tierra de partes móviles y puerta de acceso de acuerdo a las Normas IEC 60 364-5-54:2011 y UNE-HD 60364-5-54:2015, dimensionado de las barras de acuerdo a las norma UNE-EN 61439-3:2012, distancias de aislamiento de acuerdo a la norma UNE EN 61439-1, cableado de circuitos auxiliares y de baja potencia en canaletas fijadas con remaches o tornillos de plástico con un porcentaje de relleno del 70%, bornero de control separando entradas digitales, salidas digitales, entradas analógicas y salidas analógicas, incluso bancada metálica de acero galvanizado en caliente para soportación sobre suelo técnico. Unidad totalmente instalada y en perfecto estado de funcionamiento de acuerdo a Reglamento Electrotécnico para Baja Tensión aprobado por Decreto 842/2002, de 02 de agosto, B.O.E. 224 de 18-09-2002 e Instrucciones Técnicas Complementarias.
|  |  |  | Cuarto de Baja Tensión | 1 | 0 | 0 | 0 | 1
[9 empty] | Total PNUEL.763N3 | 1 | 19148.52 | 19148.52
PNUEL.730N2 | Partida | ud | Cuadro Electrico de Baja Tensión CSEX-RX 400V 50Hz 10kA IP-55 IK-10 con tejadillo | [6 empty] | 13 | 6646.22 | 86400.86
Suministro, instalación y montaje de CSEX-RX "Cuadro Salida de Emergencia suministro de Red" de acuerdo a Esquema unifilar de proyecto y Especificaciones Técnicas de Madrid Calle 30. El cuadro cumplirá las siguientes prescripciones principales: armario metálico de 1,4 mm de espesor mínimo pintado con resinas poliéster-epoxi (60 micras) con puerta de 2 mm de espesor mínimo desmontable y apertura mínima de 95º con un 30% de espacio de reserva libre de ocupación en cada módulo, grado de protección mínimo IP-55 IK-10 de acuerdo a Normas IEC 60529:1989 y UNE-EN 60529:2018 con tejadillo, sin ventiladores de refrigeración en el interior, rejillas de ventilación con filtro sintético antipolvo tipo G3 M1, compartimentación mínima 3b de acuerdo a Normas IEC 61439-1:2011 y UNE EN 61439-1:2012, protecciones contra sobrecargas, cortocircuitos y contra contactos directos e indirectos de acuerdo al Reglamento Electrotécnico de Baja Tensión, protecciones diferenciales tipo superinmunizado Clase A Si, protecciones dotadas de contactos auxiliares para la monitorización de su estado, analizador de redes Tipo 2 de acuerdo a EIT 2 de MC30, protección ante sobretensiones de clase II (descargadores de sobretensiones), aparatos de maniobra ubicados a una altura de 0.8 - 1.6 m respecto del suelo técnico, borneros de conexión hasta 50 mm² de sección del cableado y terminales en las secciones de orden superior, características constructivas según CEI 61439-2: 2011, UNE-EN 61439-2:2012, IEC 60529:2018 y UNE-EN 60529:2018, entrada y salida de cableado por la parte inferior del armario, identificaciones de circuitos, conductores y placas identificativas de acuerdo a normas IEC 60617:2012 DB, IEC 61439-1:2011, UNE EN 61439-1:2012, IEC TS 63064:2018 y UNE 200002-1:2004, puesta a tierra de partes móviles y puerta de acceso de acuerdo a las Normas IEC 60 364-5-54:2011 y UNE-HD 60364-5-54:2015, dimensionado de las barras de acuerdo a las norma UNE-EN 61439-3:2012, distancias de aislamiento de acuerdo a la norma UNE EN 61439-1, cableado de circuitos auxiliares y de baja potencia en canaletas fijadas con remaches o tornillos de plástico con un porcentaje de relleno del 70%, bornero de control separando entradas digitales, salidas digitales, entradas analógicas y salidas analógicas, incluso bancada metálica de acero galvanizado en caliente de soportación en suelo técnico. La altura mínima de bancada será en cualquier caso de 30 cms. Unidad totalmente instalada y en perfecto estado de funcionamiento de acuerdo a Reglamento Electrotécnico para Baja Tensión aprobado por Decreto 842/2002, de 02 de agosto, B.O.E. 224 de 18-09-2002 e Instrucciones Técnicas Complementarias.
|  |  |  | Salidas de emergencia SE4-10D |  |  |  |  | 0
|  |  |  | CSE4D-R2 a CSE10D-R2 | 7 | 0 | 0 | 0 | 7
|  |  |  | Salidas de emergencia SE5-10I |  |  |  |  | 0
|  |  |  | CSE5I-R2 a CSE10I-R2 | 6 | 0 | 0 | 0 | 6
0
[9 empty] | Total PNUEL.730N2 | 13 | 6646.22 | 86400.86
PNUEL.731N2 | Partida | ud | Cuadro Electrico de Baja Tensión CSEX-SX 400V 50Hz 10kA IP-55 IK-10 con tejadillo | [6 empty] | 13 | 12311.22 | 160045.86
Suministro, instalación y montaje de CSEX-SX "Cuadro Salida de Emergencia X suministro de SAI X" de acuerdo a Esquema unifilar de proyecto y Especificaciones Técnicas de Madrid Calle 30. El cuadro cumplirá las siguientes prescripciones principales: armario metálico de 1,4 mm de espesor mínimo pintado con resinas poliéster-epoxi (60 micras) con puerta de 2 mm de espesor mínimo desmontable y apertura mínima de 95º con un 30% de espacio de reserva libre de ocupación en cada módulo, grado de protección mínimo IP-55 IK-10 de acuerdo a Normas IEC 60529:1989 y UNE-EN 60529:2018 con tejadillo, sin ventiladores de refrigeración en el interior, rejillas de ventilación con filtro sintético antipolvo tipo G3 M1, compartimentación mínima 3b de acuerdo a Normas IEC 61439-1:2011 y UNE EN 61439-1:2012, protecciones contra sobrecargas, cortocircuitos y contra contactos directos e indirectos de acuerdo al Reglamento Electrotécnico de Baja Tensión, protecciones diferenciales tipo superinmunizado Clase A Si, protecciones dotadas de contactos auxiliares para la monitorización de su estado, analizador de redes Tipo 2 de acuerdo a EIT 2 de MC30, protección ante sobretensiones de clase II (descargadores de sobretensiones), aparatos de maniobra ubicados a una altura de 0.8 - 1.6 m respecto del suelo técnico, borneros de conexión hasta 50 mm² de sección del cableado y terminales en las secciones de orden superior, características constructivas según CEI 61439-2: 2011, UNE-EN 61439-2:2012, IEC 60529:2018 y UNE-EN 60529:2018, entrada y salida de cableado por la parte inferior del armario, identificaciones de circuitos, conductores y placas identificativas de acuerdo a normas IEC 60617:2012 DB, IEC 61439-1:2011, UNE EN 61439-1:2012, IEC TS 63064:2018 y UNE 200002-1:2004, puesta a tierra de partes móviles y puerta de acceso de acuerdo a las Normas IEC 60 364-5-54:2011 y UNE-HD 60364-5-54:2015, dimensionado de las barras de acuerdo a las norma UNE-EN 61439-3:2012, distancias de aislamiento de acuerdo a la norma UNE EN 61439-1, cableado de circuitos auxiliares y de baja potencia en canaletas fijadas con remaches o tornillos de plástico con un porcentaje de relleno del 70%, bornero de control separando entradas digitales, salidas digitales, entradas analógicas y salidas analógicas, incluso bancada de hormigón de 30cms de altura mínima de forma que se sitúe a 1,5 m. de altura sobre el suelo. La altura mínima de bancada será en cualquier caso de 30 cms. Unidad totalmente instalada y en perfecto estado de funcionamiento de acuerdo a Reglamento Electrotécnico para Baja Tensión aprobado por Decreto 842/2002, de 02 de agosto, B.O.E. 224 de 18-09-2002 e Instrucciones Técnicas Complementarias.
|  |  |  | Salidas de emergencia SE4-10D |  |  |  |  | 0
|  |  |  | CSE4D-S2 a CSE10D-S2 | 7 | 0 | 0 | 0 | 7
|  |  |  | Salidas de emergencia SE5-10I |  |  |  |  | 0
|  |  |  | CSE5I-S2 a CSE10I-S2 | 6 | 0 | 0 | 0 | 6
0
[9 empty] | Total PNUEL.731N2 | 13 | 12311.22 | 160045.86
PNUEL.731N3 | Partida | ud | Cuadro Electrico de Baja Tensión CSE4-S1 400V 50Hz 10kA IP-55 IK-10 con tejadillo | [6 empty] | 1 | 17172.82 | 17172.82
Suministro, instalación y montaje de CSEX-SX "Cuadro Salida de Emergencia X suministro de SAI X" de acuerdo a Esquema unifilar de proyecto y Especificaciones Técnicas de Madrid Calle 30. El cuadro cumplirá las siguientes prescripciones principales: armario metálico de 1,4 mm de espesor mínimo pintado con resinas poliéster-epoxi (60 micras) con puerta de 2 mm de espesor mínimo desmontable y apertura mínima de 95º con un 30% de espacio de reserva libre de ocupación en cada módulo, grado de protección mínimo IP-55 IK-10 de acuerdo a Normas IEC 60529:1989 y UNE-EN 60529:2018 con tejadillo, sin ventiladores de refrigeración en el interior, rejillas de ventilación con filtro sintético antipolvo tipo G3 M1, compartimentación mínima 3b de acuerdo a Normas IEC 61439-1:2011 y UNE EN 61439-1:2012, protecciones contra sobrecargas, cortocircuitos y contra contactos directos e indirectos de acuerdo al Reglamento Electrotécnico de Baja Tensión, protecciones diferenciales tipo superinmunizado Clase A Si, protecciones dotadas de contactos auxiliares para la monitorización de su estado, analizador de redes Tipo 2 de acuerdo a EIT 2 de MC30, protección ante sobretensiones de clase II (descargadores de sobretensiones), aparatos de maniobra ubicados a una altura de 0.8 - 1.6 m respecto del suelo técnico, borneros de conexión hasta 50 mm² de sección del cableado y terminales en las secciones de orden superior, características constructivas según CEI 61439-2: 2011, UNE-EN 61439-2:2012, IEC 60529:2018 y UNE-EN 60529:2018, entrada y salida de cableado por la parte inferior del armario, identificaciones de circuitos, conductores y placas identificativas de acuerdo a normas IEC 60617:2012 DB, IEC 61439-1:2011, UNE EN 61439-1:2012, IEC TS 63064:2018 y UNE 200002-1:2004, puesta a tierra de partes móviles y puerta de acceso de acuerdo a las Normas IEC 60 364-5-54:2011 y UNE-HD 60364-5-54:2015, dimensionado de las barras de acuerdo a las norma UNE-EN 61439-3:2012, distancias de aislamiento de acuerdo a la norma UNE EN 61439-1, cableado de circuitos auxiliares y de baja potencia en canaletas fijadas con remaches o tornillos de plástico con un porcentaje de relleno del 70%, bornero de control separando entradas digitales, salidas digitales, entradas analógicas y salidas analógicas, incluso bancada de hormigón de 30cms de altura mínima de forma que se sitúe a 1,5 m. de altura sobre el suelo. La altura mínima de bancada será en cualquier caso de 30 cms. Unidad totalmente instalada y en perfecto estado de funcionamiento de acuerdo a Reglamento Electrotécnico para Baja Tensión aprobado por Decreto 842/2002, de 02 de agosto, B.O.E. 224 de 18-09-2002 e Instrucciones Técnicas Complementarias.
|  |  |  | Salidas de emergencia CSE4D-S2 | 1 | 0 | 0 | 0 | 1
0
[9 empty] | Total PNUEL.731N3 | 1 | 17172.82 | 17172.82
PNUEL.764N2 | Partida | ud | Cuadro Electrico de Baja Tensión CSA3-S2 400V 50Hz 10kA IP-55 IK-10 con tejadillo | [6 empty] | 1 | 5791.16 | 5791.16
Suministro, instalación y montaje de CSA3-S2 "Cuadro de Alumbrado Túnel Margén Derecho Suministro SAI 2" de acuerdo a Esquema unifilar de proyecto y Especificaciones Técnicas de Madrid Calle 30. El cuadro cumplirá las siguientes prescripciones principales: armario metálico de 1,4 mm de espesor mínimo pintado con resinas poliéster-epoxi (60 micras) con puerta de 2 mm de espesor mínimo desmontable y apertura mínima de 95º con un 30% de espacio de reserva libre de ocupación en cada módulo, grado de protección mínimo IP-55 IK-10 de acuerdo a Normas IEC 60529:1989 y UNE-EN 60529:2018 con tejadillo, sin ventiladores de refrigeración en el interior, rejillas de ventilación con filtro sintético antipolvo tipo G3 M1, compartimentación mínima 3b de acuerdo a Normas IEC 61439-1:2011 y UNE EN 61439-1:2012, protecciones contra sobrecargas, cortocircuitos y contra contactos directos e indirectos de acuerdo al Reglamento Electrotécnico de Baja Tensión, protecciones diferenciales tipo superinmunizado Clase A Si, protecciones dotadas de contactos auxiliares para la monitorización de su estado, analizador de redes Tipo 1 de acuerdo a EIT 2 de MC30, protección ante sobretensiones de clase II (descargadores de sobretensiones), aparatos de maniobra ubicados a una altura de 0.8 - 1.6 m respecto del suelo técnico, borneros de conexión hasta 50 mm² de sección del cableado y terminales en las secciones de orden superior, características constructivas según CEI 61439-2: 2011, UNE-EN 61439-2:2012, IEC 60529:2018 y UNE-EN 60529:2018, entrada y salida de cableado por la parte inferior del armario, identificaciones de circuitos, conductores y placas identificativas de acuerdo a normas IEC 60617:2012 DB, IEC 61439-1:2011, UNE EN 61439-1:2012, IEC TS 63064:2018 y UNE 200002-1:2004, puesta a tierra de partes móviles y puerta de acceso de acuerdo a las Normas IEC 60 364-5-54:2011 y UNE-HD 60364-5-54:2015, dimensionado de las barras de acuerdo a las norma UNE-EN 61439-3:2012, distancias de aislamiento de acuerdo a la norma UNE EN 61439-1, cableado de circuitos auxiliares y de baja potencia en canaletas fijadas con remaches o tornillos de plástico con un porcentaje de relleno del 70%, bornero de control separando entradas digitales, salidas digitales, entradas analógicas y salidas analógicas, incluso bancada metálica de acero galvanizado en caliente para soportación sobre suelo técnico. Unidad totalmente instalada y en perfecto estado de funcionamiento de acuerdo a Reglamento Electrotécnico para Baja Tensión aprobado por Decreto 842/2002, de 02 de agosto, B.O.E. 224 de 18-09-2002 e Instrucciones Técnicas Complementarias.
|  |  |  | Sala de Baja Tensión 2 | 1 | 0 | 0 | 0 | 1
[9 empty] | Total PNUEL.764N2 | 1 | 5791.16 | 5791.16
PNUEL.765N2 | Partida | ud | Cuadro Electrico de Baja Tensión CSA4-S2 400V 50Hz 10kA IP-55 IK-10 con tejadillo | [6 empty] | 1 | 6425.63 | 6425.63
Suministro, instalación y montaje de CSA4-S2 "Cuadro de Alumbrado Túnel Margén Izquierdo Suministro SAI 2" de acuerdo a Esquema unifilar de proyecto y Especificaciones Técnicas de Madrid Calle 30. El cuadro cumplirá las siguientes prescripciones principales: armario metálico de 1,4 mm de espesor mínimo pintado con resinas poliéster-epoxi (60 micras) con puerta de 2 mm de espesor mínimo desmontable y apertura mínima de 95º con un 30% de espacio de reserva libre de ocupación en cada módulo, grado de protección mínimo IP-55 IK-10 de acuerdo a Normas IEC 60529:1989 y UNE-EN 60529:2018 con tejadillo, sin ventiladores de refrigeración en el interior, rejillas de ventilación con filtro sintético antipolvo tipo G3 M1, compartimentación mínima 3b de acuerdo a Normas IEC 61439-1:2011 y UNE EN 61439-1:2012, protecciones contra sobrecargas, cortocircuitos y contra contactos directos e indirectos de acuerdo al Reglamento Electrotécnico de Baja Tensión, protecciones diferenciales tipo superinmunizado Clase A Si, protecciones dotadas de contactos auxiliares para la monitorización de su estado, analizador de redes Tipo 1 de acuerdo a EIT 2 de MC30, protección ante sobretensiones de clase II (descargadores de sobretensiones), aparatos de maniobra ubicados a una altura de 0.8 - 1.6 m respecto del suelo técnico, borneros de conexión hasta 50 mm² de sección del cableado y terminales en las secciones de orden superior, características constructivas según CEI 61439-2: 2011, UNE-EN 61439-2:2012, IEC 60529:2018 y UNE-EN 60529:2018, entrada y salida de cableado por la parte inferior del armario, identificaciones de circuitos, conductores y placas identificativas de acuerdo a normas IEC 60617:2012 DB, IEC 61439-1:2011, UNE EN 61439-1:2012, IEC TS 63064:2018 y UNE 200002-1:2004, puesta a tierra de partes móviles y puerta de acceso de acuerdo a las Normas IEC 60 364-5-54:2011 y UNE-HD 60364-5-54:2015, dimensionado de las barras de acuerdo a las norma UNE-EN 61439-3:2012, distancias de aislamiento de acuerdo a la norma UNE EN 61439-1, cableado de circuitos auxiliares y de baja potencia en canaletas fijadas con remaches o tornillos de plástico con un porcentaje de relleno del 70%, bornero de control separando entradas digitales, salidas digitales, entradas analógicas y salidas analógicas, incluso bancada metálica de acero galvanizado en caliente para soportación sobre suelo técnico. Unidad totalmente instalada y en perfecto estado de funcionamiento de acuerdo a Reglamento Electrotécnico para Baja Tensión aprobado por Decreto 842/2002, de 02 de agosto, B.O.E. 224 de 18-09-2002 e Instrucciones Técnicas Complementarias.
|  |  |  | Sala de Baja Tensión 2 | 1 | 0 | 0 | 0 | 1
[9 empty] | Total PNUEL.765N2 | 1 | 6425.63 | 6425.63
PNUEL.737N2 | Partida | ud | Cuadro Electrico de Baja Tensión UCDT 400V 50Hz 10kA IP-55 IK-10 | [6 empty] | 13 | 2283.38 | 29683.94
Suministro, instalación y montaje de Cuadro de UCDT de acuerdo a Esquema unifilar de proyecto y Especificaciones Técnicas de Madrid Calle 30. El cuadro cumplirá las siguientes prescripciones principales: armario metálico de 1,4 mm de espesor mínimo pintado con resinas poliéster-epoxi (60 micras) con puerta de 2 mm de espesor mínimo desmontable y apertura mínima de 95º con un 30% de espacio de reserva libre de ocupación en cada módulo, grado de protección mínimo IP-55 IK-10 de acuerdo a Normas IEC 60529:1989 y UNE-EN 60529:2018, protecciones contra sobrecargas, cortocircuitos y contra contactos directos e indirectos de acuerdo al Reglamento Electrotécnico de Baja Tensión, características constructivas según CEI 61439-2: 2011, UNE-EN 61439-2:2012, IEC 60529:2018 y UNE-EN 60529:2018, entrada y salida de cableado por la parte inferior del armario, identificaciones de circuitos, conductores y placas identificativas de acuerdo a normas IEC 60617:2012 DB, IEC 61439-1:2011, UNE EN 61439-1:2012, IEC TS 63064:2018 y UNE 200002-1:2004, puesta a tierra de partes móviles y puerta de acceso de acuerdo a las Normas IEC 60 364-5-54:2011 y UNE-HD 60364-5-54:2015, dimensionado de las barras de acuerdo a las norma UNE-EN 61439-3:2012, distancias de aislamiento de acuerdo a la norma UNE EN 61439-1, incluso bancada de hormigón de 30cms de altura mínima de forma que se sitúe a 1,5 m. de altura sobre el suelo. Unidad totalmente instalada y en perfecto estado de funcionamiento de acuerdo a Reglamento Electrotécnico para Baja Tensión aprobado por Decreto 842/2002, de 02 de agosto, B.O.E. 224 de 18-09-2002 e Instrucciones Técnicas Complementarias.
|  |  |  | Salidas de emergencia SE4-10D | 7 | 0 | 0 | 0 | 7
|  |  |  | Salidas de emergencia SE5-10I | 6 | 0 | 0 | 0 | 6
0
[9 empty] | Total PNUEL.737N2 | 13 | 2283.38 | 29683.94
PNUEL.736N2 | Partida | ud | Cuadro Electrico de Baja Tensión BOMBEROS 400V 50Hz 10kA IP-55 IK-10 | [6 empty] | 13 | 1984.79 | 25802.27
Suministro, instalación y montaje de Cuadro de Bomberos integrado en puerta de Salida de Emergencia de acuerdo a Esquema unifilar de proyecto y Especificaciones Técnicas de Madrid Calle 30. El cuadro cumplirá las siguientes prescripciones principales: armario metálico de 1,4 mm de espesor mínimo pintado con resinas poliéster-epoxi (60 micras) con puerta de 2 mm de espesor mínimo desmontable y apertura mínima de 95º con un 30% de espacio de reserva libre de ocupación en cada módulo, grado de protección mínimo IP-55 IK-10 de acuerdo a Normas IEC 60529:1989 y UNE-EN 60529:2018, protecciones contra sobrecargas, cortocircuitos y contra contactos directos e indirectos de acuerdo al Reglamento Electrotécnico de Baja Tensión, características constructivas según CEI 61439-2: 2011, UNE-EN 61439-2:2012, IEC 60529:2018 y UNE-EN 60529:2018, entrada y salida de cableado por la parte inferior del armario, identificaciones de circuitos, conductores y placas identificativas de acuerdo a normas IEC 60617:2012 DB, IEC 61439-1:2011, UNE EN 61439-1:2012, IEC TS 63064:2018 y UNE 200002-1:2004, puesta a tierra de partes móviles y puerta de acceso de acuerdo a las Normas IEC 60 364-5-54:2011 y UNE-HD 60364-5-54:2015, dimensionado de las barras de acuerdo a las norma UNE-EN 61439-3:2012, distancias de aislamiento de acuerdo a la norma UNE EN 61439-1. Unidad totalmente instalada y en perfecto estado de funcionamiento de acuerdo a Reglamento Electrotécnico para Baja Tensión aprobado por Decreto 842/2002, de 02 de agosto, B.O.E. 224 de 18-09-2002 e Instrucciones Técnicas Complementarias.
|  |  |  | Salidas de emergencia SE4-10D | 7 | 0 | 0 | 0 | 7
|  |  |  | Salidas de emergencia SE5-10I | 6 | 0 | 0 | 0 | 6
0
[9 empty] | Total PNUEL.736N2 | 13 | 1984.79 | 25802.27
PNUEL.723N2 | Partida | ud | Cuadro Electrico de Baja Tensión C.C.M.-A2 400V 50Hz 50kA IP-55 IK-10 con tejadillo | [6 empty] | 1 | 51935.87 | 51935.87
Suministro, instalación y montaje de C.C.M.-A2 "Cuadro de Conmutación Automática de Cuartos Técnicos 2" de acuerdo a Esquema unifilar de proyecto y Especificaciones Técnicas de Madrid Calle 30 para un Cuarto Técnico con grupo eléctrógeno de una agrupación de dos cuartos técnicos. El cuadro cumplirá las siguientes prescripciones principales: armario metálico de 1,4 mm de espesor mínimo pintado con resinas poliéster-epoxi (60 micras) con puerta de 2 mm de espesor mínimo desmontable y apertura mínima de 95º con un 30% de espacio de reserva libre de ocupación en cada módulo, grado de protección mínimo IP-55 IK-10 de acuerdo a Normas IEC 60529:1989 y UNE-EN 60529:2018 con tejadillo, sin ventiladores de refrigeración en el interior, rejillas de ventilación con filtro sintético antipolvo tipo G3 M1, compartimentación mínima 3b de acuerdo a Normas IEC 61439-1:2011 y UNE EN 61439-1:2012, conteniendo unidad de control electrónica, inversores de red automáticos formados por interruptores seccionadores con mando motorizado y automatismo mediante unidad de control electrónica y protecciones contra sobrecargas, cortocircuitos y contra contactos directos e indirectos de acuerdo al Reglamento Electrotécnico de Baja Tensión, protecciones dotadas de contactos auxiliares para la monitorización de su estado, aparatos de maniobra ubicados a una altura de 0.8 - 1.6 m respecto del suelo técnico, borneros de conexión hasta 50 mm² de sección del cableado y terminales en las secciones de orden superior, características constructivas según CEI 61439-2: 2011, UNE-EN 61439-2:2012, IEC 60529:2018 y UNE-EN 60529:2018, entrada y salida de cableado por la parte inferior del armario, identificaciones de circuito, conductores y placas identificativas de acuerdo a normas IEC 60617:2012 DB, IEC 61439-1:2011, UNE EN 61439-1:2012, IEC TS 63064:2018 y UNE 200002-1:2004, puesta a tierra de partes móviles y puerta de acceso de acuerdo a las Normas IEC 60 364-5-54:2011 y UNE-HD 60364-5-54:2015, dimensionado de las barras de acuerdo a las norma UNE-EN 61439-3:2012, distancias de aislamiento de acuerdo a la norma UNE EN 61439-1, cableado de circuitos auxiliares y de baja potencia en canaletas fijadas con remaches o tornillos de plástico con un porcentaje de relleno del 70%, bornero de control separando entradas digitales, salidas digitales, entradas analógicas y salidas analógicas. Unidad totalmente instalada y en perfecto estado de funcionamiento de acuerdo a Reglamento Electrotécnico para Baja Tensión aprobado por Decreto 842/2002, de 02 de agosto, B.O.E. 224 de 18-09-2002 e Instrucciones Técnicas Complementarias incluso bancada metálica de acero galvanizado en caliente para soportación sobre suelo técnico.
[5 empty] | 1 | 0 | 0 | 0 | 1
[9 empty] | Total PNUEL.723N2 | 1 | 51935.87 | 51935.87
PNUEL.995N3 | Partida | ud | SAI 200 kVA 400V 50Hz tri/tri on-line doble conversión 15 Minutos de Autonomía | [6 empty] | 1 | 78198.35 | 78198.35
Suministro e instalación de Sistema de alimentación interrumpida U.P.S. tri/tri on-line doble conversión, formado por un equipo de 200 kVA con 15 minutos de autonomia marca Salicru modelo SLC-#/25-ADAPT 200X o equivalente, de acuerdo a las Especificaciones de las Instalaciones de los Túneles de la M-30, incluso bancada metálica de acero galvanizado en caliente para soportación en suelo técnico. El equipo está formado principalmente por: - Rectificador-cargador IGBT con sistema PFC. Reinyección armónica < 5 % a cualquier nivel de carga - Inversor trifásico a transistores con tecnología PWM. - Contactor estático para transferencia sin corte de la carga a la red. By-pass manual para servicio y mantenimiento. - Filtro CEM y tarjeta de contactos secos programable - Batería de acumuladores de plomo estanco SIN MANTENIMIENTO, la autonomía está calculada a plena carga, va provista de disyuntor de protección y ubicada en armarios. - Un monitor operador en el mismo equipo que centraliza todas las funciones de mando y visualización de medidas, estados e histórico de eventos - Tarjeta de comunicación SNMP. Unidad totalmente instalada y en perfecto estado de funcionamiento de acuerdo al reglamento electrotécnico de baja tensión real decreto 842/2002.
[5 empty] | 1 | 0 | 0 | 0 | 1
[9 empty] | Total PNUEL.995N3 | 1 | 78198.35 | 78198.35
PNUEL.791N2 | Partida | ud | Grupo Electrógeno de 350 kVA 400V 50HZ Insonorizado C13 PGBI | [6 empty] | 1 | 61481.59 | 61481.59
Grupo electrógeno marca FG Wilson modelo C13 PGBI Insonorizado de 350 KVA en servicio de emergencia de acuerdo a Especificaciones Técnicas EIT 22 "Red Segura de Baja Tensión" de Madrid Calle 30, formado por motor diesel refrigerado por agua 1500 rpm 400v 50Hz, arranque eléctrico, alternador trifásico, en bancada apropiada, deposito de combustible para 8 horas de autonomia, insonorizado en cabina, incluyendo circuito de conmutación de potencia red-grupo, escape de gases y silencioso, montado, instalado con pruebas y ajustes.
[5 empty] | 1 | 0 | 0 | 0 | 1
0
[9 empty] | Total PNUEL.791N2 | 1 | 61481.59 | 61481.59
PNUEL.785N3 | Partida | ud | Batería Condensadores 450 kVAR 400 V 50Hz | [6 empty] | 1 | 33412.83 | 33412.83
Suministro, instalación y montaje de Bateria Automatica de Condensadores con contactor estático, medida trifásica y compensación fase-fase 450 kVAR 400 V. 50hZ, incluso p.p. de interruptor automático y cableado de conexión a cuadro electrico, de acuerdo a las Especificaciones de las Instalaciones de los Túneles de la M-30, incluso bancada metálica de acero galvanizado en caliente para soportación en suelo técnico. Unidad totalmente instalada y en perfecto estado de funcionamiento de acuerdo a Reglamento Electrotécnico para Baja Tensión aprobado por Decreto 842/2002, de 02 de agosto, B.O.E. 224 de 18-09-2002 e Instrucciones Técnicas Complementarias denominadas ITC-BT.
|  |  |  | Servicios auxiliares | 1 | 0 | 0 | 0 | 1
[9 empty] | Total PNUEL.785N3 | 1 | 33412.83 | 33412.83
[9 empty] | Total 1.13.2.1.4 | 1 | 2019680.68 | 2019680.68
1.13.2.1.5 | Capítulo |  | CUARTOS TECNICOS | [6 empty] | 1 | 335447.3 | 335447.3
PNUEL.220 | Partida | ud | LUMINARIA ESTANCA LED 8399 LM 73W IP-65 CLASE I | [6 empty] | 247 | 198.41 | 49007.27
Suministro, instalación y montaje de luminaria led 8399 lúmenes, 4000K, 73,2W, 230V, IP-65, IK-08 instalada en techo o pared de zonas técnicas de acuerdo a Especificaciones EIT de Madrid Calle 30. Luminaria con cuerpo de acero embutido en una única pieza y cierre de vidrio templado de 5mm de espesor con apertura frontal sin herramientas, formada por un módulo led reemplazable, temperatura de color 4000K, CRI80, vida útil led 100.000 horas L80B20, vida útil de la luminaria 10 años, rango de temperatura de funcionamiento -25ºC a 40ºC, IP-65, IK-08, aislamiento clase I, marcado CE, incluso p.p. de cajas de derivación, piezas y elementos de fijacion. Unidad totalmente instalada y en perfecto estado de funcionamiento de acuerdo a Reglamento Electrotécnico para Baja Tensión aprobado por Decreto 842/2002, de 02 de agosto, B.O.E. 224 de 18-09-2002 e Instrucciones Técnicas Complementarias, denominadas MI-BT aprobadas por Orden del MINER de 18 de septiembre de 2002 y Especificaciones Técnicas EIT de Madrid Calle 30.
|  |  |  | Cuartos Tecnicos | 247 | 0 | 0 | 0 | 247
[9 empty] | Total PNUEL.220 | 247 | 198.41 | 49007.27
PNUEL.225 | Partida | ud | LUMINARIA ESTANCA LED 8399 LM 73W IP-65 CLASE I KIT DE EMERGENCIA 120 MINUTOS | [6 empty] | 159 | 365.27 | 58077.93
Suministro, instalación y montaje de luminaria led 8399 lúmenes, 4000K, 73,2W, 230V, IP-65, IK-08 equipada con kit de emergencia de 120 minutos instalada en techo o pared de zonas técnicas de acuerdo a Especificaciones EIT de Madrid Calle 30. Luminaria con cuerpo de acero embutido en una única pieza y cierre de vidrio templado de 5mm de espesor con apertura frontal sin herramientas, formada por un módulo led reemplazable, temperatura de color 4000K, CRI80, vida útil led 100.000 horas L80B20, vida útil de la luminaria 10 años, rango de temperatura de funcionamiento -25ºC a 40ºC, IP-65, IK-08, aislamiento clase I, marcado CE, incluso p.p. de cajas de derivación, piezas y elementos de fijacion. Unidad totalmente instalada y en perfecto estado de funcionamiento de acuerdo a Reglamento Electrotécnico para Baja Tensión aprobado por Decreto 842/2002, de 02 de agosto, B.O.E. 224 de 18-09-2002 e Instrucciones Técnicas Complementarias, denominadas MI-BT aprobadas por Orden del MINER de 18 de septiembre de 2002 y Especificaciones Técnicas EIT de Madrid Calle 30.
|  |  |  | Cuartos Tecnicos | 159 | 0 | 0 | 0 | 159
[9 empty] | Total PNUEL.225 | 159 | 365.27 | 58077.93
PNUEL.146 | Partida | ud | EQUIPO AUTONOMO DE EMERGENCIA 450 LM IP-66 120MINUTOS | [6 empty] | 78 | 337.46 | 26321.88
Suministro instalación y montaje de luminaria led de emergencia autónoma 120 minutos tipo No permanente 450 lúmenes, IP-66 IK-08, reacción al fuego M1, 140lm/w 230V, 120000 horas L80B20, sistema autotest de acuerdo a Norma UNE 50172, vida útil de las baterías 6 años y marcado CE, incluso p.p. de caja de derivación. Unidad totalmente instalada y en perfecto estado de funcionamiento de acuerdo a Reglamento Electrotécnico para Baja Tensión aprobado por Decreto 842/2002, de 02 de agosto, B.O.E. 224 de 18-09-2002 e Instrucciones Técnicas Complementarias, denominadas MI-BT aprobadas por Orden del MINER de 18 de septiembre de 2002 y Especificaciones Técnicas EIT de Madrid Calle 30.
|  |  |  | Cuartos Técnicos | 78 | 0 | 0 | 0 | 78
[9 empty] | Total PNUEL.146 | 78 | 337.46 | 26321.88
PNUEL.147 | Partida | ud | PULSADOR DE SUPERFICIE SIMPLE, ESTANCO IP-55 CON INDICADOR LUMINOSO | [6 empty] | 24 | 34.97 | 839.28
Suministro, instalación y montaje de interruptor unipolar estanco IP-55, 10 A 250 V con luminoso incorporado, incluyendo p.p. de cajas de derivación, cable y tubo. Unidad totalmente instalada y en perfecto estado de funcionamiento de acuerdo al Reglamento Electrotécnico de Baja Tensión Real Decreto 842/2002.
|  |  |  | Cuartos Técnicos | 24 | 0 | 0 | 0 | 24
[9 empty] | Total PNUEL.147 | 24 | 34.97 | 839.28
PNUEL.148 | Partida | ud | PULSADOR DE SUPERFICIE DOBLE, ESTANCO IP-55 CON INDICADOR LUMINOSO | [6 empty] | 17 | 44.49 | 756.33
Suministro, instalación y montaje de interruptor unipolar doble estanco IP-55, 10 A 250 V con luminoso incorporado, incluyendo p.p. de cajas de derivación, cable y tubo. Unidad totalmente instalada y en perfecto estado de funcionamiento de acuerdo al Reglamento Electrotécnico de Baja Tensión Real Decreto 842/2002.
|  |  |  | Cuartos Técnicos | 17 | 0 | 0 | 0 | 17
[9 empty] | Total PNUEL.148 | 17 | 44.49 | 756.33
PNUEL.152 | Partida | ud | TOMA DE CORRIENTE ESTANCA 2P+TT 16A 230 V | [6 empty] | 61 | 25.93 | 1581.73
Suministro, instalación y montaje de toma de corriente estanca IP-55 tipo schuko 2P+TT 16 A 230 V, incluyendo p.p. de cajas de derivación, cable y tubo. Unidad totalmente instalada y en perfecto estado de funcionamiento de acuerdo al Reglamento Electrotécnico de Baja Tensión Real Decreto 842/2002.
|  |  |  | Cuartos Técnicos | 61 | 0 | 0 | 0 | 61
[9 empty] | Total PNUEL.152 | 61 | 25.93 | 1581.73
PNUEL.155 | Partida | ud | CAJA PORTAMECANISMOS DE SUPERFICIE IP-55 230 V | [6 empty] | 5 | 231.48 | 1157.4
Suministro, instalación y montaje de caja portamecanismos de superficie IP-55 conteniendo 2 tomas de corriente tipo schuko 2P+TT 16 A 230 V de color blanco, 2 tomas de corriente tipo schuko 2P+TT 16 A 230 V de color rojo, y dos tomas de datos RJ-45 CAT.6 incluyendo p.p. de cajas de derivación, cable y tubo. Unidad totalmente instalada y en perfecto estado de funcionamiento de acuerdo al Reglamento Electrotécnico de Baja Tensión Real Decreto 842/2002.
|  |  |  | Cuartos Técnicos | 5 | 0 | 0 | 0 | 5
[9 empty] | Total PNUEL.155 | 5 | 231.48 | 1157.4
PNUEL.526 | Partida | m | CONDUC. AFIRENAS-X TIPO RZ1F3Z1-K (AS) CU 0,6/1kV DE 3G2,5 MM2 | [6 empty] | 4520 | 4.48 | 20249.6
Suministro, instalacion y montaje de conductor de cobre 0,6/1 kV, RZ1F3Z1-K (AS) Cca-s1b,d1,a1 de 3G2,5 mm² de sección (UNE-21123-4), conductor de cobre electrolitico flexible clase 5 según UNE EN 60228 (K), aislamiento de polietileno reticulado (R), cubierta de poliolefina termoplástica libre de halógenos (Z1) y con fleje corrugado de acero estañado o de aluminio, no propagador de la llama UNE EN 60332, no propagador del incendio UNE EN 50266, baja acidez y corrosividad de los gases emitidos UNE-EN 50267 y baja opacidad de los humos emitidos UNE EN 61034. Unidad totalmente instalada y en perfecto estado de funcionamiento de acuerdo al Reglamento Electrotécnico de Baja Tensión Real Decreto 842/2002 e Instrucciones Técnicas Complementarias.
|  |  |  | Cuadro C.S.P.-R2 |  |  |  |  | 0
|  |  |  | PR2A1-A8 | 8 | 150 | 0 | 0 | 1200
|  |  |  | PR2F1-F5 | 5 | 100 | 0 | 0 | 500
|  |  |  | PS2A9-A16 | 7 | 220 | 0 | 0 | 1540
|  |  |  | PS2F1-F7 | 7 | 90 | 0 | 0 | 630
|  |  |  | Cuadro CCS-R2 |  |  |  |  | 0
|  |  |  | CCSR2F1 | 1 | 25 | 0 | 0 | 25
|  |  |  | CCSR2F2 | 1 | 25 | 0 | 0 | 25
|  |  |  | CCSR2F3 | 1 | 25 | 0 | 0 | 25
|  |  |  | Cuadro CCS-S2 |  |  |  |  | 0
|  |  |  | CS2F1-23 | 23 | 25 | 0 | 0 | 575
[9 empty] | Total PNUEL.526 | 4520 | 4.48 | 20249.6
PNUEL.671 | Partida | m | CONDUC. CU 0,6/1kV RZ1F3Z1-K MICA (AS+) DE 3G2,5 MM2 | [6 empty] | 2465 | 4.79 | 11807.35
Suministro, instalacion y montaje de conductor de cobre 0,6/1 kV, RZ1F3Z1-K Mica (AS+) Cca-s1b,d1,a1 de 3G2,5 mm² de sección (UNE-21123-4), conductor de cobre electrolitico flexible clase 5 según UNE EN 60228 (K), aislamiento de polietileno reticulado (R) según norma IEC 60502-1 + Cinta de MICA, cubierta de poliolefina termoplástica libre de halógenos (Z1) según norma IEC 60502-1 y fleje corrugado de acero estañado para cables multipolares (F3), o de aluminio si se trata de cables unipolares (FA3), resistente al fuego UNE EN 50200, UNE EN 50362, BS 6387: 2013 categorias C W Z, no propagador de la llama UNE EN 60332, no propagador del incendio UNE EN 50266, baja acidez y corrosividad de los gases emitidos UNE-EN 50267 y baja opacidad de los humos emitidos UNE EN 61034. Unidad totalmente instalada y en perfecto estado de funcionamiento de acuerdo al Reglamento Electrotécnico de Baja Tensión Real Decreto 842/2002 e Instrucciones Técnicas Complementarias, y Especificaciones Técnicas EIT de Madrid Calle 30.
|  |  |  | Cuadro C.S.P.-R2 |  |  |  |  | 0
|  |  |  | PR2F25-27 | 3 | 55 | 0 | 0 | 165
|  |  |  | PR2A1-A8 | 8 | 150 | 0 | 0 | 1200
|  |  |  | PS2A9-A13 | 5 | 220 | 0 | 0 | 1100
[9 empty] | Total PNUEL.671 | 2465 | 4.79 | 11807.35
PNUEL.536 | Partida | m | CONDUC. CU 0,6/1kV RZ1F3Z1-K (AS) DE 4G2,5 MM2 | [6 empty] | 105 | 4.76 | 499.8
Suministro, instalacion y montaje de conductor de cobre 0,6/1 kV, RZ1F3Z1-K (AS) Cca-s1b,d1,a1 de 4G2,5 mm² de sección (UNE-21123-4), conductor de cobre electrolitico flexible clase 5 según UNE EN 60228 (K), aislamiento de polietileno reticulado (R), cubierta de poliolefina termoplástica libre de halógenos (Z1) según norma IEC 60502-1 y fleje corrugado de acero estañado para cables multipolares (F3), o de aluminio si se trata de cables unipolares (FA3), no propagador de la llama UNE EN 60332, no propagador del incendio UNE EN 50266, baja acidez y corrosividad de los gases emitidos UNE-EN 50267 y baja opacidad de los humos emitidos UNE EN 61034. Unidad totalmente instalada y en perfecto estado de funcionamiento de acuerdo al Reglamento Electrotécnico de Baja Tensión Real Decreto 842/2002 e Instrucciones Técnicas Complementarias, y Especificaciones Técnicas EIT de Madrid Calle 30.
|  |  |  | Cuadro C.S.P.-R2 |  |  |  |  | 0
|  |  |  | PR2F7-9 | 3 | 35 | 0 | 0 | 105
[9 empty] | Total PNUEL.536 | 105 | 4.76 | 499.8
PNUEL.553 | Partida | m | CONDUC. CU 0,6/1kV RZ1F3Z1-K (AS) 5G6 MM2 | [6 empty] | 260 | 6.79 | 1765.4
Suministro, instalacion y montaje de conductor de cobre 0,6/1 kV, RZ1F3Z1-K (AS) Cca-s1b,d1,a1 de 5G6 mm² de sección (UNE-21123-4), conductor de cobre electrolitico flexible clase 5 según UNE EN 60228 (K), aislamiento de polietileno reticulado (R), cubierta de poliolefina termoplástica libre de halógenos (Z1) según norma IEC 60502-1 y fleje corrugado de acero estañado para cables multipolares (F3), o de aluminio si se trata de cables unipolares (FA3), no propagador de la llama UNE EN 60332, no propagador del incendio UNE EN 50266, baja acidez y corrosividad de los gases emitidos UNE-EN 50267 y baja opacidad de los humos emitidos UNE EN 61034. Unidad totalmente instalada y en perfecto estado de funcionamiento de acuerdo al Reglamento Electrotécnico de Baja Tensión Real Decreto 842/2002 e Instrucciones Técnicas Complementarias, y Especificaciones Técnicas EIT de Madrid Calle 30.
|  |  |  | Cuadro C.S.P.-R2 |  |  |  |  | 0
|  |  |  | PR2F17-20 | 4 | 65 | 0 | 0 | 260
[9 empty] | Total PNUEL.553 | 260 | 6.79 | 1765.4
PNUEL.554 | Partida | m | CONDUC. CU 0,6/1kV RZ1F3Z1-K (AS) DE 5G10 MM2 | [6 empty] | 140 | 8.79 | 1230.6
Suministro, instalacion y montaje de conductor de cobre 0,6/1 kV, RZ1F3Z1-K (AS) Cca-s1b,d1,a1 de 5G10 mm² de sección (UNE-21123-4), conductor de cobre electrolitico flexible clase 5 según UNE EN 60228 (K), aislamiento de polietileno reticulado (R), cubierta de poliolefina termoplástica libre de halógenos (Z1) según norma IEC 60502-1 y fleje corrugado de acero estañado para cables multipolares (F3), o de aluminio si se trata de cables unipolares (FA3), no propagador de la llama UNE EN 60332, no propagador del incendio UNE EN 50266, baja acidez y corrosividad de los gases emitidos UNE-EN 50267 y baja opacidad de los humos emitidos UNE EN 61034. Unidad totalmente instalada y en perfecto estado de funcionamiento de acuerdo al Reglamento Electrotécnico de Baja Tensión Real Decreto 842/2002 e Instrucciones Técnicas Complementarias, y Especificaciones Técnicas EIT de Madrid Calle 30.
|  |  |  | Cuadro C.S.P.-R2 |  |  |  |  | 0
|  |  |  | PR1F21-24 | 4 | 35 | 0 | 0 | 140
[9 empty] | Total PNUEL.554 | 140 | 8.79 | 1230.6
PN06PNUEL.713 | Partida | m | BANDEJA REJILLA ACERO INOXIDABLE AISI 316 600x105 MM | [6 empty] | 640 | 139.7 | 89408
Suministro, instalación y montaje de bandeja metálica de acero inoxidable AISI 316 tipo malla de varillas electrosoldadas con borde de seguridad para la conducción de cableado eléctrico y de Telecomunicaciones de dimensiones 600x105 mm incluso p.p. de elementos de soportación, unión y fijación de acuerdo a las Especificaciones Tecnicas EIT de Madrid Calle 30. Unidad totalmente instalada y en perfecto estado de funcionamiento de acuerdo a Reglamento Electrotécnico para Baja Tensión aprobado por Decreto 842/2002, de 02 de agosto, B.O.E. 224 de 18-09-2002 e Instrucciones Técnicas Complementarias, denominadas ITC-BT.
[5 empty] | 1 | 160 | 0 | 0 | 160
[5 empty] | 6 | 80 | 0 | 0 | 480
[9 empty] | Total PN06PNUEL.713 | 640 | 139.7 | 89408
PN06UEL.710 | Partida | ud | BANDEJA REJILLA ACERO INOXIDABLE AISI 316 200x60 MM | [6 empty] | 580 | 49.68 | 28814.4
Suministro, instalación y montaje de bandeja metálica de acero inoxidable AISI 316 tipo malla de varillas electrosoldadas con borde de seguridad para la conducción de cableado eléctrico y de Telecomunicaciones de dimensiones 200x60 mm incluso p.p. de elementos de soportación, unión y fijación de acuerdo a las Especificaciones Tecnicas EIT de Madrid Calle 30. Unidad totalmente instalada y en perfecto estado de funcionamiento de acuerdo a Reglamento Electrotécnico para Baja Tensión aprobado por Decreto 842/2002, de 02 de agosto, B.O.E. 224 de 18-09-2002 e Instrucciones Técnicas Complementarias, denominadas ITC-BT.
[5 empty] | 1 | 160 | 0 | 0 | 160
[5 empty] | 12 | 35 | 0 | 0 | 420
[9 empty] | Total PN06UEL.710 | 580 | 49.68 | 28814.4
mU13BE080 | Partida | m | TUBO DE ACERO ENCHUFABLE M-20 | [6 empty] | 6492 | 6.14 | 39860.88
Tubo de acero galvanizado, enchufable M-20, grapado o empotrado, incluso colocación y p.p. de cajas de derivación, piezas especiales de unión, fijaciones, soportes, conexión a cajas etc. .
|  |  |  | Cuadro C.S.P.-R2 |  |  |  |  | 0
|  |  |  | PR2A1-A16 | 16 | 187 | 0 | 0 | 2992
|  |  |  | PR2F1-F6 | 6 | 35 | 0 | 0 | 210
|  |  |  | Cuadro CCS-R2 |  |  |  |  | 0
|  |  |  | CCSR2F1 | 1 | 25 | 0 | 0 | 25
|  |  |  | CCSR2F2 | 1 | 25 | 0 | 0 | 25
|  |  |  | CCSR2F3 | 1 | 25 | 0 | 0 | 25
|  |  |  | PS2A1-A13 | 13 | 25 | 0 | 0 | 325
|  |  |  | PS2F1-F7 | 7 | 35 | 0 | 0 | 245
|  |  |  | Cuadro CCS-S2 |  |  |  |  | 0
|  |  |  | CS2F1-23 | 23 | 10 | 0 | 0 | 230
|  |  |  | PR2F25-27 | 3 | 25 | 0 | 0 | 75
|  |  |  | PS2A1-A13 | 13 | 180 | 0 | 0 | 2340
[9 empty] | Total mU13BE080 | 6492 | 6.14 | 39860.88
mU13BE090 | Partida | m | TUBO DE ACERO ENCHUFABLE M-25 | [6 empty] | 365 | 7.49 | 2733.85
Tubo de acero galvanizado, enchufable, M-25, grapado o empotrado, incluso colocación y p.p. de cajas de derivación, piezas especiales de unión, fijaciones, soportes, conexión a cajas etc.
|  |  |  | Cuadro C.S.P.-R2 |  |  |  |  | 0
|  |  |  | PR2F7-9 | 3 | 35 | 0 | 0 | 105
|  |  |  | PR2F17-20 | 4 | 65 | 0 | 0 | 260
[9 empty] | Total mU13BE090 | 365 | 7.49 | 2733.85
mU13BE100 | Partida | m | TUBO DE ACERO ENCHUFABLE M-32 | [6 empty] | 140 | 9.54 | 1335.6
Tubo de acero galvanizado, enchufable, M-32, grapado o empotrado, incluso colocación y p.p. de cajas de derivación, piezas especiales de unión, fijaciones, soportes, conexión a cajas etc.
|  |  |  | Cuadro C.S.P.-R2 |  |  |  |  | 0
|  |  |  | PR1F21-24 | 4 | 35 | 0 | 0 | 140
[9 empty] | Total mU13BE100 | 140 | 9.54 | 1335.6
[9 empty] | Total 1.13.2.1.5 | 1 | 335447.3 | 335447.3
1.13.2.1.6 | Capítulo |  | CABLEADO DE BAJA TENSIÓN | [6 empty] | 1 | 4212797.73 | 4212797.73
PNUEL.526 | Partida | m | CONDUC. AFIRENAS-X TIPO RZ1F3Z1-K (AS) CU 0,6/1kV DE 3G2,5 MM2 | [6 empty] | 4756 | 4.48 | 21306.88
Suministro, instalacion y montaje de conductor de cobre 0,6/1 kV, RZ1F3Z1-K (AS) Cca-s1b,d1,a1 de 3G2,5 mm² de sección (UNE-21123-4), conductor de cobre electrolitico flexible clase 5 según UNE EN 60228 (K), aislamiento de polietileno reticulado (R), cubierta de poliolefina termoplástica libre de halógenos (Z1) y con fleje corrugado de acero estañado o de aluminio, no propagador de la llama UNE EN 60332, no propagador del incendio UNE EN 50266, baja acidez y corrosividad de los gases emitidos UNE-EN 50267 y baja opacidad de los humos emitidos UNE EN 61034. Unidad totalmente instalada y en perfecto estado de funcionamiento de acuerdo al Reglamento Electrotécnico de Baja Tensión Real Decreto 842/2002 e Instrucciones Técnicas Complementarias.
|  |  |  | Cuadro C.S.I.-R2 |  |  |  |  | 0
|  |  |  | Mando | 1 | 10 | 0 | 0 | 10
|  |  |  | Control | 1 | 10 | 0 | 0 | 10
|  |  |  | Cuadro CSE4D-R2 a Cuadro CSE10D-R2 |  |  |  |  | 0
|  |  |  | SE4-10DR2F2 | 7 | 20 | 0 | 0 | 140
|  |  |  | SE4-10DR2F4 | 7 | 20 | 0 | 0 | 140
|  |  |  | SE4-10DR2F5 | 7 | 20 | 0 | 0 | 140
|  |  |  | SE4DS1F14-LM-01D | 1 | 105 | 0 | 0 | 105
|  |  |  | SE4DS1F15-TV-01D | 1 | 106 | 0 | 0 | 106
|  |  |  | SE4DS1F16-TV-02D | 1 | 102 | 0 | 0 | 102
|  |  |  | SE4DS1F17-TV-03D | 1 | 98 | 0 | 0 | 98
|  |  |  | Cuadro CSE5I-R2 a Cuadro CSE10I-R2 |  |  |  |  | 0
|  |  |  | SE5-10IR2F2 | 6 | 20 | 0 | 0 | 120
|  |  |  | SE5-10IR2F4 | 6 | 20 | 0 | 0 | 120
|  |  |  | SE5-10IR2F5 | 6 | 20 | 0 | 0 | 120
|  |  |  | Cuadro CSE4D-S2 a CSE10D-S2 |  |  |  |  | 0
|  |  |  | SE4-10DS2A1 | 7 | 25 | 0 | 0 | 175
|  |  |  | SE4-10DS2A2 | 7 | 25 | 0 | 0 | 175
|  |  |  | SE4-10DS2A3 | 7 | 25 | 0 | 0 | 175
|  |  |  | SE4-10DS2A4 | 7 | 25 | 0 | 0 | 175
|  |  |  | SE4-10DS2A5 | 7 | 25 | 0 | 0 | 175
|  |  |  | SE4-10DS2F3 | 7 | 25 | 0 | 0 | 175
|  |  |  | SE4-10DS2F4 | 7 | 15 | 0 | 0 | 105
|  |  |  | SSE4-10DS2F5 | 7 | 15 | 0 | 0 | 105
|  |  |  | Cuadro CSE5I-S2 a CSE10I-S2 |  |  |  |  | 0
|  |  |  | SE5-10IS2A1 | 7 | 25 | 0 | 0 | 175
|  |  |  | SE5-10IS2A2 | 7 | 25 | 0 | 0 | 175
|  |  |  | SE5-10IS2A3 | 7 | 25 | 0 | 0 | 175
|  |  |  | SE5-10IS2A4 | 7 | 25 | 0 | 0 | 175
|  |  |  | SE5-10IS2A5 | 7 | 25 | 0 | 0 | 175
|  |  |  | SE5-10IS2F3 | 7 | 25 | 0 | 0 | 175
|  |  |  | SE5-10IS2F4 | 7 | 15 | 0 | 0 | 105
|  |  |  | SE5-10IS2F5 | 7 | 15 | 0 | 0 | 105
|  |  |  | Cuadro CCS-S2 |  |  |  |  | 0
|  |  |  | CCSS2F01-F10 | 10 | 25 | 0 | 0 | 250
|  |  |  | CCSS2F11-F15 | 5 | 70 | 0 | 0 | 350
|  |  |  | CCSS2F16-F19 | 4 | 25 | 0 | 0 | 100
|  |  |  | CCSS2F20 | 1 | 55 | 0 | 0 | 55
|  |  |  | CCSS2F21-F23 | 3 | 90 | 0 | 0 | 270
0
[9 empty] | Total PNUEL.526 | 4756 | 4.48 | 21306.88
PNUEL.551 | Partida | m | CONDUC. CU 0,6/1kV RZ1F3Z1-K (AS) DE 5G2,5 MM2 | [6 empty] | 1351 | 5.04 | 6809.04
Suministro, instalacion y montaje de conductor de cobre 0,6/1 kV, RZ1F3Z1-K (AS) Cca-s1b,d1,a1 de 5G2,5 mm² de sección (UNE-21123-4), conductor de cobre electrolitico flexible clase 5 según UNE EN 60228 (K), aislamiento de polietileno reticulado (R), cubierta de poliolefina termoplástica libre de halógenos (Z1) según norma IEC 60502-1 y fleje corrugado de acero estañado para cables multipolares (F3), o de aluminio si se trata de cables unipolares (FA3), no propagador de la llama UNE EN 60332, no propagador del incendio UNE EN 50266, baja acidez y corrosividad de los gases emitidos UNE-EN 50267 y baja opacidad de los humos emitidos UNE EN 61034. Unidad totalmente instalada y en perfecto estado de funcionamiento de acuerdo al Reglamento Electrotécnico de Baja Tensión Real Decreto 842/2002 e Instrucciones Técnicas Complementarias, y Especificaciones Técnicas EIT de Madrid Calle 30.
|  |  |  | Cuadro CSE4D-S1. P.K.1+262 |  |  |  |  | 0
|  |  |  | SE4DS1F9-SME-00D | 1 | 420 | 0 | 0 | 420
|  |  |  | SE4DS1F10-SME-00D´ | 1 | 432 | 0 | 0 | 432
|  |  |  | SE4DS1F18-MG-01D | 1 | 103 | 0 | 0 | 103
|  |  |  | SE4DS1F19-MG-02D | 1 | 99 | 0 | 0 | 99
|  |  |  | SE4DS1F20-MG-03D | 1 | 95 | 0 | 0 | 95
|  |  |  | SE4DS1F21-PMV-04D | 1 | 52 | 0 | 0 | 52
|  |  |  | Cuadro CSE8D-S2.PK2+042 MD |  |  |  |  | 0
|  |  |  | SE8DS2F11 | 1 | 150 | 0 | 0 | 150
0
[9 empty] | Total PNUEL.551 | 1351 | 5.04 | 6809.04
PNUEL.528 | Partida | m | CONDUC. CU 0,6/1kV RZ1F3Z1-K (AS) DE 3G6 MM2 | [6 empty] | 1817 | 5.52 | 10029.84
Suministro, instalacion y montaje de conductor de cobre 0,6/1 kV, RZ1F3Z1-K (AS) Cca-s1b,d1,a1 de 3G6 mm² de sección (UNE-21123-4), conductor de cobre electrolitico flexible clase 5 según UNE EN 60228 (K), aislamiento de polietileno reticulado (R), cubierta de poliolefina termoplástica libre de halógenos (Z1) según norma IEC 60502-1 y fleje corrugado de acero estañado para cables multipolares (F3), o de aluminio si se trata de cables unipolares (FA3), no propagador de la llama UNE EN 60332, no propagador del incendio UNE EN 50266, baja acidez y corrosividad de los gases emitidos UNE-EN 50267 y baja opacidad de los humos emitidos UNE EN 61034. Unidad totalmente instalada y en perfecto estado de funcionamiento de acuerdo al Reglamento Electrotécnico de Baja Tensión Real Decreto 842/2002 e Instrucciones Técnicas Complementarias, y Especificaciones Técnicas EIT de Madrid Calle 30.
|  |  |  | Cuadro CSE4D-R2 a Cuadro CSE10D-R2 |  |  |  |  | 0
|  |  |  | SE4-10DR2F1 | 7 | 20 | 0 | 0 | 140
|  |  |  | Cuadro CSE5I-R2 a Cuadro CSE10I-R2 |  |  |  |  | 0
|  |  |  | SE5-10IR2F1 | 6 | 20 | 0 | 0 | 120
|  |  |  | Cuadro CSE4D-S1. |  |  |  |  | 0
|  |  |  | SE4DS1F11-BR-01D | 1 | 365 | 0 | 0 | 365
|  |  |  | SE4DS1F12-BR-02D | 1 | 377 | 0 | 0 | 377
|  |  |  | SE4DS1F13-DO-01D | 1 | 365 | 0 | 0 | 365
|  |  |  | Cuadro CSE8D-S2 |  |  |  |  | 0
|  |  |  | SE8DS2F10 | 1 | 150 | 0 | 0 | 150
|  |  |  | Cuadro GA-02D |  |  |  |  | 0
|  |  |  | GA-02D | 1 | 20 | 0 | 0 | 20
|  |  |  | Señal de aviso | 1 | 100 | 0 | 0 | 100
|  |  |  | DO-03D | 1 | 90 | 0 | 0 | 90
|  |  |  | DO-04D | 1 | 90 | 0 | 0 | 90
0
[9 empty] | Total PNUEL.528 | 1817 | 5.52 | 10029.84
PNUEL.553 | Partida | m | CONDUC. CU 0,6/1kV RZ1F3Z1-K (AS) 5G6 MM2 | [6 empty] | 775 | 6.79 | 5262.25
Suministro, instalacion y montaje de conductor de cobre 0,6/1 kV, RZ1F3Z1-K (AS) Cca-s1b,d1,a1 de 5G6 mm² de sección (UNE-21123-4), conductor de cobre electrolitico flexible clase 5 según UNE EN 60228 (K), aislamiento de polietileno reticulado (R), cubierta de poliolefina termoplástica libre de halógenos (Z1) según norma IEC 60502-1 y fleje corrugado de acero estañado para cables multipolares (F3), o de aluminio si se trata de cables unipolares (FA3), no propagador de la llama UNE EN 60332, no propagador del incendio UNE EN 50266, baja acidez y corrosividad de los gases emitidos UNE-EN 50267 y baja opacidad de los humos emitidos UNE EN 61034. Unidad totalmente instalada y en perfecto estado de funcionamiento de acuerdo al Reglamento Electrotécnico de Baja Tensión Real Decreto 842/2002 e Instrucciones Técnicas Complementarias, y Especificaciones Técnicas EIT de Madrid Calle 30.
|  |  |  | CGBT-A2 |  |  |  |  | 0
|  |  |  | Línea a CCS-R2 | 1 | 25 | 0 | 0 | 25
|  |  |  | Línea a CSI-R2 | 1 | 55 | 0 | 0 | 55
|  |  |  | Cuadro CSE4D-R2 a CSE10D-R2 |  |  |  |  | 0
|  |  |  | SE4-10DR2F3 | 7 | 20 | 0 | 0 | 140
|  |  |  | Cuadro CSE5I-R2 a CSE10I-R2 |  |  |  |  | 0
|  |  |  | SE5-10IR2F3 | 7 | 20 | 0 | 0 | 140
|  |  |  | Cuadro CGBT SAI2 |  |  |  |  | 0
|  |  |  | Línea a C.C.S-S2 | 1 | 20 | 0 | 0 | 20
|  |  |  | Cuadro CSE8D-S2 |  |  |  |  | 0
|  |  |  | SE8DS2F13 | 1 | 275 | 0 | 0 | 275
|  |  |  | Cuadro GA-02D |  |  |  |  | 0
|  |  |  | PMV-06D | 1 | 120 | 0 | 0 | 120
0
[9 empty] | Total PNUEL.553 | 775 | 6.79 | 5262.25
PNUEL.556 | Partida | m | CONDUC. CU 0,6/1kV RZ1F3Z1-K (AS) DE 5G25 MM2 | [6 empty] | 25 | 14.38 | 359.5
Suministro, instalacion y montaje de conductor de cobre 0,6/1 kV, RZ1F3Z1-K (AS) Cca-s1b,d1,a1 de 5G25 mm² de sección (UNE-21123-4), conductor de cobre electrolitico flexible clase 5 según UNE EN 60228 (K), aislamiento de polietileno reticulado (R), cubierta de poliolefina termoplástica libre de halógenos (Z1) según norma IEC 60502-1 y fleje corrugado de acero estañado para cables multipolares (F3), o de aluminio si se trata de cables unipolares (FA3), no propagador de la llama UNE EN 60332, no propagador del incendio UNE EN 50266, baja acidez y corrosividad de los gases emitidos UNE-EN 50267 y baja opacidad de los humos emitidos UNE EN 61034. Unidad totalmente instalada y en perfecto estado de funcionamiento de acuerdo al Reglamento Electrotécnico de Baja Tensión Real Decreto 842/2002 e Instrucciones Técnicas Complementarias, y Especificaciones Técnicas EIT de Madrid Calle 30.
|  |  |  | CGBT-A2 |  |  |  |  | 0
|  |  |  | Línea a CSA4-R2 | 1 | 25 | 0 | 0 | 25
0
[9 empty] | Total PNUEL.556 | 25 | 14.38 | 359.5
PNUEL.501N2 | Partida | m | CONDUC. CU 0,6/1kV RZ1F3Z1-K (AS) Cca-s1b,d1,a1 DE 1X16 MM2 | [6 empty] | 2234 | 5.86 | 13091.24
Suministro, instalacion y montaje de conductor de cobre 0,6/1 kV, RZ1F3Z1-K (AS) Cca-s1b,d1,a1 de 1X16 mm² de sección (UNE-21123-4), conductor de cobre electrolitico flexible clase 5 según UNE EN 60228 (K), aislamiento de polietileno reticulado (R), cubierta de poliolefina termoplástica libre de halógenos (Z1) según norma IEC 60502-1 y fleje corrugado de acero estañado para cables multipolares (F3), o de aluminio si se trata de cables unipolares (FA3), no propagador de la llama UNE EN 60332, no propagador del incendio UNE EN 50266, baja acidez y corrosividad de los gases emitidos UNE-EN 50267 y baja opacidad de los humos emitidos UNE EN 61034. Unidad totalmente instalada y en perfecto estado de funcionamiento de acuerdo al Reglamento Electrotécnico de Baja Tensión Real Decreto 842/2002 e Instrucciones Técnicas Complementarias, y Especificaciones Técnicas EIT de Madrid Calle 30.
|  |  |  | CGBT-A2 |  |  |  |  | 0
|  |  |  | Línea a CSA3-R2 | 1 | 25 | 0 | 0 | 25
|  |  |  | Cuadro CSE4D-S1. P.K.1+262 |  |  |  |  | 0
|  |  |  | SE4DS1F8-PMV-00D´ | 3 | 438 | 0 | 0 | 1314
|  |  |  | Línea TT a CSE9D-R2 | 1 | 85 | 0 | 0 | 85
|  |  |  | Línea TT a CSE10I-R2 | 1 | 150 | 0 | 0 | 150
|  |  |  | Cuadro CSJ-R2I.-Vent. Jets |  |  |  |  | 0
|  |  |  | Línea TT a VAR-JET01-I | 1 | 20 | 0 | 0 | 20
|  |  |  | Línea TT a VAR-JET02-I | 1 | 20 | 0 | 0 | 20
|  |  |  | Línea TT a VAR-JET03-I | 1 | 20 | 0 | 0 | 20
|  |  |  | Línea TT a VAR-JET04-I | 1 | 20 | 0 | 0 | 20
|  |  |  | Línea TT a VAR-JET05-I | 1 | 20 | 0 | 0 | 20
|  |  |  | Línea TT a VAR-JET06-I | 1 | 20 | 0 | 0 | 20
|  |  |  | Línea TT a VAR-JET07-I | 1 | 20 | 0 | 0 | 20
|  |  |  | Línea TT a VAR-JET08-I | 1 | 20 | 0 | 0 | 20
|  |  |  | Línea TT a VAR-JET09-I | 1 | 20 | 0 | 0 | 20
|  |  |  | Línea TT a VAR-JET10-I | 1 | 20 | 0 | 0 | 20
|  |  |  | Línea TT a VAR-JET11-I | 1 | 20 | 0 | 0 | 20
|  |  |  | Línea TT a VAR-JET12-I | 1 | 20 | 0 | 0 | 20
|  |  |  | Línea TT a VAR-JET13-I | 1 | 20 | 0 | 0 | 20
|  |  |  | Línea TT a VAR-JET14-I | 1 | 20 | 0 | 0 | 20
|  |  |  | Línea TT a VAR-JET15-I | 1 | 20 | 0 | 0 | 20
|  |  |  | Línea TT a VAR-JET16-I | 1 | 20 | 0 | 0 | 20
|  |  |  | Cuadro CSJ-R2D.-Vent. Jets |  |  |  |  | 0
|  |  |  | Línea TT a VAR-JET01-D | 1 | 20 | 0 | 0 | 20
|  |  |  | Línea TT a VAR-JET02-D | 1 | 20 | 0 | 0 | 20
|  |  |  | Línea TT a VAR-JET03-D | 1 | 20 | 0 | 0 | 20
|  |  |  | Línea TT a VAR-JET04-D | 1 | 20 | 0 | 0 | 20
|  |  |  | Línea TT a VAR-JET05-D | 1 | 20 | 0 | 0 | 20
|  |  |  | Línea TT a VAR-JET06-D | 1 | 20 | 0 | 0 | 20
|  |  |  | Línea TT a VAR-JET07-D | 1 | 20 | 0 | 0 | 20
|  |  |  | Línea TT a VAR-JET08-D | 1 | 20 | 0 | 0 | 20
|  |  |  | Línea TT a VAR-JET09-D | 1 | 20 | 0 | 0 | 20
|  |  |  | Línea TT a VAR-JET10-D | 1 | 20 | 0 | 0 | 20
|  |  |  | Línea TT a VAR-JET11-D | 1 | 20 | 0 | 0 | 20
|  |  |  | Línea TT a VAR-JET12-D | 1 | 20 | 0 | 0 | 20
|  |  |  | Línea TT a VAR-JET13-D | 1 | 20 | 0 | 0 | 20
|  |  |  | Línea TT a VAR-JET14-D | 1 | 20 | 0 | 0 | 20
|  |  |  | Línea TT a VAR-JET15-D | 1 | 20 | 0 | 0 | 20
|  |  |  | Línea TT a VAR-JET16-D | 1 | 20 | 0 | 0 | 20
|  |  |  | Línea TT a VAR-JET17-D | 1 | 20 | 0 | 0 | 20
0
[9 empty] | Total PNUEL.501N2 | 2234 | 5.86 | 13091.24
PNUEL.502 | Partida | m | CONDUC. CU 0,6/1kV RZ1F3Z1-K (AS) DE 1X25 MM2 | [6 empty] | 2505 | 5.88 | 14729.4
Suministro, instalacion y montaje de conductor de cobre 0,6/1 kV, RZ1F3Z1-K (AS) Cca-s1b,d1,a1 de 1X25 mm² de sección (UNE-21123-4), conductor de cobre electrolitico flexible clase 5 según UNE EN 60228 (K), aislamiento de polietileno reticulado (R), cubierta de poliolefina termoplástica libre de halógenos (Z1) según norma IEC 60502-1 y fleje corrugado de acero estañado para cables multipolares (F3), o de aluminio si se trata de cables unipolares (FA3), no propagador de la llama UNE EN 60332, no propagador del incendio UNE EN 50266, baja acidez y corrosividad de los gases emitidos UNE-EN 50267 y baja opacidad de los humos emitidos UNE EN 61034. Unidad totalmente instalada y en perfecto estado de funcionamiento de acuerdo al Reglamento Electrotécnico de Baja Tensión Real Decreto 842/2002 e Instrucciones Técnicas Complementarias, y Especificaciones Técnicas EIT de Madrid Calle 30.
|  |  |  | CGBT-A2 |  |  |  |  | 0
|  |  |  | Línea a CSE9D-R2 | 4 | 85 | 0 | 0 | 340
|  |  |  | Línea TT a CSE10D-R2 | 1 | 235 | 0 | 0 | 235
|  |  |  | Línea TT a CSE9I-R2 | 1 | 235 | 0 | 0 | 235
|  |  |  | cuadro CSJ-R2D.-Vent. Jets |  |  |  |  | 0
|  |  |  | Línea TT a Jet-01D | 1 | 200 | 0 | 0 | 200
|  |  |  | Línea TT a Jet-02D | 1 | 200 | 0 | 0 | 200
|  |  |  | Línea TT a Jet-03D | 1 | 290 | 0 | 0 | 290
|  |  |  | Línea TT a Jet-04D | 1 | 290 | 0 | 0 | 290
|  |  |  | Línea a Variador Jet-03D | 3 | 20 | 0 | 0 | 60
|  |  |  | Línea a Variador Jet-04D | 3 | 20 | 0 | 0 | 60
|  |  |  | Línea a Variador Jet-05D | 3 | 20 | 0 | 0 | 60
|  |  |  | Línea a Variador Jet-06D | 3 | 20 | 0 | 0 | 60
|  |  |  | Línea a Variador Jet-07D | 3 | 20 | 0 | 0 | 60
|  |  |  | Línea a Variador Jet-08D | 3 | 20 | 0 | 0 | 60
|  |  |  | Línea a Variador Jet-09D | 3 | 20 | 0 | 0 | 60
|  |  |  | Línea a Variador Jet-10D | 3 | 20 | 0 | 0 | 60
|  |  |  | Cuadro CGBT-SAI2 |  |  |  |  | 0
|  |  |  | Línea TT a CSE10D-S2 | 1 | 235 | 0 | 0 | 235
0
[9 empty] | Total PNUEL.502 | 2505 | 5.88 | 14729.4
PNUEL.503 | Partida | m | CONDUC. CU 0,6/1kV RZ1F3Z1-K (AS DE 1X35 MM2 | [6 empty] | 3921 | 6.79 | 26623.59
Suministro, instalacion y montaje de conductor de cobre 0,6/1 kV, RZ1F3Z1-K (AS) Cca-s1b,d1,a1 de 1X35 mm² de sección (UNE-21123-4), conductor de cobre electrolitico flexible clase 5 según UNE EN 60228 (K), aislamiento de polietileno reticulado (R), cubierta de poliolefina termoplástica libre de halógenos (Z1) según norma IEC 60502-1 y fleje corrugado de acero estañado para cables multipolares (F3), o de aluminio si se trata de cables unipolares (FA3), no propagador de la llama UNE EN 60332, no propagador del incendio UNE EN 50266, baja acidez y corrosividad de los gases emitidos UNE-EN 50267 y baja opacidad de los humos emitidos UNE EN 61034. Unidad totalmente instalada y en perfecto estado de funcionamiento de acuerdo al Reglamento Electrotécnico de Baja Tensión Real Decreto 842/2002 e Instrucciones Técnicas Complementarias, y Especificaciones Técnicas EIT de Madrid Calle 30.
|  |  |  | CGBT-A2 |  |  |  |  | 0
|  |  |  | Línea a CSA3-R2 | 4 | 25 | 0 | 0 | 100
|  |  |  | Línea TT a CSE8D-R2 | 1 | 305 | 0 | 0 | 305
|  |  |  | Línea TT a CSE11D-R2 | 1 | 276 | 0 | 0 | 276
|  |  |  | Línea TT a CSE8I-R2 | 1 | 440 | 0 | 0 | 440
|  |  |  | Línea a CSE10I-R2 | 4 | 150 | 0 | 0 | 600
|  |  |  | Línea TT a CSE11I-R2 | 1 | 307 | 0 | 0 | 307
|  |  |  | Cuadro CGBT-SAI2 |  |  |  |  | 0
|  |  |  | Línea TT a CSE7D-S2 | 1 | 470 | 0 | 0 | 470
|  |  |  | Línea TT a CSE8D-S2 | 1 | 305 | 0 | 0 | 305
|  |  |  | Línea TT a CSE11D-S2 | 1 | 276 | 0 | 0 | 276
|  |  |  | Línea TT a CSE11I-S2 | 1 | 307 | 0 | 0 | 307
|  |  |  | Línea TT a CSE12I-S2 | 1 | 535 | 0 | 0 | 535
0
[9 empty] | Total PNUEL.503 | 3921 | 6.79 | 26623.59
PNUEL.504 | Partida | m | CONDUC. CU 0,6/1kV RZ1F3Z1-K (AS) DE 1X50 MM2 | [6 empty] | 3410 | 8.15 | 27791.5
Suministro, instalacion y montaje de conductor de cobre 0,6/1 kV, RZ1F3Z1-K (AS) Cca-s1b,d1,a1 de 1X50 mm² de sección (UNE-21123-4), conductor de cobre electrolitico flexible clase 5 según UNE EN 60228 (K), aislamiento de polietileno reticulado (R), cubierta de poliolefina termoplástica libre de halógenos (Z1) según norma IEC 60502-1 y fleje corrugado de acero estañado para cables multipolares (F3), o de aluminio si se trata de cables unipolares (FA3), no propagador de la llama UNE EN 60332, no propagador del incendio UNE EN 50266, baja acidez y corrosividad de los gases emitidos UNE-EN 50267 y baja opacidad de los humos emitidos UNE EN 61034. Unidad totalmente instalada y en perfecto estado de funcionamiento de acuerdo al Reglamento Electrotécnico de Baja Tensión Real Decreto 842/2002 e Instrucciones Técnicas Complementarias, y Especificaciones Técnicas EIT de Madrid Calle 30.
|  |  |  | CGBT-A2 |  |  |  |  | 0
|  |  |  | Línea TT a CSP2-R2 | 1 | 25 | 0 | 0 | 25
|  |  |  | Línea TT a CSE7D-R2 | 1 | 470 | 0 | 0 | 470
|  |  |  | Línea a CSE10D-R2 | 4 | 235 | 0 | 0 | 940
|  |  |  | Línea a CSE9I-R2 | 4 | 235 | 0 | 0 | 940
|  |  |  | Línea TT a CSE12I-R2 | 1 | 535 | 0 | 0 | 535
|  |  |  | Línea TT a LSAI N-V CT2 | 1 | 20 | 0 | 0 | 20
|  |  |  | Línea 1 TT a SAI N-V CT2 | 1 | 20 | 0 | 0 | 20
|  |  |  | Línea 2 TT a SAI N-V CT2 | 1 | 20 | 0 | 0 | 20
|  |  |  | Cuadro CGBT-SAI2 |  |  |  |  | 0
|  |  |  | Línea TT a CSE8I-S2 | 1 | 440 | 0 | 0 | 440
0
[9 empty] | Total PNUEL.504 | 3410 | 8.15 | 27791.5
PNUEL.505 | Partida | m | CONDUC. CU 0,6/1kV RZ1F3Z1-K (AS) DE 1X70 MM2 | [6 empty] | 9633 | 9.98 | 96137.34
Suministro, instalacion y montaje de conductor de cobre 0,6/1 kV, RZ1F3Z1-K (AS) Cca-s1b,d1,a1 de 1X70 mm² de sección (UNE-21123-4), conductor de cobre electrolitico flexible clase 5 según UNE EN 60228 (K), aislamiento de polietileno reticulado (R), cubierta de poliolefina termoplástica libre de halógenos (Z1) según norma IEC 60502-1 y fleje corrugado de acero estañado para cables multipolares (F3), o de aluminio si se trata de cables unipolares (FA3), no propagador de la llama UNE EN 60332, no propagador del incendio UNE EN 50266, baja acidez y corrosividad de los gases emitidos UNE-EN 50267 y baja opacidad de los humos emitidos UNE EN 61034. Unidad totalmente instalada y en perfecto estado de funcionamiento de acuerdo al Reglamento Electrotécnico de Baja Tensión Real Decreto 842/2002 e Instrucciones Técnicas Complementarias, y Especificaciones Técnicas EIT de Madrid Calle 30.
|  |  |  | CGBT-A2 |  |  |  |  | 0
|  |  |  | Bateria Condensadores | 2 | 10 | 0 | 0 | 20
|  |  |  | Línea a CSE8D-R2 | 4 | 305 | 0 | 0 | 1220
|  |  |  | Línea a CSE11D-R2 | 4 | 276 | 0 | 0 | 1104
|  |  |  | Línea TT a CSE12D-R2 | 1 | 289 | 0 | 0 | 289
|  |  |  | Línea a CSE8I-R2 | 4 | 440 | 0 | 0 | 1760
|  |  |  | Línea a CSE11I-R2 | 4 | 307 | 0 | 0 | 1228
|  |  |  | CGBT-SAI 2 |  |  |  |  | 0
|  |  |  | Línea TT a CSE6D-S2 | 1 | 690 | 0 | 0 | 690
|  |  |  | Línea TT a CSE12D-S2 | 1 | 279 | 0 | 0 | 279
|  |  |  | Línea TT a CSE13D-S2 | 1 | 275 | 0 | 0 | 275
|  |  |  | Cuadro CSJ-R2I |  |  |  |  | 0
|  |  |  | Línea TT a Jet-01D | 1 | 708 | 0 | 0 | 708
|  |  |  | Línea TT a Jet-02D | 1 | 710 | 0 | 0 | 710
|  |  |  | Cuadro CSJ-R2D.-Vent. Jets |  |  |  |  | 0
|  |  |  | Línea TT a JET-07D | 1 | 560 | 0 | 0 | 560
|  |  |  | Línea TT a JET-08D | 1 | 560 | 0 | 0 | 560
|  |  |  | Cuadro C.G.B.T.-V2.1 690V |  |  |  |  | 0
|  |  |  | Línea TT a Variador VI01D-C3D | 2 | 15 | 0 | 0 | 30
|  |  |  | Cuadro C.G.B.T.-V2.2 690V |  |  |  |  | 0
|  |  |  | Línea TT a Variador VI03I-C4I | 2 | 15 | 0 | 0 | 30
|  |  |  | Línea TT a Ventilador VI03I-C4I | 2 | 85 | 0 | 0 | 170
[9 empty] | Total PNUEL.505 | 9633 | 9.98 | 96137.34
PNUEL.506 | Partida | m | CONDUC. CU 0,6/1kV RZ1F3Z1-K (AS) DE 1X95 MM2 | [6 empty] | 19623 | 12.02 | 235868.46
Suministro, instalacion y montaje de conductor de cobre 0,6/1 kV, RZ1F3Z1-K (AS) Cca-s1b,d1,a1 de 1X95 mm² de sección (UNE-21123-4), conductor de cobre electrolitico flexible clase 5 según UNE EN 60228 (K), aislamiento de polietileno reticulado (R), cubierta de poliolefina termoplástica libre de halógenos (Z1) según norma IEC 60502-1 y fleje corrugado de acero estañado para cables multipolares (F3), o de aluminio si se trata de cables unipolares (FA3), no propagador de la llama UNE EN 60332, no propagador del incendio UNE EN 50266, baja acidez y corrosividad de los gases emitidos UNE-EN 50267 y baja opacidad de los humos emitidos UNE EN 61034. Unidad totalmente instalada y en perfecto estado de funcionamiento de acuerdo al Reglamento Electrotécnico de Baja Tensión Real Decreto 842/2002 e Instrucciones Técnicas Complementarias, y Especificaciones Técnicas EIT de Madrid Calle 30.
|  |  |  | CGBT-A2 |  |  |  |  | 0
|  |  |  | Línea TT a CSE4D-R1 | 1 | 1080 | 0 | 0 | 1080
|  |  |  | Línea TT a CSE5I-R1 | 1 | 1025 | 0 | 0 | 1025
|  |  |  | Línea a CSP2-R2 | 4 | 25 | 0 | 0 | 100
|  |  |  | Línea a CSE7D-R2 | 4 | 470 | 0 | 0 | 1880
|  |  |  | Línea TT a CSE13D-R2 | 1 | 275 | 0 | 0 | 275
|  |  |  | Línea TT a CSE7I-R2 | 1 | 635 | 0 | 0 | 635
|  |  |  | Línea a CSE12I-R2 | 4 | 305 | 0 | 0 | 1220
|  |  |  | Línea TT a CSE13I-R2 | 1 | 275 | 0 | 0 | 275
|  |  |  | Cuadro CSJ-R2I.-Vent. Jets |  |  |  |  | 0
|  |  |  | Línea TT a Jet-03D | 1 | 778 | 0 | 0 | 778
|  |  |  | Línea TT a Jet-04D | 1 | 780 | 0 | 0 | 780
|  |  |  | Línea TT a JET-05I | 1 | 925 | 0 | 0 | 925
|  |  |  | Línea TT a JET-06I | 1 | 928 | 0 | 0 | 928
|  |  |  | Línea TT a JET-07I | 1 | 931 | 0 | 0 | 931
|  |  |  | Línea TT a JET-08I | 1 | 934 | 0 | 0 | 934
|  |  |  | Cuadro CSJ-R2D Vent. Jets |  |  |  |  | 0
|  |  |  | Línea TT a JET-05D | 1 | 645 | 0 | 0 | 645
|  |  |  | Línea TT a JET-06D | 1 | 645 | 0 | 0 | 645
|  |  |  | Línea TT a JET-09D | 1 | 890 | 0 | 0 | 890
|  |  |  | Línea TT a JET-10D | 1 | 894 | 0 | 0 | 894
|  |  |  | Línea TT a JET-11D | 1 | 898 | 0 | 0 | 898
|  |  |  | Línea TT a CGBT-SAI2 | 2 | 20 | 0 | 0 | 40
|  |  |  | Cuadro CGBT-SAI2 |  |  |  |  | 0
|  |  |  | Línea TT a CSE5D-S2 | 1 | 880 | 0 | 0 | 880
|  |  |  | Línea TT a CSE5I-S1 | 1 | 1025 | 0 | 0 | 1025
|  |  |  | Línea TT a CSE6I-S1 | 1 | 830 | 0 | 0 | 830
|  |  |  | Línea TT a CSE7I-S2 | 1 | 635 | 0 | 0 | 635
|  |  |  | Línea TT a CSE13I-S2 | 1 | 305 | 0 | 0 | 305
|  |  |  | Cuadro C.G.B.T.-V2.2 690V |  |  |  |  | 0
|  |  |  | Línea TT a Variador VI02D-C4D | 1 | 15 | 0 | 0 | 15
|  |  |  | Línea TT a VentiladorVI02D-C4D | 1 | 155 | 0 | 0 | 155
[9 empty] | Total PNUEL.506 | 19623 | 12.02 | 235868.46
PNUEL.507 | Partida | m | CONDUC. CU 0,6/1kV RZ1F3Z1-K (AS) DE 1X120 MM2 | [6 empty] | 19308 | 14.42 | 278421.36
Suministro, instalacion y montaje de conductor de cobre 0,6/1 kV, RZ1F3Z1-K (AS) Cca-s1b,d1,a1 de 1X120 mm² de sección (UNE-21123-4), conductor de cobre electrolitico flexible clase 5 según UNE EN 60228 (K), aislamiento de polietileno reticulado (R), cubierta de poliolefina termoplástica libre de halógenos (Z1) según norma IEC 60502-1 y fleje corrugado de acero estañado para cables multipolares (F3), o de aluminio si se trata de cables unipolares (FA3), no propagador de la llama UNE EN 60332, no propagador del incendio UNE EN 50266, baja acidez y corrosividad de los gases emitidos UNE-EN 50267 y baja opacidad de los humos emitidos UNE EN 61034. Unidad totalmente instalada y en perfecto estado de funcionamiento de acuerdo al Reglamento Electrotécnico de Baja Tensión Real Decreto 842/2002 e Instrucciones Técnicas Complementarias, y Especificaciones Técnicas EIT de Madrid Calle 30.
|  |  |  | CGBT-A2 |  |  |  |  | 0
|  |  |  | Bateria Condensadores | 8 | 10 | 0 | 0 | 80
|  |  |  | Línea a CSE12D-R2 | 4 | 289 | 0 | 0 | 1156
|  |  |  | Cuadro C.G.B.T.-V2.1 690V |  |  |  |  | 0
|  |  |  | Línea a Variador VI01D-C3D | 6 | 15 | 0 | 0 | 90
|  |  |  | Línea TT a Variador VE01D-C3D | 2 | 15 | 0 | 0 | 30
|  |  |  | Línea TT a Ventilador VE01D-C3D | 2 | 32 | 0 | 0 | 64
|  |  |  | Línea TT a Variador VE02D-C3D | 2 | 15 | 0 | 0 | 30
|  |  |  | Línea TT a Ventilado VE02D-C3D | 2 | 38 | 0 | 0 | 76
|  |  |  | Línea TT a Variador VE01I-C3I | 2 | 15 | 0 | 0 | 30
|  |  |  | Línea TT a VentiladorVE01I-C3I | 2 | 20 | 0 | 0 | 40
|  |  |  | Línea TT a Variador VE02I-C3I | 2 | 15 | 0 | 0 | 30
|  |  |  | Línea TT a VentiladorVE02I-C3I | 2 | 26 | 0 | 0 | 52
|  |  |  | Línea TT a Variador VI01D-C3D | 2 | 15 | 0 | 0 | 30
|  |  |  | Línea TT a VentiladorVI01D-C3D | 1 | 58 | 0 | 0 | 58
|  |  |  | Línea TT a VentiladorVI01I-C3I | 2 | 73 | 0 | 0 | 146
|  |  |  | Línea TT a Variador VI01I-C3I | 2 | 15 | 0 | 0 | 30
|  |  |  | Línea TT a VentiladorVI02I-C3I | 2 | 78 | 0 | 0 | 156
|  |  |  | Cuadro C.G.B.T.-V2.2 690V |  |  |  |  | 0
|  |  |  | Variador VE03D-C4D | 2 | 15 | 0 | 0 | 30
|  |  |  | VentiladorVE03D-C4D | 2 | 145 | 0 | 0 | 290
|  |  |  | Variador VE03I-C4I | 2 | 15 | 0 | 0 | 30
|  |  |  | VentiladorVE03I-C4I | 2 | 140 | 0 | 0 | 280
|  |  |  | Variador VI03I-C4I | 6 | 15 | 0 | 0 | 90
|  |  |  | VentiladorVI03I-C4I | 6 | 85 | 0 | 0 | 510
|  |  |  | CGBT-SAI 2 |  |  |  |  | 0
|  |  |  | Línea a CSE4D-S1 | 1 | 1080 | 0 | 0 | 1080
|  |  |  | CSJ-R2I.-Vent. Jets |  |  |  |  | 0
|  |  |  | Línea TT a JET-09I | 1 | 1025 | 0 | 0 | 1025
|  |  |  | Línea TT a JET-10I | 1 | 1028 | 0 | 0 | 1028
|  |  |  | Línea TT a JET-11I | 1 | 1031 | 0 | 0 | 1031
|  |  |  | Línea TT a JET-12I | 1 | 1034 | 0 | 0 | 1034
|  |  |  | Línea TT a JET-13I | 1 | 1125 | 0 | 0 | 1125
|  |  |  | Línea TT a JET-14I | 1 | 1128 | 0 | 0 | 1128
|  |  |  | Línea TT a JET-15I | 1 | 1131 | 0 | 0 | 1131
|  |  |  | Línea TT a JET-16I | 1 | 1134 | 0 | 0 | 1134
|  |  |  | Cuadro CSJ-R2D.-Vent. Jets |  |  |  |  | 0
|  |  |  | Línea TT a JET-12D | 1 | 990 | 0 | 0 | 990
|  |  |  | Línea TT a JET-13D | 1 | 994 | 0 | 0 | 994
|  |  |  | Línea TT a JET-14D | 1 | 998 | 0 | 0 | 998
|  |  |  | Línea TT a JET-15D | 1 | 1090 | 0 | 0 | 1090
|  |  |  | Línea TT a JET-16D | 1 | 1094 | 0 | 0 | 1094
|  |  |  | Línea TT a JET-17D | 1 | 1098 | 0 | 0 | 1098
[9 empty] | Total PNUEL.507 | 19308 | 14.42 | 278421.36
PNUEL.508 | Partida | m | CONDUC. CU 0,6/1kV RZ1F3Z1-K (AS) DE 1X150 MM2 | [6 empty] | 4940 | 17.06 | 84276.4
Suministro, instalacion y montaje de conductor de cobre 0,6/1 kV, RZ1F3Z1-K (AS) Cca-s1b,d1,a1 de 1X150 mm² de sección (UNE-21123-4) conductor de cobre electrolitico flexible clase 5 según UNE EN 60228 (K), aislamiento de polietileno reticulado (R), cubierta de poliolefina termoplástica libre de halógenos (Z1) según norma IEC 60502-1 y fleje corrugado de acero estañado para cables multipolares (F3), o de aluminio si se trata de cables unipolares (FA3), no propagador de la llama UNE EN 60332, no propagador del incendio UNE EN 50266, baja acidez y corrosividad de los gases emitidos UNE-EN 50267 y baja opacidad de los humos emitidos UNE EN 61034. Unidad totalmente instalada y en perfecto estado de funcionamiento de acuerdo al Reglamento Electrotécnico de Baja Tensión Real Decreto 842/2002 e Instrucciones Técnicas Complementarias, y Especificaciones Técnicas EIT de Madrid Calle 30.
|  |  |  | CGBT-A2 |  |  |  |  | 0
|  |  |  | Línea a CSE13D-R2 | 4 | 275 | 0 | 0 | 1100
|  |  |  | Línea a CSE7I-R2 | 4 | 635 | 0 | 0 | 2540
|  |  |  | Línea a CSE13I-R2 | 4 | 305 | 0 | 0 | 1220
|  |  |  | Línea a CGBT-SAI2 | 4 | 20 | 0 | 0 | 80
[9 empty] | Total PNUEL.508 | 4940 | 17.06 | 84276.4
PNUEL.509N2 | Partida | m | CONDUC. CU 0,6/1kV RZ1F3Z1-K (AS) Cca-s1b,d1,a1 DE 1X185 MM2 | [6 empty] | 9110 | 20.61 | 187757.1
Suministro, instalacion y montaje de conductor de cobre 0,6/1 kV, RZ1F3Z1-K (AS) Cca-s1b,d1,a1 de 1X185 mm² de sección (UNE-21123-4), conductor de cobre electrolitico flexible clase 5 según UNE EN 60228 (K), aislamiento de polietileno reticulado (R), cubierta de poliolefina termoplástica libre de halógenos (Z1) según norma IEC 60502-1 y fleje corrugado de acero estañado para cables multipolares (F3), o de aluminio si se trata de cables unipolares (FA3), no propagador de la llama UNE EN 60332, no propagador del incendio UNE EN 50266, baja acidez y corrosividad de los gases emitidos UNE-EN 50267 y baja opacidad de los humos emitidos UNE EN 61034. Unidad totalmente instalada y en perfecto estado de funcionamiento de acuerdo al Reglamento Electrotécnico de Baja Tensión Real Decreto 842/2002 e Instrucciones Técnicas Complementarias, y Especificaciones Técnicas EIT de Madrid Calle 30.
|  |  |  | CGBT-A2 |  |  |  |  | 0
|  |  |  | CSE4D-R1 | 4 | 1080 | 0 | 0 | 4320
|  |  |  | CSE5I-R1 | 4 | 1025 | 0 | 0 | 4100
|  |  |  | LGE A5-CT2 | 4 | 45 | 0 | 0 | 180
|  |  |  | Cuadro C.G.B.T.-V2.2 690V |  |  |  |  | 0
|  |  |  | Variador VI02D-C4D | 3 | 15 | 0 | 0 | 45
|  |  |  | VentiladorVI02D-C4D | 3 | 155 | 0 | 0 | 465
[9 empty] | Total PNUEL.509N2 | 9110 | 20.61 | 187757.1
PNUEL.510 | Partida | m | CONDUC. CU 0,6/1kV RZ1F3Z1-K (AS) DE 1X240 MM2 | [6 empty] | 4296 | 24.27 | 104263.92
Suministro, instalacion y montaje de conductor de cobre 0,6/1 kV, RZ1F3Z1-K (AS) Cca-s1b,d1,a1 de 1X240 mm² de sección (UNE-21123-4), conductor de cobre electrolitico flexible clase 5 según UNE EN 60228 (K), aislamiento de polietileno reticulado (R), cubierta de poliolefina termoplástica libre de halógenos (Z1) según norma IEC 60502-1 y fleje corrugado de acero estañado para cables multipolares (F3), o de aluminio si se trata de cables unipolares (FA3), no propagador de la llama UNE EN 60332, no propagador del incendio UNE EN 50266, baja acidez y corrosividad de los gases emitidos UNE-EN 50267 y baja opacidad de los humos emitidos UNE EN 61034. Unidad totalmente instalada y en perfecto estado de funcionamiento de acuerdo al Reglamento Electrotécnico de Baja Tensión Real Decreto 842/2002 e Instrucciones Técnicas Complementarias, y Especificaciones Técnicas EIT de Madrid Calle 30.
|  |  |  | Cuadro C.G.B.T.-V2.1 690V |  |  |  |  | 0
|  |  |  | Línea a Variador VE01D-C3D | 6 | 15 | 0 | 0 | 90
|  |  |  | Ventilado VE01D-C3D | 6 | 32 | 0 | 0 | 192
|  |  |  | Variador VE02D-C3D | 6 | 15 | 0 | 0 | 90
|  |  |  | Ventilado VE02D-C3D | 6 | 38 | 0 | 0 | 228
|  |  |  | Variador VE01I-C3I | 6 | 15 | 0 | 0 | 90
|  |  |  | VentiladorVE01I-C3I | 6 | 20 | 0 | 0 | 120
|  |  |  | Variador VE02I-C3I | 6 | 15 | 0 | 0 | 90
|  |  |  | VentiladorVE02I-C3I | 6 | 26 | 0 | 0 | 156
|  |  |  | Variador VI01D-C3D | 6 | 15 | 0 | 0 | 90
|  |  |  | VentiladorVI01D-C3D | 3 | 58 | 0 | 0 | 174
|  |  |  | Variador VI02I-C3I | 6 | 15 | 0 | 0 | 90
|  |  |  | VentiladorVI01I-C3I | 6 | 73 | 0 | 0 | 438
|  |  |  | Variador VI01I-C3I | 6 | 15 | 0 | 0 | 90
|  |  |  | VentiladorVI02I-C3I | 6 | 78 | 0 | 0 | 468
|  |  |  | Cuadro C.G.B.T.-V2.2 690V |  |  |  |  | 0
|  |  |  | Variador VE03D-C4D | 6 | 15 | 0 | 0 | 90
|  |  |  | VentiladorVE03D-C4D | 6 | 145 | 0 | 0 | 870
|  |  |  | Variador VE03I-C4I | 6 | 15 | 0 | 0 | 90
|  |  |  | VentiladorVE03I-C4I | 6 | 140 | 0 | 0 | 840
[9 empty] | Total PNUEL.510 | 4296 | 24.27 | 104263.92
PNUEL.671 | Partida | m | CONDUC. CU 0,6/1kV RZ1F3Z1-K MICA (AS+) DE 3G2,5 MM2 | [6 empty] | 20468 | 4.79 | 98041.72
Suministro, instalacion y montaje de conductor de cobre 0,6/1 kV, RZ1F3Z1-K Mica (AS+) Cca-s1b,d1,a1 de 3G2,5 mm² de sección (UNE-21123-4), conductor de cobre electrolitico flexible clase 5 según UNE EN 60228 (K), aislamiento de polietileno reticulado (R) según norma IEC 60502-1 + Cinta de MICA, cubierta de poliolefina termoplástica libre de halógenos (Z1) según norma IEC 60502-1 y fleje corrugado de acero estañado para cables multipolares (F3), o de aluminio si se trata de cables unipolares (FA3), resistente al fuego UNE EN 50200, UNE EN 50362, BS 6387: 2013 categorias C W Z, no propagador de la llama UNE EN 60332, no propagador del incendio UNE EN 50266, baja acidez y corrosividad de los gases emitidos UNE-EN 50267 y baja opacidad de los humos emitidos UNE EN 61034. Unidad totalmente instalada y en perfecto estado de funcionamiento de acuerdo al Reglamento Electrotécnico de Baja Tensión Real Decreto 842/2002 e Instrucciones Técnicas Complementarias, y Especificaciones Técnicas EIT de Madrid Calle 30.
|  |  |  | Lineas de UCDT-Zona Técnica 2 |  |  |  |  | 0
|  |  |  | Postes SOS | 44 | 50 | 0 | 0 | 2200
|  |  |  | Baliza SOS | 44 | 50 | 0 | 0 | 2200
|  |  |  | Anemómetros | 27 | 35 | 0 | 0 | 945
|  |  |  | Opacímetros | 15 | 35 | 0 | 0 | 525
|  |  |  | ETD | 5 | 45 | 0 | 0 | 225
|  |  |  | Semáforos | 41 | 35 | 0 | 0 | 1435
|  |  |  | Luminancímetro | 2 | 55 | 0 | 0 | 110
|  |  |  | Cuadro CCV-S2 |  |  |  |  | 0
|  |  |  | Damper 01 VE1-MD |  |  |  |  | 0
|  |  |  | Motor1 Damper1 VE1D | 1 | 45 | 0 | 0 | 45
|  |  |  | Motor2 Damper1 VE1D | 1 | 45 | 0 | 0 | 45
|  |  |  | Motor3 Damper1 VE1D | 1 | 45 | 0 | 0 | 45
|  |  |  | Motor4 Damper1 VE1D | 1 | 45 | 0 | 0 | 45
|  |  |  | Damper 02 VE1-MD |  |  |  |  | 0
|  |  |  | Motor1 Damper2 VE1D | 1 | 45 | 0 | 0 | 45
|  |  |  | Motor2 Damper2 VE1D | 1 | 45 | 0 | 0 | 45
|  |  |  | Motor3 Damper2 VE1D | 1 | 45 | 0 | 0 | 45
|  |  |  | Motor4 Damper2 VE1D | 1 | 45 | 0 | 0 | 45
|  |  |  | Damper 03 VE2-MD |  |  |  |  | 0
|  |  |  | Motor1 Damper1 VE2D | 1 | 50 | 0 | 0 | 50
|  |  |  | Motor2 Damper1 VE2D | 1 | 50 | 0 | 0 | 50
|  |  |  | Motor3 Damper1 VE2D | 1 | 50 | 0 | 0 | 50
|  |  |  | Motor4 Damper1 VE2D | 1 | 50 | 0 | 0 | 50
|  |  |  | Damper 04 VE2-MD |  |  |  |  | 0
|  |  |  | Motor1 Damper2 VE2D | 1 | 50 | 0 | 0 | 50
|  |  |  | Motor2 Damper2 VE2D | 1 | 50 | 0 | 0 | 50
|  |  |  | Motor3 Damper2 VE2D | 1 | 50 | 0 | 0 | 50
|  |  |  | Motor4 Damper2 VE2D | 1 | 50 | 0 | 0 | 50
|  |  |  | Damper 05 VE1-MI |  |  |  |  | 0
|  |  |  | Motor1 Damper1 VE1I | 1 | 30 | 0 | 0 | 30
|  |  |  | Motor2 Damper1 VE1I | 1 | 30 | 0 | 0 | 30
|  |  |  | Motor3 Damper1 VE1I | 1 | 30 | 0 | 0 | 30
|  |  |  | Motor4 Damper1 VE1I | 1 | 30 | 0 | 0 | 30
|  |  |  | Damper 06 VE1-MI |  |  |  |  | 0
|  |  |  | Motor1 Damper2 VE1I | 1 | 30 | 0 | 0 | 30
|  |  |  | Motor2 Damper2 VE1I | 1 | 30 | 0 | 0 | 30
|  |  |  | Motor3 Damper2 VE1I | 1 | 30 | 0 | 0 | 30
|  |  |  | Motor4 Damper2 VE1I | 1 | 30 | 0 | 0 | 30
|  |  |  | Damper 07 VE2-MI |  |  |  |  | 0
|  |  |  | Motor1 Damper1 VE2I | 1 | 36 | 0 | 0 | 36
|  |  |  | Motor2 Damper1 VE2I | 1 | 36 | 0 | 0 | 36
|  |  |  | Motor3 Damper1 VE2I | 1 | 36 | 0 | 0 | 36
|  |  |  | Motor4 Damper1 VE2I | 1 | 36 | 0 | 0 | 36
|  |  |  | Damper 08 VE2-MI |  |  |  |  | 0
|  |  |  | Motor1 Damper2 VE2I | 1 | 36 | 0 | 0 | 36
|  |  |  | Motor2 Damper2 VE2I | 1 | 36 | 0 | 0 | 36
|  |  |  | Motor3 Damper2 VE2I | 1 | 36 | 0 | 0 | 36
|  |  |  | Motor4 Damper2 VE2I | 1 | 36 | 0 | 0 | 36
|  |  |  | Damper 09 VI1-MD |  |  |  |  | 0
|  |  |  | Motor1 Damper1 VI1D | 1 | 70 | 0 | 0 | 70
|  |  |  | Motor2 Damper1 VI1D | 1 | 70 | 0 | 0 | 70
|  |  |  | Motor3 Damper1 VI1D | 1 | 70 | 0 | 0 | 70
|  |  |  | Motor4 Damper1 VI1D | 1 | 70 | 0 | 0 | 70
|  |  |  | Damper 10 VI1-MD |  |  |  |  | 0
|  |  |  | Motor1 Damper2 VI1D | 1 | 70 | 0 | 0 | 70
|  |  |  | Motor2 Damper2 VI1D | 1 | 70 | 0 | 0 | 70
|  |  |  | Motor3 Damper2 VI1D | 1 | 70 | 0 | 0 | 70
|  |  |  | Motor4 Damper2 VI1D | 1 | 70 | 0 | 0 | 70
|  |  |  | Damper 11 VI2-MD |  |  |  |  | 0
|  |  |  | Motor1 Damper1 VI2D | 1 | 165 | 0 | 0 | 165
|  |  |  | Motor2 Damper1 VI2D | 1 | 165 | 0 | 0 | 165
|  |  |  | Motor3 Damper1 VI2D | 1 | 165 | 0 | 0 | 165
|  |  |  | Motor4 Damper1 VI2D | 1 | 165 | 0 | 0 | 165
|  |  |  | Damper 12 VI2-MD |  |  |  |  | 0
|  |  |  | Motor1 Damper2 VI2D | 1 | 165 | 0 | 0 | 165
|  |  |  | Motor2 Damper2 VI2D | 1 | 165 | 0 | 0 | 165
|  |  |  | Motor3 Damper2 VI2D | 1 | 165 | 0 | 0 | 165
|  |  |  | Motor4 Damper2 VI2D | 1 | 165 | 0 | 0 | 165
|  |  |  | Damper 13 VI1-MI |  |  |  |  | 0
|  |  |  | Motor1 Damper1 VI1I | 1 | 75 | 0 | 0 | 75
|  |  |  | Motor2 Damper1 VI1I | 1 | 75 | 0 | 0 | 75
|  |  |  | Motor3 Damper1 VI1I | 1 | 75 | 0 | 0 | 75
|  |  |  | Motor4 Damper1 VI1I | 1 | 75 | 0 | 0 | 75
|  |  |  | Damper 14 VI1-MI |  |  |  |  | 0
|  |  |  | Motor1 Damper2 VI1I | 1 | 75 | 0 | 0 | 75
|  |  |  | Motor2 Damper2 VI1I | 1 | 75 | 0 | 0 | 75
|  |  |  | Motor3 Damper2 VI1I | 1 | 75 | 0 | 0 | 75
|  |  |  | Motor4 Damper2 VI1I | 1 | 75 | 0 | 0 | 75
|  |  |  | Damper 15 VI2-MI |  |  |  |  | 0
|  |  |  | Motor1 Damper1 VI2I | 1 | 80 | 0 | 0 | 80
|  |  |  | Motor2 Damper1 VI2I | 1 | 80 | 0 | 0 | 80
|  |  |  | Motor3 Damper1 VI2I | 1 | 80 | 0 | 0 | 80
|  |  |  | Motor4 Damper1 VI2I | 1 | 80 | 0 | 0 | 80
|  |  |  | Damper 16 VI2-MI |  |  |  |  | 0
|  |  |  | Motor1 Damper2 VI2I | 1 | 80 | 0 | 0 | 80
|  |  |  | Motor2 Damper2 VI2I | 1 | 80 | 0 | 0 | 80
|  |  |  | Motor3 Damper2 VI2I | 1 | 80 | 0 | 0 | 80
|  |  |  | Motor4 Damper2 VI2I | 1 | 80 | 0 | 0 | 80
|  |  |  | Damper 17 VI3I-MI |  |  |  |  | 0
|  |  |  | Motor1 Damper1 VI3I | 1 | 95 | 0 | 0 | 95
|  |  |  | Motor2 Damper1 VI3I | 1 | 95 | 0 | 0 | 95
|  |  |  | Motor3 Damper1 VI3I | 1 | 95 | 0 | 0 | 95
|  |  |  | Motor4 Damper1 VI3I | 1 | 95 | 0 | 0 | 95
|  |  |  | Damper 18 VI3I-MI |  |  |  |  | 0
|  |  |  | Motor1 Damper2 VI3I | 1 | 95 | 0 | 0 | 95
|  |  |  | Motor2 Damper2 VI3I | 1 | 95 | 0 | 0 | 95
|  |  |  | Motor3 Damper2 VI3I | 1 | 95 | 0 | 0 | 95
|  |  |  | Motor4 Damper2 VI3I | 1 | 95 | 0 | 0 | 95
|  |  |  | Damper 19 VE03D-MI |  |  |  |  | 0
|  |  |  | Motor1 Damper1 VE3D | 1 | 155 | 0 | 0 | 155
|  |  |  | Motor2 Damper1 VE3D | 1 | 155 | 0 | 0 | 155
|  |  |  | Motor3 Damper1 VE3D | 1 | 155 | 0 | 0 | 155
|  |  |  | Motor4 Damper1 VE3D | 1 | 155 | 0 | 0 | 155
|  |  |  | Damper 20 VE03D-MI |  |  |  |  | 0
|  |  |  | Motor1 Damper2 VE3D | 1 | 155 | 0 | 0 | 155
|  |  |  | Motor2 Damper2 VE3D | 1 | 155 | 0 | 0 | 155
|  |  |  | Motor3 Damper2 VE3D | 1 | 155 | 0 | 0 | 155
|  |  |  | Motor4 Damper2 VE3D | 1 | 155 | 0 | 0 | 155
|  |  |  | Damper 21 VE03I-MI |  |  |  |  | 0
|  |  |  | Motor1 Damper1 VE3I | 1 | 150 | 0 | 0 | 150
|  |  |  | Motor2 Damper1 VE3I | 1 | 150 | 0 | 0 | 150
|  |  |  | Motor3 Damper1 VE3I | 1 | 150 | 0 | 0 | 150
|  |  |  | Motor4 Damper1 VE3I | 1 | 150 | 0 | 0 | 150
|  |  |  | Damper 22 VE03I-MI |  |  |  |  | 0
|  |  |  | Motor1 Damper2 VE3I | 1 | 150 | 0 | 0 | 150
|  |  |  | Motor2 Damper2 VE3I | 1 | 150 | 0 | 0 | 150
|  |  |  | Motor3 Damper2 VE3I | 1 | 150 | 0 | 0 | 150
|  |  |  | Motor4 Damper2 VE3I | 1 | 150 | 0 | 0 | 150
|  |  |  | Damper 23 DI-3D |  |  |  |  | 0
|  |  |  | Motor1 Damper DI3D | 1 | 80 | 0 | 0 | 80
|  |  |  | Motor2 Damper DI3D | 1 | 80 | 0 | 0 | 80
|  |  |  | Damper 24 DI-4D |  |  |  |  | 0
|  |  |  | Motor1 Damper DI4D | 1 | 155 | 0 | 0 | 155
|  |  |  | Motor2 Damper DI4D | 1 | 155 | 0 | 0 | 155
|  |  |  | Damper 25 DI-3D/4D |  |  |  |  | 0
|  |  |  | M1 DamperDI3D/4D | 1 | 115 | 0 | 0 | 115
|  |  |  | M2 DamperDI3I/4I | 1 | 115 | 0 | 0 | 115
|  |  |  | Damper 26 DI-3I |  |  |  |  | 0
|  |  |  | Motor1 Damper DI3I | 1 | 135 | 0 | 0 | 135
|  |  |  | Motor2 Damper DI3I | 1 | 135 | 0 | 0 | 135
|  |  |  | Damper 27 DI-4I |  |  |  |  | 0
|  |  |  | Motor1 Damper DI4I | 1 | 155 | 0 | 0 | 155
|  |  |  | Motor2 Damper DI4I | 1 | 155 | 0 | 0 | 155
|  |  |  | Damper 28 DI-3I/4I |  |  |  |  | 0
|  |  |  | M1 DamperDI3I/4I | 1 | 130 | 0 | 0 | 130
|  |  |  | M2 DamperDI3I/4I | 1 | 130 | 0 | 0 | 130
|  |  |  | Damper 29 DE-3D |  |  |  |  | 0
|  |  |  | Motor1 Damper DE3D | 1 | 80 | 0 | 0 | 80
|  |  |  | Motor2 Damper DE3D | 1 | 80 | 0 | 0 | 80
|  |  |  | Motor3 Damper DE3D | 1 | 80 | 0 | 0 | 80
|  |  |  | Damper 30 DE-3I |  |  |  |  | 0
|  |  |  | Motor1 Damper DE3I | 1 | 80 | 0 | 0 | 80
|  |  |  | Motor2 Damper DE3I | 1 | 80 | 0 | 0 | 80
|  |  |  | Motor3 Damper DE3I | 1 | 80 | 0 | 0 | 80
|  |  |  | Damper 31 DI-3D/3I |  |  |  |  | 0
|  |  |  | M1 DamperDI3D/3I | 1 | 80 | 0 | 0 | 80
|  |  |  | M2 DamperDI3D/3I | 1 | 80 | 0 | 0 | 80
|  |  |  | M3 DamperDI3D/3I | 1 | 80 | 0 | 0 | 80
|  |  |  | Damper 32 DE-4D |  |  |  |  | 0
|  |  |  | Motor1 Damper DE4D | 1 | 80 | 0 | 0 | 80
|  |  |  | Motor2 Damper DE4D | 1 | 80 | 0 | 0 | 80
|  |  |  | Motor3 Damper DE4D | 1 | 80 | 0 | 0 | 80
|  |  |  | Damper 33 DE-4I |  |  |  |  | 0
|  |  |  | Motor1 Damper DE4I | 1 | 80 | 0 | 0 | 80
|  |  |  | Motor2 Damper DE4I | 1 | 80 | 0 | 0 | 80
|  |  |  | Motor3 Damper DE4I | 1 | 80 | 0 | 0 | 80
|  |  |  | Damper 34 DI-4D/4I |  |  |  |  | 0
|  |  |  | M1 DamperDI4D/4I | 1 | 80 | 0 | 0 | 80
|  |  |  | M2 DamperDI4D/4I | 1 | 80 | 0 | 0 | 80
|  |  |  | M3 DamperDI4D/4I | 1 | 80 | 0 | 0 | 80
|  |  |  | Damper 35 DEM-3D |  |  |  |  | 0
|  |  |  | Motor1Damper DEM-3D | 1 | 80 | 0 | 0 | 80
|  |  |  | Motor2Damper DEM-3D | 1 | 80 | 0 | 0 | 80
|  |  |  | Damper 36 DEM-3I |  |  |  |  | 0
|  |  |  | Motor1Damper DEM-3I | 1 | 80 | 0 | 0 | 80
|  |  |  | Motor2Damper DEM-3I | 1 | 80 | 0 | 0 | 80
|  |  |  | Damper 37 DEM-4D |  |  |  |  | 0
|  |  |  | Motor1Damper DEM-4D | 1 | 80 | 0 | 0 | 80
|  |  |  | Motor2Damper DEM-4D | 1 | 80 | 0 | 0 | 80
|  |  |  | Damper 38 DEM-4I |  |  |  |  | 0
|  |  |  | Motor1Damper DEM-4I | 1 | 80 | 0 | 0 | 80
|  |  |  | Motor2Damper DEM-4I | 1 | 80 | 0 | 0 | 80
|  |  |  | Damper 39 DBF-3I-1 |  |  |  |  | 0
|  |  |  | M1 DamperDBF-3I-1 | 1 | 80 | 0 | 0 | 80
|  |  |  | M2 DamperDBF-3I-1 | 1 | 80 | 0 | 0 | 80
|  |  |  | M3 DamperDBF-3I-1 | 1 | 80 | 0 | 0 | 80
|  |  |  | Damper 40 DBF-3I-2 |  |  |  |  | 0
|  |  |  | M1 DamperDBF-3I-2 | 1 | 80 | 0 | 0 | 80
|  |  |  | M2 DamperDBF-3I-2 | 1 | 80 | 0 | 0 | 80
|  |  |  | Damper 41 DBF-4I-1 |  |  |  |  | 0
|  |  |  | M1 DamperDBF-4I-1 | 1 | 80 | 0 | 0 | 80
|  |  |  | M2 DamperDBF-4I-1 | 1 | 80 | 0 | 0 | 80
|  |  |  | M3 DamperDBF-4I-1 | 1 | 80 | 0 | 0 | 80
|  |  |  | Damper 42 DBF-4I-2 |  |  |  |  | 0
|  |  |  | M1 DamperDBF-4I-2 | 1 | 80 | 0 | 0 | 80
|  |  |  | M2 DamperDBF-4I-2 | 1 | 80 | 0 | 0 | 80
|  |  |  | Damper 43 DBF-3D-1 |  |  |  |  | 0
|  |  |  | M1 DamperDBF-3D-1 | 1 | 80 | 0 | 0 | 80
|  |  |  | M2 DamperDBF-3D-1 | 1 | 80 | 0 | 0 | 80
|  |  |  | M3 DamperDBF-3D-1 | 1 | 80 | 0 | 0 | 80
|  |  |  | Damper 38 DBF-3D-2 |  |  |  |  | 0
|  |  |  | M1 DamperDBF-3D-2 | 1 | 80 | 0 | 0 | 80
|  |  |  | M2 DamperDBF-3D-2 | 1 | 80 | 0 | 0 | 80
|  |  |  | Damper 39 DBF-4D-1 |  |  |  |  | 0
|  |  |  | M1 DamperDBF-4D-1 | 1 | 80 | 0 | 0 | 80
|  |  |  | M2 DamperDBF-4D-1 | 1 | 80 | 0 | 0 | 80
|  |  |  | M3 DamperDBF-4D-1 | 1 | 80 | 0 | 0 | 80
|  |  |  | Damper 40 DBF-4D-2 |  |  |  |  | 0
|  |  |  | M1 DamperDBF-4D-2 | 1 | 80 | 0 | 0 | 80
|  |  |  | M2 DamperDBF-4D-2 | 1 | 80 | 0 | 0 | 80
[9 empty] | Total PNUEL.671 | 20468 | 4.79 | 98041.72
PNUEL.681 | Partida | m | CONDUC. CU 0,6/1kV RZ1F3Z1-K MICA (AS+) DE 4G2,5 MM2 | [6 empty] | 670 | 5.15 | 3450.5
Suministro, instalacion y montaje de conductor de cobre 0,6/1 kV, RZ1F3Z1-K Mica (AS+) Cca-s1b,d1,a1 de 4G2,5 mm² de sección (UNE-21123-4), conductor de cobre electrolitico flexible clase 5 según UNE EN 60228 (K), aislamiento de polietileno reticulado (R) según norma IEC 60502-1 + Cinta de MICA, cubierta de poliolefina termoplástica libre de halógenos (Z1) según norma IEC 60502-1 y fleje corrugado de acero estañado para cables multipolares (F3), o de aluminio si se trata de cables unipolares (FA3), resistente al fuego UNE EN 50200, UNE EN 50362, BS 6387: 2013 categorias C W Z, no propagador de la llama UNE EN 60332, no propagador del incendio UNE EN 50266, baja acidez y corrosividad de los gases emitidos UNE-EN 50267 y baja opacidad de los humos emitidos UNE EN 61034. Unidad totalmente instalada y en perfecto estado de funcionamiento de acuerdo al Reglamento Electrotécnico de Baja Tensión Real Decreto 842/2002 e Instrucciones Técnicas Complementarias, y Especificaciones Técnicas EIT de Madrid Calle 30.
|  |  |  | Cuadro CSI-R2 |  |  |  |  | 0
|  |  |  | Bomba jockey | 1 | 20 | 0 | 0 | 20
|  |  |  | Cuadros CSE4D-S2 a CSE10D-S2 |  |  |  |  | 0
|  |  |  | SE4-10DS2F1 | 7 | 25 | 0 | 0 | 175
|  |  |  | SE4-10DS2F2 | 7 | 25 | 0 | 0 | 175
|  |  |  | Cuadros CSE5I-S2 a CSE10I-S2 |  |  |  |  | 0
|  |  |  | SE5-10IS2F1 | 6 | 25 | 0 | 0 | 150
|  |  |  | SE5-10IS2F2 | 6 | 25 | 0 | 0 | 150
[9 empty] | Total PNUEL.681 | 670 | 5.15 | 3450.5
PNUEL.692 | Partida | m | CONDUC. CU 0,6/1kV RZ1F3Z1-K MICA (AS+) DE 5G2,5 MM2 | [6 empty] | 2190 | 5.6 | 12264
Suministro, instalacion y montaje de conductor de cobre 0,6/1 kV, RZ1F3Z1-K Mica (AS+) Cca-s1b,d1,a1 de 5G2,5 mm² de sección (UNE-21123-4), conductor de cobre electrolitico flexible clase 5 según UNE EN 60228 (K), aislamiento de polietileno reticulado (R) según norma IEC 60502-1 + Cinta de MICA, cubierta de poliolefina termoplástica libre de halógenos (Z1) según norma IEC 60502-1 y fleje corrugado de acero estañado para cables multipolares (F3), o de aluminio si se trata de cables unipolares (FA3), resistente al fuego UNE EN 50200, UNE EN 50362, BS 6387: 2013 categorias C W Z, no propagador de la llama UNE EN 60332, no propagador del incendio UNE EN 50266, baja acidez y corrosividad de los gases emitidos UNE-EN 50267 y baja opacidad de los humos emitidos UNE EN 61034. Unidad totalmente instalada y en perfecto estado de funcionamiento de acuerdo al Reglamento Electrotécnico de Baja Tensión Real Decreto 842/2002 e Instrucciones Técnicas Complementarias, y Especificaciones Técnicas EIT de Madrid Calle 30.
|  |  |  | Cuadro CSE8D-S2 |  |  |  |  | 0
|  |  |  | SE8DS2F12 | 1 | 45 | 0 | 0 | 45
|  |  |  | Cuadro CSE4D-S2 a CSE10D-S2 |  |  |  |  | 0
|  |  |  | SE4-10DS2F7 | 7 | 55 | 0 | 0 | 385
|  |  |  | SE4-10DS2F8 | 7 | 55 | 0 | 0 | 385
|  |  |  | SE4-10DS2F9 | 7 | 55 | 0 | 0 | 385
|  |  |  | Cuadro CSE5I-S2 a CSE10I-S2 |  |  |  |  | 0
|  |  |  | SE5-10IS2F7 | 6 | 55 | 0 | 0 | 330
|  |  |  | SE5-10IS2F8 | 6 | 55 | 0 | 0 | 330
|  |  |  | SE5-10IS2F9 | 6 | 55 | 0 | 0 | 330
0
[9 empty] | Total PNUEL.692 | 2190 | 5.6 | 12264
PNUEL.683 | Partida | m | CONDUC. CU 0,6/1kV RZ1F3Z1-K MICA (AS+) DE 4G6 MM2 | [6 empty] | 6370 | 6.98 | 44462.6
Suministro, instalacion y montaje de conductor de cobre 0,6/1 kV, RZ1F3Z1-K Mica (AS+) Cca-s1b,d1,a1 de 4G6 mm² de sección (UNE-21123-4), conductor de cobre electrolitico flexible clase 5 según UNE EN 60228 (K), aislamiento de polietileno reticulado (R) según norma IEC 60502-1 + Cinta de MICA, cubierta de poliolefina termoplástica libre de halógenos (Z1) según norma IEC 60502-1 y fleje corrugado de acero estañado para cables multipolares (F3), o de aluminio si se trata de cables unipolares (FA3), resistente al fuego UNE EN 50200, UNE EN 50362, BS 6387: 2013 categorias C W Z, no propagador de la llama UNE EN 60332, no propagador del incendio UNE EN 50266, baja acidez y corrosividad de los gases emitidos UNE-EN 50267 y baja opacidad de los humos emitidos UNE EN 61034. Unidad totalmente instalada y en perfecto estado de funcionamiento de acuerdo al Reglamento Electrotécnico de Baja Tensión Real Decreto 842/2002 e Instrucciones Técnicas Complementarias, y Especificaciones Técnicas EIT de Madrid Calle 30.
|  |  |  | Cuadro CSI-R2 |  |  |  |  | 0
|  |  |  | Bomba principal | 1 | 20 | 0 | 0 | 20
|  |  |  | Bomba reserva | 1 | 20 | 0 | 0 | 20
|  |  |  | Cuadro CCV-S2 |  |  |  |  | 0
|  |  |  | DTDF41 Damper T.DCH | 1 | 880 | 0 | 0 | 880
|  |  |  | DTDF42 Damper T.DCH | 1 | 905 | 0 | 0 | 905
|  |  |  | DTIF43 Damper T.IZQ | 1 | 895 | 0 | 0 | 895
|  |  |  | DTIF44 Damper T.IZQ | 1 | 920 | 0 | 0 | 920
|  |  |  | DTDF45 Damper T.DCH | 1 | 895 | 0 | 0 | 895
|  |  |  | DTIF46 Damper T.IZQ | 1 | 920 | 0 | 0 | 920
|  |  |  | DTIF47 Damper T.IZQ | 1 | 915 | 0 | 0 | 915
[9 empty] | Total PNUEL.683 | 6370 | 6.98 | 44462.6
PNUEL.694 | Partida | m | CONDUC. CU 0,6/1kV RZ1F3Z1-K MICA (AS+) DE 5G6 MM2 | [6 empty] | 575 | 7.8 | 4485
Suministro, instalacion y montaje de conductor de cobre 0,6/1 kV, RZ1F3Z1-K Mica (AS+) Cca-s1b,d1,a1 de 5G6 mm² de sección (UNE-21123-4), conductor de cobre electrolitico flexible clase 5 según UNE EN 60228 (K), aislamiento de polietileno reticulado (R) según norma IEC 60502-1 + Cinta de MICA, cubierta de poliolefina termoplástica libre de halógenos (Z1) según norma IEC 60502-1 y fleje corrugado de acero estañado para cables multipolares (F3), o de aluminio si se trata de cables unipolares (FA3), resistente al fuego UNE EN 50200, UNE EN 50362, BS 6387: 2013 categorias C W Z, no propagador de la llama UNE EN 60332, no propagador del incendio UNE EN 50266, baja acidez y corrosividad de los gases emitidos UNE-EN 50267 y baja opacidad de los humos emitidos UNE EN 61034. Unidad totalmente instalada y en perfecto estado de funcionamiento de acuerdo al Reglamento Electrotécnico de Baja Tensión Real Decreto 842/2002 e Instrucciones Técnicas Complementarias, y Especificaciones Técnicas EIT de Madrid Calle 30.
|  |  |  | Cuadro CGBT SAI2 |  |  |  |  | 0
|  |  |  | Línea a C.S.A4-S2 | 1 | 15 | 0 | 0 | 15
|  |  |  | Línea a C.S.P-S2 | 1 | 20 | 0 | 0 | 20
|  |  |  | Línea a C.C.V-S2 | 1 | 20 | 0 | 0 | 20
|  |  |  | Cuadros CSE4D-S2 a CSE10D-S2 |  |  |  |  | 0
|  |  |  | SE4-10DS2F6 | 7 | 40 | 0 | 0 | 280
|  |  |  | Cuadros CSE5I-S2 a CSE10I-S2 |  |  |  |  | 0
|  |  |  | SE5-10IS2F6 | 6 | 40 | 0 | 0 | 240
0
[9 empty] | Total PNUEL.694 | 575 | 7.8 | 4485
PNUEL.697 | Partida | m | CONDUC. CU 0,6/1kV RZ1F3Z1-K MICA (AS+) DE 5G25 MM2 | [6 empty] | 235 | 15.93 | 3743.55
Suministro, instalacion y montaje de conductor de cobre 0,6/1 kV, RZ1F3Z1-K Mica (AS+) Cca-s1b,d1,a1 de 5G25 mm² de sección (UNE-21123-4), conductor de cobre electrolitico flexible clase 5 según UNE EN 60228 (K), aislamiento de polietileno reticulado (R) según norma IEC 60502-1 + Cinta de MICA, cubierta de poliolefina termoplástica libre de halógenos (Z1) según norma IEC 60502-1 y fleje corrugado de acero estañado para cables multipolares (F3), o de aluminio si se trata de cables unipolares (FA3), resistente al fuego UNE EN 50200, UNE EN 50362, BS 6387: 2013 categorias C W Z, no propagador de la llama UNE EN 60332, no propagador del incendio UNE EN 50266, baja acidez y corrosividad de los gases emitidos UNE-EN 50267 y baja opacidad de los humos emitidos UNE EN 61034. Unidad totalmente instalada y en perfecto estado de funcionamiento de acuerdo al Reglamento Electrotécnico de Baja Tensión Real Decreto 842/2002 e Instrucciones Técnicas Complementarias, y Especificaciones Técnicas EIT de Madrid Calle 30.
|  |  |  | Cuadro CGBT-SAI2 |  |  |  |  | 0
|  |  |  | Línea a CSE9D-S2 | 1 | 85 | 0 | 0 | 85
|  |  |  | Línea a CSE10I-S2 | 1 | 150 | 0 | 0 | 150
0
[9 empty] | Total PNUEL.697 | 235 | 15.93 | 3743.55
PNUEL.698 | Partida | m | CONDUC. CU 0,6/1kV RZ1F3Z1-K MICA (AS+) DE 5G35 MM2 | [6 empty] | 235 | 19.22 | 4516.7
Suministro, instalacion y montaje de conductor de cobre 0,6/1 kV, RZ1F3Z1-K Mica (AS+) Cca-s1b,d1,a1 de 5G35 mm² de sección (UNE-21123-4), conductor de cobre electrolitico flexible clase 5 según UNE EN 60228 (K), aislamiento de polietileno reticulado (R) según norma IEC 60502-1 + Cinta de MICA, cubierta de poliolefina termoplástica libre de halógenos (Z1) según norma IEC 60502-1 y fleje corrugado de acero estañado para cables multipolares (F3), o de aluminio si se trata de cables unipolares (FA3), resistente al fuego UNE EN 50200, UNE EN 50362, BS 6387: 2013 categorias C W Z, no propagador de la llama UNE EN 60332, no propagador del incendio UNE EN 50266, baja acidez y corrosividad de los gases emitidos UNE-EN 50267 y baja opacidad de los humos emitidos UNE EN 61034. Unidad totalmente instalada y en perfecto estado de funcionamiento de acuerdo al Reglamento Electrotécnico de Baja Tensión Real Decreto 842/2002 e Instrucciones Técnicas Complementarias, y Especificaciones Técnicas EIT de Madrid Calle 30.
|  |  |  | Cuadro CGBT-SAI2 |  |  |  |  | 0
|  |  |  | Línea a CSE9I-S2 | 1 | 235 | 0 | 0 | 235
0
[9 empty] | Total PNUEL.698 | 235 | 19.22 | 4516.7
PNUEL.651N2 | Partida | m | CONDUC. CU 0,6/1kV RZ1F3Z1-K MICA (AS+) DE 1X16 MM2 | [6 empty] | 200 | 6.8 | 1360
Suministro, instalacion y montaje de conductor de cobre 0,6/1 kV, RZ1F3Z1-K Mica (AS+) Cca-s1b,d1,a1 de 1x16 mm² de sección (UNE-21123-4), conductor de cobre electrolitico flexible clase 5 según UNE EN 60228 (K), aislamiento de polietileno reticulado (R) según norma IEC 60502-1 + Cinta de MICA, cubierta de poliolefina termoplástica libre de halógenos (Z1) según norma IEC 60502-1 y fleje corrugado de acero estañado para cables multipolares (F3), o de aluminio si se trata de cables unipolares (FA3), resistente al fuego UNE EN 50200, UNE EN 50362, BS 6387: 2013 categorias C W Z, no propagador de la llama UNE EN 60332, no propagador del incendio UNE EN 50266, baja acidez y corrosividad de los gases emitidos UNE-EN 50267 y baja opacidad de los humos emitidos UNE EN 61034. Unidad totalmente instalada y en perfecto estado de funcionamiento de acuerdo al Reglamento Electrotécnico de Baja Tensión Real Decreto 842/2002 e Instrucciones Técnicas Complementarias, y Especificaciones Técnicas EIT de Madrid Calle 30.
|  |  |  | Cuadro CGBT SAI2 |  |  |  |  | 0
|  |  |  | Línea a C.S.A3-S2 | 5 | 20 | 0 | 0 | 100
|  |  |  | CCV-S2 | 5 | 20 | 0 | 0 | 100
[9 empty] | Total PNUEL.651N2 | 200 | 6.8 | 1360
PNUEL.652N2 | Partida | m | CONDUC. CU 0,6/1kV RZ1F3Z1-K MICA (AS+) DE 1X25 MM2 | [6 empty] | 1980 | 8.03 | 15899.4
Suministro, instalacion y montaje de conductor de cobre 0,6/1 kV, RZ1F3Z1-K Mica (AS+) Cca-s1b,d1,a1 de 1x25 mm² de sección (UNE-21123-4), conductor de cobre electrolitico flexible clase 5 según UNE EN 60228 (K), aislamiento de polietileno reticulado (R) según norma IEC 60502-1 + Cinta de MICA, cubierta de poliolefina termoplástica libre de halógenos (Z1) según norma IEC 60502-1 y fleje corrugado de acero estañado para cables multipolares (F3), o de aluminio si se trata de cables unipolares (FA3), resistente al fuego UNE EN 50200, UNE EN 50362, BS 6387: 2013 categorias C W Z, no propagador de la llama UNE EN 60332, no propagador del incendio UNE EN 50266, baja acidez y corrosividad de los gases emitidos UNE-EN 50267 y baja opacidad de los humos emitidos UNE EN 61034. Unidad totalmente instalada y en perfecto estado de funcionamiento de acuerdo al Reglamento Electrotécnico de Baja Tensión Real Decreto 842/2002 e Instrucciones Técnicas Complementarias, y Especificaciones Técnicas EIT de Madrid Calle 30.
|  |  |  | Cuadro CSJ-R2I.-Vent. Jets |  |  |  |  | 0
|  |  |  | VAR-JET01-I | 3 | 20 | 0 | 0 | 60
|  |  |  | VAR-JET02-I | 3 | 20 | 0 | 0 | 60
|  |  |  | VAR-JET03-I | 3 | 20 | 0 | 0 | 60
|  |  |  | VAR-JET04-I | 3 | 20 | 0 | 0 | 60
|  |  |  | VAR-JET05-I | 3 | 20 | 0 | 0 | 60
|  |  |  | VAR-JET06-I | 3 | 20 | 0 | 0 | 60
|  |  |  | VAR-JET07-I | 3 | 20 | 0 | 0 | 60
|  |  |  | VAR-JET08-I | 3 | 20 | 0 | 0 | 60
|  |  |  | VAR-JET09-I | 3 | 20 | 0 | 0 | 60
|  |  |  | VAR-JET10-I | 3 | 20 | 0 | 0 | 60
|  |  |  | VAR-JET11-I | 3 | 20 | 0 | 0 | 60
|  |  |  | VAR-JET12-I | 3 | 20 | 0 | 0 | 60
|  |  |  | VAR-JET13-I | 3 | 20 | 0 | 0 | 60
|  |  |  | VAR-JET14-I | 3 | 20 | 0 | 0 | 60
|  |  |  | VAR-JET15-I | 3 | 20 | 0 | 0 | 60
|  |  |  | VAR-JET16-I | 3 | 20 | 0 | 0 | 60
|  |  |  | Cuadro CSJ-R2D.-Vent. Jets |  |  |  |  | 0
|  |  |  | VAR-JET01-D | 3 | 20 | 0 | 0 | 60
|  |  |  | VAR-JET02-D | 3 | 20 | 0 | 0 | 60
|  |  |  | VAR-JET03-D | 3 | 20 | 0 | 0 | 60
|  |  |  | VAR-JET04-D | 3 | 20 | 0 | 0 | 60
|  |  |  | VAR-JET05-D | 3 | 20 | 0 | 0 | 60
|  |  |  | VAR-JET06-D | 3 | 20 | 0 | 0 | 60
|  |  |  | VAR-JET07-D | 3 | 20 | 0 | 0 | 60
|  |  |  | VAR-JET08-D | 3 | 20 | 0 | 0 | 60
|  |  |  | VAR-JET09-D | 3 | 20 | 0 | 0 | 60
|  |  |  | VAR-JET10-D | 3 | 20 | 0 | 0 | 60
|  |  |  | VAR-JET11-D | 3 | 20 | 0 | 0 | 60
|  |  |  | VAR-JET12-D | 3 | 20 | 0 | 0 | 60
|  |  |  | VAR-JET13-D | 3 | 20 | 0 | 0 | 60
|  |  |  | VAR-JET14-D | 3 | 20 | 0 | 0 | 60
|  |  |  | VAR-JET15-D | 3 | 20 | 0 | 0 | 60
|  |  |  | VAR-JET16-D | 3 | 20 | 0 | 0 | 60
|  |  |  | VAR-JET17-D | 3 | 20 | 0 | 0 | 60
[9 empty] | Total PNUEL.652N2 | 1980 | 8.03 | 15899.4
PNUEL.654N2 | Partida | m | CONDUC. CU 0,6/1kV RZ1F3Z1-K MICA (AS+) DE 1X50 MM2 | [6 empty] | 3880 | 12.4 | 48112
Suministro, instalacion y montaje de conductor de cobre 0,6/1 kV, RZ1F3Z1-K Mica (AS+) Cca-s1b,d1,a1 de 1x50 mm² de sección (UNE-21123-4), conductor de cobre electrolitico flexible clase 5 según UNE EN 60228 (K), aislamiento de polietileno reticulado (R) según norma IEC 60502-1 + Cinta de MICA, cubierta de poliolefina termoplástica libre de halógenos (Z1) según norma IEC 60502-1 y fleje corrugado de acero estañado para cables multipolares (F3), o de aluminio si se trata de cables unipolares (FA3), resistente al fuego UNE EN 50200, UNE EN 50362, BS 6387: 2013 categorias C W Z, no propagador de la llama UNE EN 60332, no propagador del incendio UNE EN 50266, baja acidez y corrosividad de los gases emitidos UNE-EN 50267 y baja opacidad de los humos emitidos UNE EN 61034. Unidad totalmente instalada y en perfecto estado de funcionamiento de acuerdo al Reglamento Electrotécnico de Baja Tensión Real Decreto 842/2002 e Instrucciones Técnicas Complementarias, y Especificaciones Técnicas EIT de Madrid Calle 30.
|  |  |  | cuadro CSJ-R2D.-Vent. Jets |  |  |  |  | 0
|  |  |  | Línea a Jet-01D | 3 | 200 | 0 | 0 | 600
|  |  |  | Línea a Jet-02D | 3 | 200 | 0 | 0 | 600
|  |  |  | Línea a Jet-03D | 3 | 290 | 0 | 0 | 870
|  |  |  | Línea a Jet-04D | 3 | 290 | 0 | 0 | 870
|  |  |  | Cuadro CGBT-SAI2 |  |  |  |  | 0
|  |  |  | Línea a CSE10D-S2 | 4 | 235 | 0 | 0 | 940
[9 empty] | Total PNUEL.654N2 | 3880 | 12.4 | 48112
PNUEL.655N2 | Partida | m | CONDUC. CU 0,6/1kV RZ1F3Z1-K MICA (AS+) DE 1X70 MM2 | [6 empty] | 7572 | 15.82 | 119789.04
Suministro, instalacion y montaje de conductor de cobre 0,6/1 kV, RZ1F3Z1-K Mica (AS+) Cca-s1b,d1,a1 de 1x70 mm² de sección (UNE-21123-4), conductor de cobre electrolitico flexible clase 5 según UNE EN 60228 (K), aislamiento de polietileno reticulado (R) según norma IEC 60502-1 + Cinta de MICA, cubierta de poliolefina termoplástica libre de halógenos (Z1) según norma IEC 60502-1 y fleje corrugado de acero estañado para cables multipolares (F3), o de aluminio si se trata de cables unipolares (FA3), resistente al fuego UNE EN 50200, UNE EN 50362, BS 6387: 2013 categorias C W Z, no propagador de la llama UNE EN 60332, no propagador del incendio UNE EN 50266, baja acidez y corrosividad de los gases emitidos UNE-EN 50267 y baja opacidad de los humos emitidos UNE EN 61034. Unidad totalmente instalada y en perfecto estado de funcionamiento de acuerdo al Reglamento Electrotécnico de Baja Tensión Real Decreto 842/2002 e Instrucciones Técnicas Complementarias, y Especificaciones Técnicas EIT de Madrid Calle 30.
|  |  |  | Cuadro CGBT-SAI2 |  |  |  |  | 0
|  |  |  | Línea a CSE7D-S2 | 4 | 470 | 0 | 0 | 1880
|  |  |  | Línea a CSE8D-S2 | 4 | 305 | 0 | 0 | 1220
|  |  |  | Línea a CSE11D-S2 | 4 | 276 | 0 | 0 | 1104
|  |  |  | Línea a CSE11I-S2 | 4 | 307 | 0 | 0 | 1228
|  |  |  | Línea a CSE12I-S2 | 4 | 535 | 0 | 0 | 2140
[9 empty] | Total PNUEL.655N2 | 7572 | 15.82 | 119789.04
PNUEL.656N2 | Partida | m | CONDUC. CU 0,6/1kV RZ1F3Z1-K MICA (AS+) DE 1X95 MM2 | [6 empty] | 1810 | 17.78 | 32181.8
Suministro, instalacion y montaje de conductor de cobre 0,6/1 kV, RZ1F3Z1-K Mica (AS+) Cca-s1b,d1,a1 de 1x95 mm² de sección (UNE-21123-4), conductor de cobre electrolitico flexible clase 5 según UNE EN 60228 (K), aislamiento de polietileno reticulado (R) según norma IEC 60502-1 + Cinta de MICA, cubierta de poliolefina termoplástica libre de halógenos (Z1) según norma IEC 60502-1 y fleje corrugado de acero estañado para cables multipolares (F3), o de aluminio si se trata de cables unipolares (FA3), resistente al fuego UNE EN 50200, UNE EN 50362, BS 6387: 2013 categorias C W Z, no propagador de la llama UNE EN 60332, no propagador del incendio UNE EN 50266, baja acidez y corrosividad de los gases emitidos UNE-EN 50267 y baja opacidad de los humos emitidos UNE EN 61034. Unidad totalmente instalada y en perfecto estado de funcionamiento de acuerdo al Reglamento Electrotécnico de Baja Tensión Real Decreto 842/2002 e Instrucciones Técnicas Complementarias, y Especificaciones Técnicas EIT de Madrid Calle 30.
|  |  |  | CGBT A2 |  |  |  |  | 0
|  |  |  | Grupo | 2 | 25 | 0 | 0 | 50
|  |  |  | Cuadro CGBT-SAI2 |  |  |  |  | 0
|  |  |  | Línea a CSE8I-S2 | 4 | 440 | 0 | 0 | 1760
[9 empty] | Total PNUEL.656N2 | 1810 | 17.78 | 32181.8
PNUEL.657N2 | Partida | m | CONDUC. CU 0,6/1kV RZ1F3Z1-K MICA (AS+) DE 1X120 MM2 | [6 empty] | 12740 | 19.58 | 249449.2
Suministro, instalacion y montaje de conductor de cobre 0,6/1 kV, RZ1F3Z1-K Mica (AS+) Cca-s1b,d1,a1 de 1x120 mm² de sección (UNE-21123-4), conductor de cobre electrolitico flexible clase 5 según UNE EN 60228 (K), aislamiento de polietileno reticulado (R) según norma IEC 60502-1 + Cinta de MICA, cubierta de poliolefina termoplástica libre de halógenos (Z1) según norma IEC 60502-1 y fleje corrugado de acero estañado para cables multipolares (F3), o de aluminio si se trata de cables unipolares (FA3), resistente al fuego UNE EN 50200, UNE EN 50362, BS 6387: 2013 categorias C W Z, no propagador de la llama UNE EN 60332, no propagador del incendio UNE EN 50266, baja acidez y corrosividad de los gases emitidos UNE-EN 50267 y baja opacidad de los humos emitidos UNE EN 61034. Unidad totalmente instalada y en perfecto estado de funcionamiento de acuerdo al Reglamento Electrotécnico de Baja Tensión Real Decreto 842/2002 e Instrucciones Técnicas Complementarias, y Especificaciones Técnicas EIT de Madrid Calle 30.
|  |  |  | CGBT A2 |  |  |  |  | 0
|  |  |  | CSJ-R2I.-Vent. Jets | 3 | 25 | 0 | 0 | 75
|  |  |  | CSJ-R2D.-Vent. Jets | 3 | 25 | 0 | 0 | 75
|  |  |  | Cuadro CSJ-R2I.-Vent. Jets |  |  |  |  | 0
|  |  |  | Línea a Jet-01D | 3 | 708 | 0 | 0 | 2124
|  |  |  | Línea a Jet-02D | 3 | 710 | 0 | 0 | 2130
|  |  |  | Cuadro CSJ-R2D.-Vent. Jets |  |  |  |  | 0
|  |  |  | Línea a JET-07D | 3 | 560 | 0 | 0 | 1680
|  |  |  | Línea a JET-08D | 3 | 560 | 0 | 0 | 1680
|  |  |  | Línea a CSE6D-S2 | 4 | 690 | 0 | 0 | 2760
|  |  |  | Línea a CSE12D-S2 | 4 | 279 | 0 | 0 | 1116
|  |  |  | Línea a CSE13D-S2 | 4 | 275 | 0 | 0 | 1100
[9 empty] | Total PNUEL.657N2 | 12740 | 19.58 | 249449.2
PNUEL.658N2 | Partida | m | CONDUC. CU 0,6/1kV RZ1F3Z1-K MICA (AS+) DE 1X150 MM2 | [6 empty] | 19344 | 20.07 | 388234.08
Suministro, instalacion y montaje de conductor de cobre 0,6/1 kV, RZ1F3Z1-K Mica (AS+) Cca-s1b,d1,a1 de 1x150 mm² de sección (UNE-21123-4), conductor de cobre electrolitico flexible clase 5 según UNE EN 60228 (K), aislamiento de polietileno reticulado (R) según norma IEC 60502-1 + Cinta de MICA, cubierta de poliolefina termoplástica libre de halógenos (Z1) según norma IEC 60502-1 y fleje corrugado de acero estañado para cables multipolares (F3), o de aluminio si se trata de cables unipolares (FA3), resistente al fuego UNE EN 50200, UNE EN 50362, BS 6387: 2013 categorias C W Z, no propagador de la llama UNE EN 60332, no propagador del incendio UNE EN 50266, baja acidez y corrosividad de los gases emitidos UNE-EN 50267 y baja opacidad de los humos emitidos UNE EN 61034. Unidad totalmente instalada y en perfecto estado de funcionamiento de acuerdo al Reglamento Electrotécnico de Baja Tensión Real Decreto 842/2002 e Instrucciones Técnicas Complementarias, y Especificaciones Técnicas EIT de Madrid Calle 30.
|  |  |  | CGBT A2 |  |  |  |  | 0
|  |  |  | Grupo | 8 | 25 | 0 | 0 | 200
|  |  |  | Cuadro CSJ-R2I Vent. Jets |  |  |  |  | 0
|  |  |  | Línea a Jet-03D | 3 | 778 | 0 | 0 | 2334
|  |  |  | Línea a Jet-04D | 3 | 780 | 0 | 0 | 2340
|  |  |  | Cuadro CSJ-R2D Vent. Jets |  |  |  |  | 0
|  |  |  | Línea a JET-05D | 3 | 645 | 0 | 0 | 1935
|  |  |  | Línea a JET-06D | 3 | 645 | 0 | 0 | 1935
|  |  |  | Cuadro CGBT-SAI2 |  |  |  |  | 0
|  |  |  | Línea a CSE5D-S2 | 4 | 880 | 0 | 0 | 3520
|  |  |  | Línea a CSE6I-S2 | 4 | 830 | 0 | 0 | 3320
|  |  |  | Línea a CSE7I-S2 | 4 | 635 | 0 | 0 | 2540
|  |  |  | Línea a CSE13I-S2 | 4 | 305 | 0 | 0 | 1220
0
[9 empty] | Total PNUEL.658N2 | 19344 | 20.07 | 388234.08
PNUEL.659 | Partida | m | CONDUC. CU 0,6/1kV RZ1F3Z1-K MICA (AS+) DE 1X185 MM2 | [6 empty] | 28832 | 21.67 | 624789.44
Suministro, instalacion y montaje de conductor de cobre 0,6/1 kV, RZ1F3Z1-K Mica (AS+) Cca-s1b,d1,a1 de 1x185 mm² de sección (UNE-21123-4), conductor de cobre electrolitico flexible clase 5 según UNE EN 60228 (K), aislamiento de polietileno reticulado (R) según norma IEC 60502-1 + Cinta de MICA, cubierta de poliolefina termoplástica libre de halógenos (Z1) según norma IEC 60502-1 y fleje corrugado de acero estañado para cables multipolares (F3), o de aluminio si se trata de cables unipolares (FA3), resistente al fuego UNE EN 50200, UNE EN 50362, BS 6387: 2013 categorias C W Z, no propagador de la llama UNE EN 60332, no propagador del incendio UNE EN 50266, baja acidez y corrosividad de los gases emitidos UNE-EN 50267 y baja opacidad de los humos emitidos UNE EN 61034. Unidad totalmente instalada y en perfecto estado de funcionamiento de acuerdo al Reglamento Electrotécnico de Baja Tensión Real Decreto 842/2002 e Instrucciones Técnicas Complementarias, y Especificaciones Técnicas EIT de Madrid Calle 30.
|  |  |  | CGBT-SAI 2 |  |  |  |  | 0
|  |  |  | Línea a CSE5I-S1 | 4 | 1025 | 0 | 0 | 4100
|  |  |  | Cuadro CSJ-R2I.-Vent. Jets |  |  |  |  | 0
|  |  |  | Línea a JET-05I | 3 | 925 | 0 | 0 | 2775
|  |  |  | Línea a JET-06I | 3 | 928 | 0 | 0 | 2784
|  |  |  | Línea a JET-07I | 3 | 931 | 0 | 0 | 2793
|  |  |  | Línea a JET-08I | 3 | 934 | 0 | 0 | 2802
|  |  |  | Cuadro CSJ-R2D.-Vent. Jets |  |  |  |  | 0
|  |  |  | Línea a JET-09D | 3 | 890 | 0 | 0 | 2670
|  |  |  | Línea a JET-10D | 3 | 894 | 0 | 0 | 2682
|  |  |  | Línea a JET-11D | 3 | 898 | 0 | 0 | 2694
[5 empty] | 3 | 950 | 0 | 0 | 2850
[5 empty] | 3 | 894 | 0 | 0 | 2682
[9 empty] | Total PNUEL.659 | 28832 | 21.67 | 624789.44
PN06PNUEL.660 | Partida | m | CONDUC. CU 0,6/1kV RZ1F3Z1-K MICA (AS+) DE 1X240 MM2 | [6 empty] | 55914 | 25.92 | 1449290.88
Suministro, instalacion y montaje de conductor de cobre 0,6/1 kV, RZ1F3Z1-K Mica (AS+) Cca-s1b,d1,a1 de 1x240 mm² de sección (UNE-21123-4), conductor de cobre electrolitico flexible clase 5 según UNE EN 60228 (K), aislamiento de polietileno reticulado (R) según norma IEC 60502-1 + Cinta de MICA, cubierta de poliolefina termoplástica libre de halógenos (Z1) según norma IEC 60502-1 y fleje corrugado de acero estañado para cables multipolares (F3), o de aluminio si se trata de cables unipolares (FA3), resistente al fuego UNE EN 50200, UNE EN 50362, BS 6387: 2013 categorias C W Z, no propagador de la llama UNE EN 60332, no propagador del incendio UNE EN 50266, baja acidez y corrosividad de los gases emitidos UNE-EN 50267 y baja opacidad de los humos emitidos UNE EN 61034. Unidad totalmente instalada y en perfecto estado de funcionamiento de acuerdo al Reglamento Electrotécnico de Baja Tensión Real Decreto 842/2002 e Instrucciones Técnicas Complementarias, y Especificaciones Técnicas EIT de Madrid Calle 30.
|  |  |  | CGBT A2 |  |  |  |  | 0
|  |  |  | CSJ-R2I.-Vent. Jets | 12 | 25 | 0 | 0 | 300
|  |  |  | CSJ-R2D.-Vent. Jets | 12 | 25 | 0 | 0 | 300
|  |  |  | Cuadro CGBT-SAI2 |  |  |  |  | 0
|  |  |  | Línea a CSE4D-S1 | 4 | 1080 | 0 | 0 | 4320
|  |  |  | CSJ-R2I.-Vent. Jets |  |  |  |  | 0
|  |  |  | Línea a JET-09I | 3 | 1025 | 0 | 0 | 3075
|  |  |  | Línea a JET-10I | 3 | 1028 | 0 | 0 | 3084
|  |  |  | Línea a JET-11I | 3 | 1031 | 0 | 0 | 3093
|  |  |  | Línea a JET-12I | 3 | 1034 | 0 | 0 | 3102
|  |  |  | Línea a JET-13I | 3 | 1125 | 0 | 0 | 3375
|  |  |  | Línea a JET-14I | 3 | 1128 | 0 | 0 | 3384
|  |  |  | Línea a JET-15I | 3 | 1131 | 0 | 0 | 3393
|  |  |  | Línea a JET-16I | 3 | 1134 | 0 | 0 | 3402
|  |  |  | Cuadro CSJ-R2D.-Vent. Jets |  |  |  |  | 0
|  |  |  | Línea a JET-12D | 3 | 990 | 0 | 0 | 2970
|  |  |  | Línea a JET-13D | 3 | 994 | 0 | 0 | 2982
|  |  |  | Línea a JET-14D | 3 | 998 | 0 | 0 | 2994
|  |  |  | Línea a JET-15D | 3 | 1090 | 0 | 0 | 3270
|  |  |  | Línea a JET-16D | 3 | 1094 | 0 | 0 | 3282
|  |  |  | Línea a JET-17D | 3 | 1098 | 0 | 0 | 3294
[5 empty] | 3 | 1000 | 0 | 0 | 3000
[5 empty] | 3 | 1098 | 0 | 0 | 3294
[9 empty] | Total PN06PNUEL.660 | 55914 | 25.92 | 1449290.88
[9 empty] | Total 1.13.2.1.6 | 1 | 4212797.73 | 4212797.73
1.13.2.1.7 | Capítulo |  | CANALIZACIONES | [6 empty] | 1 | 1952642.51 | 1952642.51
PNUEL.712N2 | Partida | ud | BANDEJA REJILLA ACERO INOXIDABLE AISI 316 300x60 MM | [6 empty] | 1850 | 86.8 | 160580
Suministro, instalación y montaje de bandeja metálica de acero inoxidable AISI 316 tipo malla de varillas electrosoldadas con borde de seguridad para la conducción de cableado eléctrico y de Telecomunicaciones de dimensiones 300x60 mm incluso p.p. de elementos de soportación, unión y fijación de acuerdo a las Especificaciones Tecnicas EIT de Madrid Calle 30. Unidad totalmente instalada y en perfecto estado de funcionamiento de acuerdo a Reglamento Electrotécnico para Baja Tensión aprobado por Decreto 842/2002, de 02 de agosto, B.O.E. 224 de 18-09-2002 e Instrucciones Técnicas Complementarias, denominadas ITC-BT.
|  |  |  | MD Sentido Alcorcón-Madrid | 1 | 840 | 0 | 0 | 840
|  |  |  | MI Sentido Madrid-Alcorcón | 1 | 1010 | 0 | 0 | 1010
[9 empty] | Total PNUEL.712N2 | 1850 | 86.8 | 160580
PN06UEL.710 | Partida | ud | BANDEJA REJILLA ACERO INOXIDABLE AISI 316 200x60 MM | [6 empty] | 14780 | 49.68 | 734270.4
Suministro, instalación y montaje de bandeja metálica de acero inoxidable AISI 316 tipo malla de varillas electrosoldadas con borde de seguridad para la conducción de cableado eléctrico y de Telecomunicaciones de dimensiones 200x60 mm incluso p.p. de elementos de soportación, unión y fijación de acuerdo a las Especificaciones Tecnicas EIT de Madrid Calle 30. Unidad totalmente instalada y en perfecto estado de funcionamiento de acuerdo a Reglamento Electrotécnico para Baja Tensión aprobado por Decreto 842/2002, de 02 de agosto, B.O.E. 224 de 18-09-2002 e Instrucciones Técnicas Complementarias, denominadas ITC-BT.
|  |  |  | MD Sentido Alcorcón-Madrid | 2 | 2770 | 0 | 0 | 5540
[5 empty] | 2 | 810 | 0 | 0 | 1620
|  |  |  | MI Sentido Madrid-Alcorcón | 2 | 2840 | 0 | 0 | 5680
[5 empty] | 2 | 970 | 0 | 0 | 1940
[9 empty] | Total PN06UEL.710 | 14780 | 49.68 | 734270.4
PN06PNUEL.713 | Partida | m | BANDEJA REJILLA ACERO INOXIDABLE AISI 316 600x105 MM | [6 empty] | 4830 | 139.7 | 674751
Suministro, instalación y montaje de bandeja metálica de acero inoxidable AISI 316 tipo malla de varillas electrosoldadas con borde de seguridad para la conducción de cableado eléctrico y de Telecomunicaciones de dimensiones 600x105 mm incluso p.p. de elementos de soportación, unión y fijación de acuerdo a las Especificaciones Tecnicas EIT de Madrid Calle 30. Unidad totalmente instalada y en perfecto estado de funcionamiento de acuerdo a Reglamento Electrotécnico para Baja Tensión aprobado por Decreto 842/2002, de 02 de agosto, B.O.E. 224 de 18-09-2002 e Instrucciones Técnicas Complementarias, denominadas ITC-BT.
|  |  |  | MD Sentido Alcorcón Madrid | 1 | 2390 | 0 | 0 | 2390
|  |  |  | MI Sentido Madrid Alorcón | 1 | 2440 | 0 | 0 | 2440
[9 empty] | Total PN06PNUEL.713 | 4830 | 139.7 | 674751
PNUEL.714 | Partida | ud | PASAMUROS CORTAFUEGOS TIPO EZ-PATH | [6 empty] | 28 | 959.4 | 26863.2
Suministro, instalación y montaje de pasamuros cortafuegos marca Legrand tipo EZ-PATH o equivalente aprobada por la Dirección de Obra de acuerdo a las Especificaciones de las Instalaciones de los Túneles de la M-30, de tamaño adecuado EZ-PATH MAX, EZ-PATH MEDIANO Y EZ-PATH MINI, para cada paso de conductos, blindosbarras y bandejas detalladas en proyecto, entre dependencias y sectores de incendios, incluso p.p. de piezas especiales para su intalación y ayudas de albañileria Unidad totalmente instalada y en perfecto estado de funcionamiento de acuerdo a Reglamento Electrotécnico para Baja Tensión aprobado por Decreto 842/2002, de 02 de agosto, B.O.E. 224 de 18-09-2002 e Instrucciones Técnicas Complementarias, denominadas ITC-BT.
[5 empty] | 28 | 0 | 0 | 0 | 28
0
[9 empty] | Total PNUEL.714 | 28 | 959.4 | 26863.2
mU13BE080 | Partida | m | TUBO DE ACERO ENCHUFABLE M-20 | [6 empty] | 4065 | 6.14 | 24959.1
Tubo de acero galvanizado, enchufable M-20, grapado o empotrado, incluso colocación y p.p. de cajas de derivación, piezas especiales de unión, fijaciones, soportes, conexión a cajas etc. .
|  |  |  | Cuadro CSE7D-R2 a Cuadro CSE13D-R2 |  |  |  |  | 0
|  |  |  | SE7-13DR2F2 | 7 | 15 | 0 | 0 | 105
|  |  |  | SE7-13DR2F4 | 7 | 15 | 0 | 0 | 105
|  |  |  | SE7-13DR2F5 | 7 | 15 | 0 | 0 | 105
|  |  |  | Cuadro CSE7I-R2 a Cuadro CSE13I-R2 |  |  |  |  | 0
|  |  |  | SE7-13IR2F2 | 7 | 15 | 0 | 0 | 105
|  |  |  | SE7-13IR2F4 | 7 | 15 | 0 | 0 | 105
|  |  |  | SE7-13IR2F5 | 7 | 15 | 0 | 0 | 105
|  |  |  | Cuadro CSE7D-S2 a CSE13D-S2 |  |  |  |  | 0
|  |  |  | SE7-13DS2A1 | 7 | 15 | 0 | 0 | 105
|  |  |  | SE7-13DS2A2 | 7 | 15 | 0 | 0 | 105
|  |  |  | SE7-13DS2A3 | 7 | 15 | 0 | 0 | 105
|  |  |  | SE7-13DS2A4 | 7 | 15 | 0 | 0 | 105
|  |  |  | SE7-13DS2A5 | 7 | 15 | 0 | 0 | 105
|  |  |  | SE7-13DS2F3 | 7 | 15 | 0 | 0 | 105
|  |  |  | SE7-13DS2F4 | 7 | 15 | 0 | 0 | 105
|  |  |  | SSE7-13DS2F5 | 7 | 15 | 0 | 0 | 105
|  |  |  | Cuadro CSE7I-S2 a CSE13I-S2 |  |  |  |  | 0
|  |  |  | SE7-13IS2A1 | 7 | 15 | 0 | 0 | 105
|  |  |  | SE7-13IS2A2 | 7 | 15 | 0 | 0 | 105
|  |  |  | SE7-13IS2A3 | 7 | 15 | 0 | 0 | 105
|  |  |  | SE7-13IS2A4 | 7 | 15 | 0 | 0 | 105
|  |  |  | SE7-13IS2A5 | 7 | 15 | 0 | 0 | 105
|  |  |  | SE7-13IS2F3 | 7 | 15 | 0 | 0 | 105
|  |  |  | SE7-13IS2F4 | 7 | 15 | 0 | 0 | 105
|  |  |  | SE7-13IS2F5 | 7 | 15 | 0 | 0 | 105
|  |  |  | Cuadro CCS-S2 |  |  |  |  | 0
|  |  |  | CCSS2F01-F10 | 10 | 15 | 0 | 0 | 150
|  |  |  | CCSS2F11-F15 | 5 | 15 | 0 | 0 | 75
|  |  |  | CCSS2F16-F19 | 4 | 15 | 0 | 0 | 60
|  |  |  | CCSS2F20 | 1 | 15 | 0 | 0 | 15
|  |  |  | CCSS2F21-F23 | 3 | 15 | 0 | 0 | 45
|  |  |  | Lineas de UCDT-Zona Técnica 2 |  |  |  |  | 0
|  |  |  | Anemómetros | 29 | 15 | 0 | 0 | 435
|  |  |  | Opacímetros | 16 | 15 | 0 | 0 | 240
|  |  |  | Semáforos | 45 | 15 | 0 | 0 | 675
|  |  |  | Luminancímetro | 4 | 15 | 0 | 0 | 60
0
[9 empty] | Total mU13BE080 | 4065 | 6.14 | 24959.1
mU13BE090 | Partida | m | TUBO DE ACERO ENCHUFABLE M-25 | [6 empty] | 2970 | 7.49 | 22245.3
Tubo de acero galvanizado, enchufable, M-25, grapado o empotrado, incluso colocación y p.p. de cajas de derivación, piezas especiales de unión, fijaciones, soportes, conexión a cajas etc.
|  |  |  | Cuadro CSE8D-S2 |  |  |  |  | 0
|  |  |  | SE8DS2F11 | 1 | 15 | 0 | 0 | 15
|  |  |  | Cuadro CSE7D-R2 a Cuadro CSE13D-R2 |  |  |  |  | 0
|  |  |  | SE7-13DR2F1 | 7 | 15 | 0 | 0 | 105
|  |  |  | Cuadro CSE7I-R2 a Cuadro CSE13I-R2 |  |  |  |  | 0
|  |  |  | SE7-13IR2F1 | 7 | 15 | 0 | 0 | 105
|  |  |  | Cuadro CSI-R2 |  |  |  |  | 0
|  |  |  | Bomba jockey | 1 | 15 | 0 | 0 | 15
|  |  |  | Cuadros CSE7D-S2 a CSE13D-S2 |  |  |  |  | 0
|  |  |  | SE7-13DS2F1 | 7 | 15 | 0 | 0 | 105
|  |  |  | SE7-13DS2F2 | 7 | 15 | 0 | 0 | 105
|  |  |  | Cuadros CSE7I-S2 a CSE13I-S2 |  |  |  |  | 0
|  |  |  | SE7-13IS2F1 | 7 | 15 | 0 | 0 | 105
|  |  |  | SE7-13IS2F2 | 7 | 15 | 0 | 0 | 105
|  |  |  | Cuadro CCV-S2 |  |  |  |  | 0
|  |  |  | Dampers | 154 | 15 | 0 | 0 | 2310
0
[9 empty] | Total mU13BE090 | 2970 | 7.49 | 22245.3
mU13BE100 | Partida | m | TUBO DE ACERO ENCHUFABLE M-32 | [6 empty] | 1200 | 9.54 | 11448
Tubo de acero galvanizado, enchufable, M-32, grapado o empotrado, incluso colocación y p.p. de cajas de derivación, piezas especiales de unión, fijaciones, soportes, conexión a cajas etc.
[5 empty] | 120 | 10 | 0 | 0 | 1200
0
[9 empty] | Total mU13BE100 | 1200 | 9.54 | 11448
mU13BE110 | Partida | m | TUBO DE ACERO ENCHUFABLE M-40 | [6 empty] | 520 | 11.53 | 5995.6
Tubo de acero galvanizado, enchufable, M-40, grapado o empotrado, incluso colocación y p.p. de piezas especiales de unión, conexión a cajas etc.
[5 empty] | 8 | 65 | 0 | 0 | 520
0
[9 empty] | Total mU13BE110 | 520 | 11.53 | 5995.6
mU13BE120 | Partida | m | TUBO DE ACERO ENCHUFABLE M-50 | [6 empty] | 450 | 14.06 | 6327
Tubo de acero galvanizado, enchufable, M-50, grapado o empotrado, incluso colocación y p.p. de piezas especiales de unión, conexión a cajas etc.
[5 empty] | 9 | 50 | 0 | 0 | 450
0
[9 empty] | Total mU13BE120 | 450 | 14.06 | 6327
mU13BE130 | Partida | m | TUBO DE ACERO ENCHUFABLE M-63 | [6 empty] | 650 | 17.04 | 11076
Tubo de acero galvanizado, enchufable, M-63, grapado o empotrado, incluso colocación y p.p. de piezas especiales de unión, conexión a cajas etc.
[5 empty] | 10 | 65 | 0 | 0 | 650
0
[9 empty] | Total mU13BE130 | 650 | 17.04 | 11076
PNUEL.996N2 | Partida | m | TUBO POL. CORRUGADO DOBLE CAPA Ø 160 MM. | [6 empty] | 37860 | 4 | 151440
Tubo de Polietileno corrugado de doble capa, roja la exterior y blanca la interior, de alta densidad para canalizaciones subterráneas de 160 mm. de diámetro exterior y tipo N (uso normal), en piezas rígidas o curvables (UNE-EN-50086-2-4/95), incluida p.p. de manguitos y tapones, completamente instalado.
|  |  |  | MD Sentido Alcorcón-Madrid |  |  |  |  | 0
|  |  |  | Exteror | 6 | 400 | 0 | 0 | 2400
|  |  |  | Hastial derecho | 6 | 1310 | 0 | 0 | 7860
|  |  |  | Hastial izquierdo | 6 | 1310 | 0 | 0 | 7860
|  |  |  | Cruce de calzada | 6 | 15 | 10 | 0 | 900
|  |  |  | MI Sentido Madrid-Alcorcón |  |  |  |  | 0
|  |  |  | Exterior | 6 | 400 | 0 | 0 | 2400
|  |  |  | Hastial derecho | 6 | 1310 | 0 | 0 | 7860
|  |  |  | Hastial Izquierdo | 6 | 1310 | 0 | 0 | 7860
|  |  |  | Cruce de calzada | 6 | 15 | 8 | 0 | 720
0
[9 empty] | Total PNUEL.996N2 | 37860 | 4 | 151440
PNUEL.719 | Partida | m | TUBO POL. CORRUGADO DOBLE CAPA Ø 200 MM. | [6 empty] | 6990 | 4.89 | 34181.1
Tubo de Polietileno corrugado de doble capa, roja la exterior y blanca la interior, de alta densidad para canalizaciones subterráneas de 200 mm. de diámetro exterior y tipo N (uso normal), en piezas rígidas o curvables (UNE-EN-50086-2-4/95), incluida p.p. de manguitos y tapones, completamente instalado.
|  |  |  | MD Sentido Alcorcón-Madrid |  |  |  |  | 0
|  |  |  | Exteror | 2 | 400 | 0 | 0 | 800
|  |  |  | Hastial derecho | 2 | 1310 | 0 | 0 | 2620
|  |  |  | Cruce de calzada | 2 | 15 | 2 | 0 | 60
|  |  |  | MI Sentido Madrid-Alcorcón |  |  |  |  | 0
|  |  |  | Exterior | 2 | 400 | 0 | 0 | 800
|  |  |  | Hastial derecho | 2 | 1310 | 0 | 0 | 2620
|  |  |  | Cruce de calzada | 6 | 15 | 1 | 0 | 90
0
[9 empty] | Total PNUEL.719 | 6990 | 4.89 | 34181.1
PNUEL.020 | Partida | m | CAN. SUBTERRÁNEA 4T/2/110PEAD ACERA EXISTENTE A MÁQUINA | [6 empty] | 745 | 69.48 | 51762.6
Canalización subterránea situada en acera existente a mantener de 0.20 m de espesor, según N.E.C., incluso movimiento de tierras con zanja excavada a máquina, cuatro tubos corrugados PEAD de ø 110 mm y multiconducto de comunicaciones ø 40 mm, relleno según PCTG , dos cintas avisadoras de plástico con la inscripción de "Intalación eléctrica", con levantado y reposición total de la acera, incluso el transporte y el canon de RCD a vertedero.
[5 empty] | 1 | 260 | 0 | 0 | 260
[5 empty] | 1 | 485 | 0 | 0 | 485
[9 empty] | Total PNUEL.020 | 745 | 69.48 | 51762.6
PNUEL.021 | Partida | m | CRUCE CALZADA 4T/2/110 PEAD EXISTENTE 1-A A MÁQUINA | [6 empty] | 30 | 159.22 | 4776.6
Canalización subterránea situada en cruce de calzada existente a mantener, pavimentada con firme mixto tipo 1-A, según N.E.C., incluso movimiento de tierras con zanja excavada a máquina, cuatro tubos coarrugados PEAD de ø 110 mm, dos cintas avisadoras de plástico con la inscripción de "Instalación electrica" y dado de protección de hormigón HM-20, con levantado y reposición total de la calzada, incluso el transporte y el canon de RCD a vertedero, completamente terminada.
|  |  |  | Cruzamientos | 1 | 30 | 0 | 0 | 30
0
[9 empty] | Total PNUEL.021 | 30 | 159.22 | 4776.6
PNUEL.970 | Partida | ud | ARQUETA 60x60x80 cm. PASO/DERIV. | [6 empty] | 139 | 166.07 | 23083.73
Arqueta 60x60x80 cm. libres, para paso, derivación o toma de tierra, i/excavación, solera de 10 cm. de hormigón, alzados de fábrica de ladrillo macizo 1/2 pie, enfoscada interiormente con mortero de cemento CEM II/A-P 32,5 R y arena de río, con cerco y tapa cuadrada 60x60 cm. en fundición.
|  |  |  | MD Sentido Alcorcón-Madrid | 78 | 0 | 0 | 0 | 78
|  |  |  | MI Sentido Madrid-Alcorcón | 61 | 0 | 0 | 0 | 61
[9 empty] | Total PNUEL.970 | 139 | 166.07 | 23083.73
PNUEL.971 | Partida | ud | ARQUETA 80x80x100 cm. PASO/DERIV. | [6 empty] | 36 | 206.68 | 7440.48
Arqueta 80x80x100 cm. libres, para paso, derivación o toma de tierra, i/excavación, solera de 10 cm. de hormigón, alzados de fábrica de ladrillo macizo 1/2 pie, enfoscada interiormente con mortero de cemento CEM II/A-P 32,5 R y arena de río, con cerco y tapa cuadrada 60x60 cm. en fundición.
|  |  |  | MD Sentido Alcorcón-Madrid | 16 | 0 | 0 | 0 | 16
|  |  |  | MI Sentido Madrid-Alcorcón | 20 | 0 | 0 | 0 | 20
0
[9 empty] | Total PNUEL.971 | 36 | 206.68 | 7440.48
mU13KB020 | Partida | ud | ARQUETA ACERA EXISTENTE | [6 empty] | 10 | 144.24 | 1442.4
Arqueta de paso, derivación o toma de tierra, según N.E.C., incluso movimiento de tierras y tapa de fundición, situada en acera existente a mantener de 0.20 m de espesor, con levantado y reposición total de la acera, incluso transporte y canon de RCD a gestor autorizado, completamente terminada.
|  |  |  | Exterior | 10 | 0 | 0 | 0 | 10
0
[9 empty] | Total mU13KB020 | 10 | 144.24 | 1442.4
[9 empty] | Total 1.13.2.1.7 | 1 | 1952642.51 | 1952642.51
1.13.2.1.8 | Capítulo |  | RED DE TIERRAS | [6 empty] | 1 | 145025.75 | 145025.75
PNUEL.701 | Partida | m | CONDUCTOR COBRE DESNUDO 1X70MM2 | [6 empty] | 6920 | 6.9 | 47748
Suministro e instalación de conductor de cobre desnudo de 1 x 70 mm2 de sección incluso p.p. de piezas de union a bandeja metálica cada metro, grapas de unión a pared cada medio metro y union entre conductores o a picas de acero cobrizado mediante soldadura aluminotermica. Unidad totalmente instalada y en perfecto estado de funcionamiento de acuerdo al Reglamento Electrotécnico de Baja Tensión Real Decreto 842/2002 e Instrucciones Técnicas Complementarias.
|  |  |  | Cuartos Técnicos |  |  |  |  | 0
|  |  |  | Bandeja 600x105 MM | 1 | 640 | 0 | 0 | 640
|  |  |  | Bandeja 200x60 MM | 1 | 580 | 0 | 0 | 580
|  |  |  | MD Sentido Alcorcón-Madrid |  |  |  |  | 0
|  |  |  | Bandejas Túnel |  |  |  |  | 0
|  |  |  | Hastial derecho P.K. 1+190-P.K. 2+500 | 1 | 1310 | 0 | 0 | 1310
|  |  |  | Hastial izquierdo P.K. 1+190-P.K. 2+500 | 1 | 1310 | 0 | 0 | 1310
|  |  |  | Ramal Yebenes/Salida Sur | 1 | 120 | 0 | 0 | 120
|  |  |  | Cruzamientos Salidas de Emergencia | 7 | 20 | 0 | 0 | 140
|  |  |  | Cruzamientos Cuartos Técnicos | 2 | 15 | 0 | 0 | 30
|  |  |  | MI Sentido Madrid-Alcorcón |  |  |  |  | 0
|  |  |  | Hastial derecho P.K. 1+190-P.K. 2+500 | 1 | 1310 | 0 | 0 | 1310
|  |  |  | Hastial izquierdo P.K. 1+190-P.K. 2+500 | 1 | 1310 | 0 | 0 | 1310
|  |  |  | Cruzamientos Salidas de Emergencia | 6 | 20 | 0 | 0 | 120
|  |  |  | Cruzamientos Cuartos Técnicos | 2 | 25 | 0 | 0 | 50
0
[9 empty] | Total PNUEL.701 | 6920 | 6.9 | 47748
PNUEL.702 | Partida | m | RED TOMA DE TIERRA ESTRUCTURA 70 mm² | [6 empty] | 7425 | 10.58 | 78556.5
Red de toma de tierra de estructura, realizada con cable de cobre desnudo de 70 mm2, uniéndolo mediante soldadura aluminotérmica a la armadura de cada zapata, incluyendo parte proporcional de pica, registro de comprobación y puente de prueba.
|  |  |  | Cuartos Técnicos | 1 | 955 | 0 | 0 | 955
|  |  |  | MD Sentido Alcorcón-Madrid |  |  |  |  | 0
|  |  |  | Hastial derecho P.K. 1+190-P.K. 2+500 | 1 | 1310 | 0 | 0 | 1310
|  |  |  | Hastial izquierdo P.K. 1+190-P.K. 2+500 | 1 | 1310 | 0 | 0 | 1310
|  |  |  | Ramal Yebenes/Salida Sur | 1 | 120 | 0 | 0 | 120
|  |  |  | Cruzamientos Salidas de Emergencia | 7 | 20 | 0 | 0 | 140
|  |  |  | Cruzamientos Cuartos Técnicos | 2 | 15 | 0 | 0 | 30
|  |  |  | Salidas de emergencia | 7 | 55 | 0 | 0 | 385
|  |  |  | MI Sentido Madrid-Alcorcón |  |  |  |  | 0
|  |  |  | Hastial derecho P.K. 1+190-P.K. 2+500 | 1 | 1310 | 0 | 0 | 1310
|  |  |  | Hastial izquierdo P.K. 1+190-P.K. 2+500 | 1 | 1310 | 0 | 0 | 1310
|  |  |  | Cruzamientos Salidas de Emergencia | 6 | 20 | 0 | 0 | 120
|  |  |  | Cruzamientos Cuartos Técnicos | 2 | 25 | 0 | 0 | 50
|  |  |  | Salidas de emergencia | 7 | 55 | 0 | 0 | 385
0
[9 empty] | Total PNUEL.702 | 7425 | 10.58 | 78556.5
mU13E010 | Partida | ud | PLACA TOMA TIERRA 500X500X2 MM | [6 empty] | 23 | 64.02 | 1472.46
Placa para toma de tierra construida en chapa de cobre de 500 x 500 x 2 mm. Instalada sin incluir pozo.
|  |  |  | Cuartos Técnicos | 10 | 0 | 0 | 0 | 10
|  |  |  | Salidas de emergencia | 13 | 1 | 0 | 0 | 13
0
[9 empty] | Total mU13E010 | 23 | 64.02 | 1472.46
PNUEL.703 | Partida | ud | TOMA DE TIERRA CON PICA | [6 empty] | 30 | 133.36 | 4000.8
Toma de tierra con pica de acero cobrizado de D=14,3 mm. y 2 m. de longitud, cable de cobre de 35 mm2, unido mediante soldadura aluminotérmica, incluyendo registro de comprobación y puente de prueba.
|  |  |  | Cuartos Técnicos | 4 | 0 | 0 | 0 | 4
|  |  |  | Salidas de emergencia | 13 | 2 | 0 | 0 | 26
0
[9 empty] | Total PNUEL.703 | 30 | 133.36 | 4000.8
PNUEL.704 | Partida | ud | ARQUETA TIPO I DE PASO DERIVACION O TOMA DE TIERRA | [6 empty] | 17 | 127.17 | 2161.89
Arqueta Tipo I para cruce de calzada con tapa de fundición, según AE.14.1, con función de paso, derivación o toma de tierra, situada en solera de cuartos técnicos o acera de túnel, completamente terminada.
|  |  |  | Cuartos Técnicos | 4 | 0 | 0 | 0 | 4
|  |  |  | Salidas de emergencia | 13 | 1 | 0 | 0 | 13
0
[9 empty] | Total PNUEL.704 | 17 | 127.17 | 2161.89
PNUEL.825 | Partida | ud | PRUEBAS FUNCIONAMIENTO Y ENSAYOS CALIDAD RED DE TIERRAS | [6 empty] | 1 | 11086.1 | 11086.1
Realización de pruebas de funcionamiento, calidad de instalación y materiales de red de tierras de tunel y salidas de emergencia de acuerdo a las Especificaciones de las Instalaciones de los Túneles de la M-30, Normativa de aplicación en vigor y Plan de Control de Calidad de la Obra, incluso presentación de informes parciales de cada actuación con los resultados obtenidos y deficiencias encontradas, y posteriores revisiones hasta la corrección total de las faltas en informe definitivo. Unidad totalmente instalada y en perfecto estado de funcionamiento de acuerdo al Reglamento Electrotécnico para Baja Tensión aprobado por Decreto 842/2002, de 02 de agosto, B.O.E. 224 de 18-09-2002 e Instrucciones Técnicas Complementarias.
[5 empty] | 1 | 0 | 0 | 0 | 1
0
[9 empty] | Total PNUEL.825 | 1 | 11086.1 | 11086.1
[9 empty] | Total 1.13.2.1.8 | 1 | 145025.75 | 145025.75
[9 empty] | Total 1.13.2.1 | 1 | 10064328.2 | 10064328.2
1.13.2.2 | Capítulo |  | LEGALIZACIÓN Y PRUEBAS | [6 empty] | 1 | 109470.38 | 109470.38
PNUEL.202 | Partida | ud | LEGALIZACION Y DOCUMENTACION M.T. | [6 empty] | 1 | 15450 | 15450
GENERACION DE DOCUMENTACION FINAL Y LEGALIZACION DE TODA LA INSTALACION DE M.T.
[5 empty] | 1 | 0 | 0 | 0 | 1
0
[9 empty] | Total PNUEL.202 | 1 | 15450 | 15450
PNUEL.200 | Partida | ud | PRUEBAS, AJUSTES Y PUESTA EN SERVICIO SISTEMA DE CONTROL | [6 empty] | 1 | 14626 | 14626
Puesta en servicio de unidad remota y puesto de control, configuración y ajuste de las protecciones, incluyendo pruebas de inyección secundaria en campo, soporte técnico y análisis de incidencias.
[5 empty] | 1 | 0 | 0 | 0 | 1
0
[9 empty] | Total PNUEL.200 | 1 | 14626 | 14626
PNUEL.805 | Partida | ud | PRUEBAS FUNCIONAMIENTO Y ENSAYOS CALIDAD CENTRO DE TRANSFORMACIÓN | [6 empty] | 1 | 12831.66 | 12831.66
Realización de pruebas de funcionamiento, calidad de instalación y materiales de centro de transformación MT/BT de acuerdo a las Especificaciones de las Instalaciones de los Túneles de la M-30, Normativa de aplicación en vigor y Plan de Control de Calidad de la Obra, incluso presentación de informes parciales de cada actuación con los resultados obtenidos y deficiencias encontradas, y posteriores revisiones hasta la corrección total de las faltas en informe definitivo. Unidad totalmente instalada y en perfecto estado de funcionamiento de acuerdo al Reglamento sobre condiciones técnicas y garantías de seguridad en centrales eléctricas y centros de transformación Real Decreto 3275/1982 de 12 de noviembre, Reglamento sobre condiciones técnicas y garantías de seguridad en líneas eléctricas de alta tensión y sus Instrucciones Técnicas Complementarias ITC-LAT 01 a 09 y Reglamento Electrotécnico para Baja Tensión aprobado por Decreto 842/2002, de 02 de agosto, B.O.E. 224 de 18-09-2002 e Instrucciones Técnicas Complementarias.
[5 empty] | 1 | 0 | 0 | 0 | 1
0
[9 empty] | Total PNUEL.805 | 1 | 12831.66 | 12831.66
PNUEL.815 | Partida | ud | Pruebas de funcionamiento y ensayos de calidad en Cuadro Eléctrico de Baja Tensión | [6 empty] | 3 | 11151.19 | 33453.57
Realización de pruebas de funcionamiento, calidad de instalación y materiales de Cuadro Electrico de Baja Tensión de Protección y Mando de acuerdo a las Especificaciones de las Instalaciones de los Túneles de la M-30, Normativa de aplicación en vigor y Plan de Control de Calidad de la Obra, incluso presentación de informes parciales de cada actuación con los resultados obtenidos y deficiencias encontradas, y posteriores revisiones hasta la corrección total de las faltas en informe definitivo. Unidad totalmente instalada y en perfecto estado de funcionamiento de acuerdo al Reglamento Electrotécnico para Baja Tensión aprobado por Decreto 842/2002, de 02 de agosto, B.O.E. 224 de 18-09-2002 e Instrucciones Técnicas Complementarias.
[5 empty] | 3 | 0 | 0 | 0 | 3
0
[9 empty] | Total PNUEL.815 | 3 | 11151.19 | 33453.57
PNUEL.985 | Partida | ud | Legalización y documentación B.T. | [6 empty] | 1 | 14420 | 14420
Generación de documentación final de acuerdo a Especificaciones Técnicas de Madrid Calle 30, "Codificación de la documentación técnica y planos de Madrid Calle30" y "Sistema de referencia para la nueva M-30", y legalización de toda la instalación eléctrica de Baja Tensión.
[5 empty] | 1 | 0 | 0 | 0 | 1
0
[9 empty] | Total PNUEL.985 | 1 | 14420 | 14420
PNUEL.840 | Partida | ud | PRUEBAS FUNCIONAMIENTO Y ENSAYOS CALIDAD ILUMINACIÓN CUARTOS TECNICOS | [6 empty] | 1 | 6573.05 | 6573.05
Realización de pruebas de funcionamiento, calidad de instalación y materiales de sistema de iluminación de cuartos técnicos túnel de acuerdo a las Especificaciones de las Instalaciones de los Túneles de la M-30, Normativa de aplicación en vigor y Plan de Control de Calidad de la Obra, incluso presentación de informes parciales de cada actuación con los resultados obtenidos y deficiencias encontradas, y posteriores revisiones hasta la corrección total de las faltas en informe definitivo. Unidad totalmente instalada y en perfecto estado de funcionamiento de acuerdo al Reglamento Electrotécnico para Baja Tensión aprobado por Decreto 842/2002, de 02 de agosto, B.O.E. 224 de 18-09-2002 e Instrucciones Técnicas Complementarias.
[5 empty] | 1 | 0 | 0 | 0 | 1
0
[9 empty] | Total PNUEL.840 | 1 | 6573.05 | 6573.05
PNUEL.845 | Partida | ud | PRUEBAS FUNCIONAMIENTO Y ENSAYOS CALIDAD ILUMINACIÓN EMERGENCIA CUARTOS TECNICOS | [6 empty] | 1 | 3998.05 | 3998.05
Realización de pruebas de funcionamiento, calidad de instalación y materiales de sistema de iluminación de emergencia de cuartos técnicos túnel de acuerdo a las Especificaciones de las Instalaciones de los Túneles de la M-30, Normativa de aplicación en vigor y Plan de Control de Calidad de la Obra, incluso presentación de informes parciales de cada actuación con los resultados obtenidos y deficiencias encontradas, y posteriores revisiones hasta la corrección total de las faltas en informe definitivo. Unidad totalmente instalada y en perfecto estado de funcionamiento de acuerdo al Reglamento Electrotécnico para Baja Tensión aprobado por Decreto 842/2002, de 02 de agosto, B.O.E. 224 de 18-09-2002 e Instrucciones Técnicas Complementarias.
[5 empty] | 1 | 0 | 0 | 0 | 1
0
[9 empty] | Total PNUEL.845 | 1 | 3998.05 | 3998.05
PNUEL.850 | Partida | ud | PRUEBAS FUNCIONAMIENTO Y ENSAYOS CALIDAD FUERZA CUARTOS TECNICOS | [6 empty] | 1 | 8118.05 | 8118.05
Realización de pruebas de funcionamiento, calidad de instalación y materiales de sistema de alimentación de fuerza y tomas de usos varios de cuartos técnicos túnel de acuerdo a las Especificaciones de las Instalaciones de los Túneles de la M-30, Normativa de aplicación en vigor y Plan de Control de Calidad de la Obra, incluso presentación de informes parciales de cada actuación con los resultados obtenidos y deficiencias encontradas, y posteriores revisiones hasta la corrección total de las faltas en informe definitivo. Unidad totalmente instalada y en perfecto estado de funcionamiento de acuerdo al Reglamento Electrotécnico para Baja Tensión aprobado por Decreto 842/2002, de 02 de agosto, B.O.E. 224 de 18-09-2002 e Instrucciones Técnicas Complementarias.
[5 empty] | 1 | 0 | 0 | 0 | 1
0
[9 empty] | Total PNUEL.850 | 1 | 8118.05 | 8118.05
[9 empty] | Total 1.13.2.2 | 1 | 109470.38 | 109470.38
[9 empty] | Total 1.13.2 | 1 | 10173798.58 | 10173798.58
1.13.3 | Capítulo |  | ALUMBRADO | [6 empty] | 1 | 3067963.01 | 3067963.01
1.13.3.1 | Capítulo |  | ZONA TECNICA 2 | [6 empty] | 1 | 3067963.01 | 3067963.01
1.13.3.1.1 | Capítulo |  | TÚNEL | [6 empty] | 1 | 3003403.14 | 3003403.14
PN06PNUAL.001 | Partida | Ud | LUMINARIA LED 1.320LM, 129,41LM/W, 4000K, 10,2W 230V IP/66 IK/09 REGULABLE INSTALADA A 4,5 M. DE ALTURA | [6 empty] | 3535 | 440.93 | 1558687.55
Suministro, instalación y montaje de luminaria led 1320 lúmenes, con eficacia de la luminaria 129,41lm/W, color de 4000K y potencia de 10,2W, 230V, IP-66, IK-09 regulable de alumbrado permanente instalada formando una tira continua a 4,5 m. de altura en hastial de acuerdo a Especificaciones EIT de Madrid Calle 30. Luminaria con carcasa de aluminio puro anodizado y cierre de vidrio templado de 5mm de espesor con apertura sin herramientas, formada por módulos de led reemplazables, temperatura de color 4000K, CRI>70, driver integrado, regulación DALI 2.0, vida útil led 100.000 horas L80B20, vida útil de la luminaria 10 años, rango de temperatura de funcionamiento -20ºC a 40ºC, IP-66, IK-08, aislamiento clase I, fijada a túnel sobre soporte rígido de acero galvanizado a una altura de 4,5 m en hastial, a una distancia de entre 35 y 45 cm. de la pared, incluso conector tipo harting de cinco polos (fase, neutro, tierra y dos hilos de control) y conector hembra con latiguillo de 1,2 m. de longitud de Cu 0,6/1kV RZ1F3Z1-K(AS) 5G2,5mm2 de sección. Unidad totalmente instalada y en perfecto estado de funcionamiento de acuerdo a Reglamento Electrotécnico para Baja Tensión aprobado por Decreto 842/2002, de 02 de agosto, B.O.E. 224 de 18-09-2002 e Instrucciones Técnicas Complementarias, denominadas MI-BT aprobadas por Orden del MINER de 18 de septiembre de 2002 y Especificaciones Técnicas EIT de Madrid Calle 30.
|  |  |  | C.S.A3 CALZADA DERECHA |  |  |  |  | 0
|  |  |  | Circuito 1 Seguridad | 132 | 0 | 0 | 0 | 132
|  |  |  | Circuito 2 Seguridad | 98 | 0 | 0 | 0 | 98
|  |  |  | Circuito 3 Seguridad | 20 | 0 | 0 | 0 | 20
|  |  |  | Circuito 4 Seguridad | 20 | 0 | 0 | 0 | 20
|  |  |  | Circuito 5 Permanente | 131 | 0 | 0 | 0 | 131
|  |  |  | Circuito 6 Permanente | 98 | 0 | 0 | 0 | 98
|  |  |  | Circuito 7 Permanente | 131 | 0 | 0 | 0 | 131
|  |  |  | Circuito 8 Permanente | 98 | 0 | 0 | 0 | 98
|  |  |  | Circuito 9 Permanente | 131 | 0 | 0 | 0 | 131
|  |  |  | Circuito 10 Permanente | 98 | 0 | 0 | 0 | 98
|  |  |  | Circuito 11 Permanente | 131 | 0 | 0 | 0 | 131
|  |  |  | Circuito 12 Permanente | 98 | 0 | 0 | 0 | 98
|  |  |  | Circuito 13 Permanente | 131 | 0 | 0 | 0 | 131
|  |  |  | Circuito 14 Permanente | 98 | 0 | 0 | 0 | 98
|  |  |  | Circuito 15 Permanente | 131 | 0 | 0 | 0 | 131
|  |  |  | Circuito 16 Permanente | 97 | 0 | 0 | 0 | 97
|  |  |  | Circuito 17 Permanente | 21 | 0 | 0 | 0 | 21
|  |  |  | Circuito 18 Permanente | 21 | 0 | 0 | 0 | 21
|  |  |  | Circuito 19 Permanente | 21 | 0 | 0 | 0 | 21
|  |  |  | Circuito 20 Permanente | 21 | 0 | 0 | 0 | 21
|  |  |  | Circuito 21 Permanente | 21 | 0 | 0 | 0 | 21
|  |  |  | Circuito 22 Permanente | 21 | 0 | 0 | 0 | 21
|  |  |  | Circuito 23 Permanente | 21 | 0 | 0 | 0 | 21
|  |  |  | Circuito 24 Permanente | 21 | 0 | 0 | 0 | 21
|  |  |  | Circuito 25 Permanente | 20 | 0 | 0 | 0 | 20
|  |  |  | Circuito 26 Permanente | 20 | 0 | 0 | 0 | 20
|  |  |  | Circuito 27 Permanente | 20 | 0 | 0 | 0 | 20
|  |  |  | Circuito 28 Permanente | 20 | 0 | 0 | 0 | 20
|  |  |  | C.S.A4 CALZADA IZQUIERDA |  |  |  |  | 0
|  |  |  | Circuito 1 Seguridad | 97 | 0 | 0 | 0 | 97
|  |  |  | Circuito 2 Seguridad | 111 | 0 | 0 | 0 | 111
|  |  |  | Circuito 3 Seguridad | 20 | 0 | 0 | 0 | 20
|  |  |  | Circuito 4 Seguridad | 20 | 0 | 0 | 0 | 20
|  |  |  | Circuito 5 Permanente | 97 | 0 | 0 | 0 | 97
|  |  |  | Circuito 6 Permanente | 111 | 0 | 0 | 0 | 111
|  |  |  | Circuito 7 Permanente | 97 | 0 | 0 | 0 | 97
|  |  |  | Circuito 8 Permanente | 111 | 0 | 0 | 0 | 111
|  |  |  | Circuito 9 Permanente | 97 | 0 | 0 | 0 | 97
|  |  |  | Circuito 10 Permanente | 11 | 0 | 0 | 0 | 11
|  |  |  | Circuito 11 Permanente | 97 | 0 | 0 | 0 | 97
|  |  |  | Circuito 12 Permanente | 111 | 0 | 0 | 0 | 111
|  |  |  | Circuito 13 Permanente | 97 | 0 | 0 | 0 | 97
|  |  |  | Circuito 14 Permanente | 111 | 0 | 0 | 0 | 111
|  |  |  | Circuito 15 Permanente | 96 | 0 | 0 | 0 | 96
|  |  |  | Circuito 16 Permanente | 111 | 0 | 0 | 0 | 111
|  |  |  | Circuito 17 Permanente | 21 | 0 | 0 | 0 | 21
|  |  |  | Circuito 18 Permanente | 21 | 0 | 0 | 0 | 21
|  |  |  | Circuito 19 Permanente | 21 | 0 | 0 | 0 | 21
|  |  |  | Circuito 20 Permanente | 21 | 0 | 0 | 0 | 21
|  |  |  | Circuito 21 Permanente | 21 | 0 | 0 | 0 | 21
|  |  |  | Circuito 22 Permanente | 21 | 0 | 0 | 0 | 21
|  |  |  | Circuito 23 Permanente | 21 | 0 | 0 | 0 | 21
|  |  |  | Circuito 24 Permanente | 21 | 0 | 0 | 0 | 21
|  |  |  | Circuito 25 Permanente | 21 | 0 | 0 | 0 | 21
|  |  |  | Circuito 26 Permanente | 20 | 0 | 0 | 0 | 20
|  |  |  | Circuito 27 Permanente | 20 | 0 | 0 | 0 | 20
|  |  |  | Circuito 28 Permanente | 20 | 0 | 0 | 0 | 20
[9 empty] | Total PN06PNUAL.001 | 3535 | 440.93 | 1558687.55
PNUAL.002 | Partida | Ud | LUMINARIA LED 63.960LM, 134,65LM/W, 4000K, 475W 230V IP/66 IK/09 REGULABLE INSTALADA A 5 M. DE ALTURA | [6 empty] | 125 | 1087.77 | 135971.25
Suministro, instalación y montaje de luminaria led 63960 lúmenes, con eficacia de la luminaria 134,65lm/W, color de 4000K y potencia 475W, 230V, IP-66, IK-09 regulable de alumbrado de refuerzo instalada a 5 m. de altura en hastial de acuerdo a Especificaciones EIT de Madrid Calle 30. Luminaria con carcasa de aluminio puro anodizado y cierre de vidrio templado de 5mm de espesor con apertura sin herramientas, formada por módulos de led reemplazables, temperatura de color 4000K, CRI>70, driver integrado, regulación DALI 2.0, vida útil led 100.000 horas L90B10, vida útil de la luminaria 10 años, rango de temperatura de funcionamiento -20ºC a 40ºC, IP-66, IK-08, aislamiento clase I, fijada a túnel sobre soporte rígido de acero galvanizado a una altura aproximada de 5 m en hastial y una distancia de entre 35 y 45 cm. de la pared, incluso conector tipo harting de cinco polos (fase, neutro, tierra y dos hilos de control) y conector hembra con latiguillo de 1,2 m. de longitud de Cu 0,6/1kV RZ1F3Z1-K(AS) 5G2,5mm2 de sección. Unidad totalmente instalada y en perfecto estado de funcionamiento de acuerdo a Reglamento Electrotécnico para Baja Tensión aprobado por Decreto 842/2002, de 02 de agosto, B.O.E. 224 de 18-09-2002 e Instrucciones Técnicas Complementarias, denominadas MI-BT aprobadas por Orden del MINER de 18 de septiembre de 2002 y Especificaciones Técnicas EIT de Madrid Calle 30.
|  |  |  | C.S.A3 CALZADA DERECHA |  |  |  |  | 0
|  |  |  | Hastial derecho | 80 | 0 | 0 | 0 | 80
|  |  |  | Hastial izquierdo | 45 | 0 | 0 | 0 | 45
[9 empty] | Total PNUAL.002 | 125 | 1087.77 | 135971.25
PNUAL.003 | Partida | Ud | LUMINARIA LED 48.720LM, 143,29LM/W, 4000K, 340W 230V IP/66 IK/09 REGULABLE INSTALADA A 5 M. DE ALTURA | [6 empty] | 3 | 1087.77 | 3263.31
Suministro, instalación y montaje de luminaria led 48.720 lúmenes, con eficacia de la luminaria 143,29lm/W, color de 4000K y potencia 340W, 230V, IP-66, IK-09 regulable de alumbrado de refuerzo instalada a 5 m. de altura en hastial de acuerdo a Especificaciones EIT de Madrid Calle 30. Luminaria con carcasa de aluminio puro anodizado y cierre de vidrio templado de 5mm de espesor con apertura sin herramientas, formada por módulos de led reemplazables, temperatura de color 4000K, CRI>70, driver integrado, regulación DALI 2.0, vida útil led 100.000 horas L91B10, vida útil de la luminaria 10 años, rango de temperatura de funcionamiento -20ºC a 40ºC, IP-66, IK-08, aislamiento clase I, fijada a túnel sobre soporte rígido de acero galvanizado a una altura aproximada de 5 m en hastial y una distancia de entre 35 y 45 cm. de la pared, incluso conector tipo harting de cinco polos (fase, neutro, tierra y dos hilos de control) y conector hembra con latiguillo de 1,2 m. de longitud de Cu 0,6/1kV RZ1F3Z1-K(AS) 5G2,5mm2 de sección. Unidad totalmente instalada y en perfecto estado de funcionamiento de acuerdo a Reglamento Electrotécnico para Baja Tensión aprobado por Decreto 842/2002, de 02 de agosto, B.O.E. 224 de 18-09-2002 e Instrucciones Técnicas Complementarias, denominadas MI-BT aprobadas por Orden del MINER de 18 de septiembre de 2002 y Especificaciones Técnicas EIT de Madrid Calle 30.
|  |  |  | C.S.A3 CALZADA DERECHA |  |  |  |  | 0
|  |  |  | Hastial derecho | 2 | 0 | 0 | 0 | 2
|  |  |  | Hastial izquierdo | 1 | 0 | 0 | 0 | 1
[9 empty] | Total PNUAL.003 | 3 | 1087.77 | 3263.31
PNUAL.004 | Partida | Ud | LUMINARIA LED 30.240LM, 144LM/W, 4000K, 210W 230V IP/66 IK/09 REGULABLE INSTALADA A 5 M. DE ALTURA | [6 empty] | 8 | 1134.12 | 9072.96
Suministro, instalación y montaje de luminaria led 30.240 lúmenes, con eficacia de la luminaria 144lm/W, color de 4000K y potencia 210W, 230V, IP-66, IK-09 regulable de alumbrado de refuerzo instalada a 5 m. de altura en hastial de acuerdo a Especificaciones EIT de Madrid Calle 30. Luminaria con carcasa de aluminio puro anodizado y cierre de vidrio templado de 5mm de espesor con apertura sin herramientas, formada por módulos de led reemplazables, temperatura de color 4000K, CRI>70, driver integrado, regulación DALI 2.0, vida útil led 100.000 horas L91B10, vida útil de la luminaria 10 años, rango de temperatura de funcionamiento -20ºC a 40ºC, IP-66, IK-08, aislamiento clase I, fijada a túnel sobre soporte rígido de acero galvanizado a una altura aproximada de 5 m en hastial y una distancia de entre 35 y 45 cm. de la pared, incluso conector tipo harting de cinco polos (fase, neutro, tierra y dos hilos de control) y conector hembra con latiguillo de 1,2 m. de longitud de Cu 0,6/1kV RZ1F3Z1-K(AS) 5G2,5mm2 de sección. Unidad totalmente instalada y en perfecto estado de funcionamiento de acuerdo a Reglamento Electrotécnico para Baja Tensión aprobado por Decreto 842/2002, de 02 de agosto, B.O.E. 224 de 18-09-2002 e Instrucciones Técnicas Complementarias, denominadas MI-BT aprobadas por Orden del MINER de 18 de septiembre de 2002 y Especificaciones Técnicas EIT de Madrid Calle 30.
|  |  |  | C.S.A3 CALZADA DERECHA |  |  |  |  | 0
|  |  |  | Hastial derecho | 5 | 0 | 0 | 0 | 5
|  |  |  | Hastial izquierdo | 3 | 0 | 0 | 0 | 3
0
[9 empty] | Total PNUAL.004 | 8 | 1134.12 | 9072.96
PNUAL.005 | Partida | Ud | LUMINARIA LED 15.120LM, 145,38LM/W, 4000K, 104W 230V IP/66 IK/09 REGULABLE INSTALADA A 5 M. DE ALTURA | [6 empty] | 15 | 604.7 | 9070.5
Suministro, instalación y montaje de luminaria led 15.120 lúmenes, con eficacia de la luminaria 145,38lm/W, color de 4000K y potencia 104W, 230V, IP-66, IK-09 regulable de alumbrado de refuerzo instalada a 5 m. de altura en hastial de acuerdo a Especificaciones EIT de Madrid Calle 30. Luminaria con carcasa de aluminio puro anodizado y cierre de vidrio templado de 5mm de espesor con apertura sin herramientas, formada por módulos de led reemplazables, temperatura de color 4000K, CRI>70, driver integrado, regulación DALI 2.0, vida útil led 100.000 horas L91B10, vida útil de la luminaria 10 años, rango de temperatura de funcionamiento -20ºC a 40ºC, IP-66, IK-08, aislamiento clase I, fijada a túnel sobre soporte rígido de acero galvanizado a una altura aproximada de 5 m en hastial y una distancia de entre 35 y 45 cm. de la pared, incluso conector tipo harting de cinco polos (fase, neutro, tierra y dos hilos de control) y conector hembra con latiguillo de 1,2 m. de longitud de Cu 0,6/1kV RZ1F3Z1-K(AS) 5G2,5mm2 de sección. Unidad totalmente instalada y en perfecto estado de funcionamiento de acuerdo a Reglamento Electrotécnico para Baja Tensión aprobado por Decreto 842/2002, de 02 de agosto, B.O.E. 224 de 18-09-2002 e Instrucciones Técnicas Complementarias, denominadas MI-BT aprobadas por Orden del MINER de 18 de septiembre de 2002 y Especificaciones Técnicas EIT de Madrid Calle 30.
|  |  |  | C.S.A3 CALZADA DERECHA |  |  |  |  | 0
|  |  |  | Hastial derecho | 10 | 0 | 0 | 0 | 10
|  |  |  | Hastial izquierdo | 5 | 0 | 0 | 0 | 5
[9 empty] | Total PNUAL.005 | 15 | 604.7 | 9070.5
PNUAL.006 | Partida | Ud | LUMINARIA LED 7.560LM, 142,64LM/W, 4000K 53W 230V IP/66 IK/09 REGULABLE INSTALADA A 5 M. DE ALTURA | [6 empty] | 51 | 556.29 | 28370.79
Suministro, instalación y montaje de luminaria led 7.560 lúmenes, con eficacia de la luminaria 142,64lm/W, color de 4000K y potencia 53W, 230V, IP-66, IK-09 regulable de alumbrado de refuerzo instalada a 5 m. de altura en hastial de acuerdo a Especificaciones EIT de Madrid Calle 30. Luminaria con carcasa de aluminio puro anodizado y cierre de vidrio templado de 5mm de espesor con apertura sin herramientas, formada por módulos de led reemplazables, temperatura de color 4000K, CRI>70, driver integrado, regulación DALI 2.0, vida útil led 100.000 horas L91B10, vida útil de la luminaria 10 años, rango de temperatura de funcionamiento -20ºC a 40ºC, IP-66, IK-08, aislamiento clase I, fijada a túnel sobre soporte rígido de acero galvanizado a una altura aproximada de 5 m en hastial y una distancia de entre 35 y 45 cm. de la pared, incluso conector tipo harting de cinco polos (fase, neutro, tierra y dos hilos de control) y conector hembra con latiguillo de 1,2 m. de longitud de Cu 0,6/1kV RZ1F3Z1-K(AS) 5G2,5mm2 de sección. Unidad totalmente instalada y en perfecto estado de funcionamiento de acuerdo a Reglamento Electrotécnico para Baja Tensión aprobado por Decreto 842/2002, de 02 de agosto, B.O.E. 224 de 18-09-2002 e Instrucciones Técnicas Complementarias, denominadas MI-BT aprobadas por Orden del MINER de 18 de septiembre de 2002 y Especificaciones Técnicas EIT de Madrid Calle 30.
|  |  |  | C.S.A3 CALZADA DERECHA |  |  |  |  | 0
|  |  |  | Hastial derecho | 32 | 0 | 0 | 0 | 32
|  |  |  | Hastial izquierdo | 19 | 0 | 0 | 0 | 19
[9 empty] | Total PNUAL.006 | 51 | 556.29 | 28370.79
PNUAL.007 | Partida | ud | LUMINARIA AUTONOMA 120 M. PERMANENTE CON ENCENDIDO/APAGADO IP/66 AUTOTEST | [6 empty] | 586 | 436.2 | 255613.2
Suministro e instalación de luminaria de emergencia autónoma 120 minutos tipo permanente con opción de encendido/apagado 1778 Lm, eficacia de 97lm/W y 20W IP-66 IK-08 reacción al fuego M1 Clase II Autotest de acuerdo a las Especificaciones Tecnicas EIT de Madrid Calle 30 incluso caja de derivacion libre de halogenos ubicada en bandeja de distribucion de alumbrado y canalizacion bajo tubo de acero galvanizado en caliente M20 hasta luminaria ubicada a 1,50 m de altura, conector tipo harting de tres contactos, latiguillo de 1,2 m. de longitud formado por conductor Cu 0,6/1kV No propagadores del incendio (RZ1F3Z1-K (AS) 3G2,5mm2 y lira de soporte de acero galvanizado. Unidad totalmente instalada y en perfecto estado de funcionamiento de acuerdo al Reglamento Electrotécnico de Baja Tensión Real Decreto 842/2002 y Especificaciones Tecnicas EIT de Madrid Calle 30.
|  |  |  | C.S.A3 CALZADA DERECHA |  |  |  |  | 0
|  |  |  | Circuito EA3.1 | 74 | 0 | 0 | 0 | 74
|  |  |  | Circuito EA3.2 | 55 | 0 | 0 | 0 | 55
|  |  |  | Circuito EA3.3 | 73 | 0 | 0 | 0 | 73
|  |  |  | Circuito EA3.4 | 54 | 0 | 0 | 0 | 54
|  |  |  | Circuito EA3.5 | 12 | 0 | 0 | 0 | 12
|  |  |  | Circuito EA3.6 | 12 | 0 | 0 | 0 | 12
|  |  |  | Circuito EA3.7 | 11 | 0 | 0 | 0 | 11
|  |  |  | Circuito EA3.8 | 11 | 0 | 0 | 0 | 11
|  |  |  | C.S.A4 CALZADA IZQUIERDA |  |  |  |  | 0
|  |  |  | Circuito EA4.1 | 55 | 0 | 0 | 0 | 55
|  |  |  | Circuito EA4.2 | 64 | 0 | 0 | 0 | 64
|  |  |  | Circuito EA4.3 | 55 | 0 | 0 | 0 | 55
|  |  |  | Circuito EA4.4 | 64 | 0 | 0 | 0 | 64
|  |  |  | Circuito EA4.5 | 12 | 0 | 0 | 0 | 12
|  |  |  | Circuito EA4.6 | 12 | 0 | 0 | 0 | 12
|  |  |  | Circuito EA4.7 | 11 | 0 | 0 | 0 | 11
|  |  |  | Circuito EA4.8 | 11 | 0 | 0 | 0 | 11
[9 empty] | Total PNUAL.007 | 586 | 436.2 | 255613.2
PNUEL.138 | Partida | ud | LUMINARIA LED GUIADO IP-67 IK-10 600LM 4W 230V REGULABLE | [6 empty] | 85 | 1255.66 | 106731.1
Suministro, instalación y montaje de luminaria de guiado formada por panel led con forma de flecha de color verde 600 lúmenes 4W 230V IP-67 IK-10 resistencia al fuego M1, regulación DALI 2.0 de acuerdo a Especificaciones Técnicas EIT de Madrid Calle 30, incluso conector tipo harting de cinco polos (fase, neutro, tierra y dos hilos de control) y conector hembra con latiguillo de 1,2 m. de longitud de Cu 0,6/1kV RZ1F3Z1-K(AS) 5G2,5mm2 de sección. . Unidad totalmente instalada y en perfecto estado de funcionamiento de acuerdo a Reglamento Electrotécnico para Baja Tensión aprobado por Decreto 842/2002, de 02 de agosto, B.O.E. 224 de 18-09-2002 e Instrucciones Técnicas Complementarias, denominadas MI-BT aprobadas por Orden del MINER de 18 de septiembre de 2002 y Especificaciones Técnicas EIT de Madrid Calle 30.
|  |  |  | CALZADA DERECHA |  |  |  |  | 0
|  |  |  | SE | 7 | 7 | 0 | 0 | 49
|  |  |  | CALZADA IZQUIERDA |  |  |  |  | 0
|  |  |  | SE | 6 | 6 | 0 | 0 | 36
0
[9 empty] | Total PNUEL.138 | 85 | 1255.66 | 106731.1
PNUEL.110 | Partida | ud | CAJA DE DERIVACION LIBRE DE HALOGENOS ABOX-I 100 IP-66 | [6 empty] | 3219 | 43.91 | 141346.29
Suministro e instalacion de caja de derivación estanca libre de halógenos IP-66 de acuerdo a Especificaciones T'ecnicas EIT de Madrid Calle 30. Caja de paso de circuito trifásico de seccion hasta 10 mm² con doble derivación a luminaria de 2x2,5 mm²+TT, libre de halógenos IP-66 de dimensiones 140x140x79 mm de material termoplástico de color verde con prensaestopas o captores de las mismas características frente al fuego, bornas wago antiafloje tipo Metro de doble entrada y derivación. Unidad totalmente instalada y en perfecto estado de funcionamiento de acuerdo al Reglamento Electrotécnico de Baja Tensión Real Decreto 842/2002.
|  |  |  | C.S.A3 CALZADA DERECHA | 1823 | 0 | 0 | 0 | 1823
|  |  |  | C.S.A4 CALZADA IZQUIERDA | 1396 | 0 | 0 | 0 | 1396
[9 empty] | Total PNUEL.110 | 3219 | 43.91 | 141346.29
PNUEL.115 | Partida | ud | CAJA DE DERIVACIÓN LIBRE DE HALOGENOS E-90 WKE 5 IP-66 | [6 empty] | 1189 | 85.11 | 101195.79
Suministro e instalacion de caja de derivación estanca libre de halógenos y con mantenimiento de la función eléctrica E90 de dimensiones 171x256X106 mm IP-66 de acuerdo a Especificaciones Tecnicas EIT de Madrid Calle 30. Caja de paso de circuito trifásico de 6 mm² con derivación a luminaria de 2x2,5 mm²+TT, de dimensiones 171x256X106 mm libre de halógenos con mantenimiento de la función eléctrica E90 segun DIN 4102 parte 12, prensaestopas o captores de las mismas características frente al fuego, bornas cerámicas wago antiafloje tipo Metro de doble entrada y derivación a dos luminarias de 2,5 mm². Unidad totalmente instalada y en perfecto estado de funcionamiento de acuerdo al Reglamento Electrotécnico de Baja Tensión Real Decreto 842/2002.
|  |  |  | C.S.A3 CALZADA DERECHA | 621 | 0 | 0 | 0 | 621
|  |  |  | C.S.A4 CALZADA IZQUIERDA | 568 | 0 | 0 | 0 | 568
[9 empty] | Total PNUEL.115 | 1189 | 85.11 | 101195.79
PNUEL.526 | Partida | m | CONDUC. AFIRENAS-X TIPO RZ1F3Z1-K (AS) CU 0,6/1kV DE 3G2,5 MM2 | [6 empty] | 7542.5 | 4.48 | 33790.4
Suministro, instalacion y montaje de conductor de cobre 0,6/1 kV, RZ1F3Z1-K (AS) Cca-s1b,d1,a1 de 3G2,5 mm² de sección (UNE-21123-4), conductor de cobre electrolitico flexible clase 5 según UNE EN 60228 (K), aislamiento de polietileno reticulado (R), cubierta de poliolefina termoplástica libre de halógenos (Z1) y con fleje corrugado de acero estañado o de aluminio, no propagador de la llama UNE EN 60332, no propagador del incendio UNE EN 50266, baja acidez y corrosividad de los gases emitidos UNE-EN 50267 y baja opacidad de los humos emitidos UNE EN 61034. Unidad totalmente instalada y en perfecto estado de funcionamiento de acuerdo al Reglamento Electrotécnico de Baja Tensión Real Decreto 842/2002 e Instrucciones Técnicas Complementarias.
|  |  |  | C.S.A3 CALZADA DERECHA |  |  |  |  | 0
|  |  |  | Luminarias Alumbrado Permanente | 1621 | 2.5 | 0 | 0 | 4052.5
|  |  |  | C.S.A4 CALZADA IZQUIERDA |  |  |  |  | 0
|  |  |  | Luminarias Alumbrado Permanente | 1396 | 2.5 | 0 | 0 | 3490
[9 empty] | Total PNUEL.526 | 7542.5 | 4.48 | 33790.4
PNUEL.553 | Partida | m | CONDUC. CU 0,6/1kV RZ1F3Z1-K (AS) 5G6 MM2 | [6 empty] | 38503 | 6.79 | 261435.37
Suministro, instalacion y montaje de conductor de cobre 0,6/1 kV, RZ1F3Z1-K (AS) Cca-s1b,d1,a1 de 5G6 mm² de sección (UNE-21123-4), conductor de cobre electrolitico flexible clase 5 según UNE EN 60228 (K), aislamiento de polietileno reticulado (R), cubierta de poliolefina termoplástica libre de halógenos (Z1) según norma IEC 60502-1 y fleje corrugado de acero estañado para cables multipolares (F3), o de aluminio si se trata de cables unipolares (FA3), no propagador de la llama UNE EN 60332, no propagador del incendio UNE EN 50266, baja acidez y corrosividad de los gases emitidos UNE-EN 50267 y baja opacidad de los humos emitidos UNE EN 61034. Unidad totalmente instalada y en perfecto estado de funcionamiento de acuerdo al Reglamento Electrotécnico de Baja Tensión Real Decreto 842/2002 e Instrucciones Técnicas Complementarias, y Especificaciones Técnicas EIT de Madrid Calle 30.
|  |  |  | C.S.A3 CALZADA DERECHA |  |  |  |  | 0
|  |  |  | Circuito 5 Permanente | 1 | 1496 | 0 | 0 | 1496
|  |  |  | Circuito 6 Permanente | 1 | 1136 | 0 | 0 | 1136
|  |  |  | Circuito 7 Permanente | 1 | 1502 | 0 | 0 | 1502
|  |  |  | Circuito 8 Permanente | 1 | 1138 | 0 | 0 | 1138
|  |  |  | Circuito 9 Permanente | 1 | 1510 | 0 | 0 | 1510
|  |  |  | Circuito 10 Permanente | 1 | 1140 | 0 | 0 | 1140
|  |  |  | Circuito 11 Permanente | 1 | 1504 | 0 | 0 | 1504
|  |  |  | Circuito 12 Permanente | 1 | 1142 | 0 | 0 | 1142
|  |  |  | Circuito 13 Permanente | 1 | 1512 | 0 | 0 | 1512
|  |  |  | Circuito 14 Permanente | 1 | 1144 | 0 | 0 | 1144
|  |  |  | Circuito 15 Permanente | 1 | 1517 | 0 | 0 | 1517
|  |  |  | Circuito 16 Permanente | 1 | 1146 | 0 | 0 | 1146
|  |  |  | Circuito 17 Permanente | 1 | 292 | 0 | 0 | 292
|  |  |  | Circuito 18 Permanente | 1 | 308 | 0 | 0 | 308
|  |  |  | Circuito 19 Permanente | 1 | 294 | 0 | 0 | 294
|  |  |  | Circuito 20 Permanente | 1 | 310 | 0 | 0 | 310
|  |  |  | Circuito 21 Permanente | 1 | 296 | 0 | 0 | 296
|  |  |  | Circuito 22 Permanente | 1 | 312 | 0 | 0 | 312
|  |  |  | Circuito 23 Permanente | 1 | 298 | 0 | 0 | 298
|  |  |  | Circuito 24 Permanente | 1 | 314 | 0 | 0 | 314
|  |  |  | Circuito 25 Permanente | 1 | 288 | 0 | 0 | 288
|  |  |  | Circuito 26 Permanente | 1 | 304 | 0 | 0 | 304
|  |  |  | Circuito 27 Permanente | 1 | 290 | 0 | 0 | 290
|  |  |  | Circuito 28 Permanente | 1 | 306 | 0 | 0 | 306
|  |  |  | Circuito 29 Refuerzo | 1 | 98 | 0 | 0 | 98
|  |  |  | Circuito 30 Refuerzo | 1 | 185 | 0 | 0 | 185
|  |  |  | Circuito 31 Refuerzo | 1 | 157 | 0 | 0 | 157
|  |  |  | Circuito 32 Refuerzo | 1 | 9 | 0 | 0 | 9
|  |  |  | Circuito 33 Refuerzo | 1 | 9 | 0 | 0 | 9
|  |  |  | Circuito 34 Refuerzo | 1 | 9 | 0 | 0 | 9
|  |  |  | Circuito 35 Refuerzo | 1 | 9 | 0 | 0 | 9
|  |  |  | Circuito 36 Refuerzo | 1 | 9 | 0 | 0 | 9
|  |  |  | Circuito 37 Refuerzo | 1 | 9 | 0 | 0 | 9
|  |  |  | Circuito 38 Refuerzo | 1 | 9 | 0 | 0 | 9
|  |  |  | Circuito 39 Refuerzo | 1 | 9 | 0 | 0 | 9
|  |  |  | C.S.A4 CALZADA IZQUIERDA |  |  |  |  | 0
|  |  |  | Circuito 5 Permanente | 1 | 1128 | 0 | 0 | 1128
|  |  |  | Circuito 6 Permanente | 1 | 1305 | 0 | 0 | 1305
|  |  |  | Circuito 7 Permanente | 1 | 1130 | 0 | 0 | 1130
|  |  |  | Circuito 8 Permanente | 1 | 1307 | 0 | 0 | 1307
|  |  |  | Circuito 9 Permanente | 1 | 1132 | 0 | 0 | 1132
|  |  |  | Circuito 10 Permanente | 1 | 1309 | 0 | 0 | 1309
|  |  |  | Circuito 11 Permanente | 1 | 1134 | 0 | 0 | 1134
|  |  |  | Circuito 12 Permanente | 1 | 1311 | 0 | 0 | 1311
|  |  |  | Circuito 13 Permanente | 1 | 1136 | 0 | 0 | 1136
|  |  |  | Circuito 14 Permanente | 1 | 1313 | 0 | 0 | 1313
|  |  |  | Circuito 15 Permanente | 1 | 1138 | 0 | 0 | 1138
|  |  |  | Circuito 16 Permanente | 1 | 1315 | 0 | 0 | 1315
|  |  |  | Circuito 17 Permanente | 1 | 313 | 0 | 0 | 313
|  |  |  | Circuito 18 Permanente | 1 | 326 | 0 | 0 | 326
|  |  |  | Circuito 19 Permanente | 1 | 313 | 0 | 0 | 313
|  |  |  | Circuito 20 Permanente | 1 | 326 | 0 | 0 | 326
|  |  |  | Circuito 21 Permanente | 1 | 313 | 0 | 0 | 313
|  |  |  | Circuito 22 Permanente | 1 | 326 | 0 | 0 | 326
|  |  |  | Circuito 23 Permanente | 1 | 313 | 0 | 0 | 313
|  |  |  | Circuito 24 Permanente | 1 | 326 | 0 | 0 | 326
|  |  |  | Circuito 25 Permanente | 1 | 313 | 0 | 0 | 313
|  |  |  | Circuito 26 Permanente | 1 | 326 | 0 | 0 | 326
|  |  |  | Circuito 27 Permanente | 1 | 313 | 0 | 0 | 313
|  |  |  | Circuito 28 Permanente | 1 | 326 | 0 | 0 | 326
[9 empty] | Total PNUEL.553 | 38503 | 6.79 | 261435.37
PNUEL.554 | Partida | m | CONDUC. CU 0,6/1kV RZ1F3Z1-K (AS) DE 5G10 MM2 | [6 empty] | 588 | 8.79 | 5168.52
Suministro, instalacion y montaje de conductor de cobre 0,6/1 kV, RZ1F3Z1-K (AS) Cca-s1b,d1,a1 de 5G10 mm² de sección (UNE-21123-4), conductor de cobre electrolitico flexible clase 5 según UNE EN 60228 (K), aislamiento de polietileno reticulado (R), cubierta de poliolefina termoplástica libre de halógenos (Z1) según norma IEC 60502-1 y fleje corrugado de acero estañado para cables multipolares (F3), o de aluminio si se trata de cables unipolares (FA3), no propagador de la llama UNE EN 60332, no propagador del incendio UNE EN 50266, baja acidez y corrosividad de los gases emitidos UNE-EN 50267 y baja opacidad de los humos emitidos UNE EN 61034. Unidad totalmente instalada y en perfecto estado de funcionamiento de acuerdo al Reglamento Electrotécnico de Baja Tensión Real Decreto 842/2002 e Instrucciones Técnicas Complementarias, y Especificaciones Técnicas EIT de Madrid Calle 30.
|  |  |  | C.S.A1 CALZADA DERECHA |  |  |  |  | 0
|  |  |  | Circuito 29 Refuerzo | 1 | 247 | 0 | 0 | 247
|  |  |  | Circuito 30 Refuerzo | 1 | 167 | 0 | 0 | 167
|  |  |  | Circuito 31 Refuerzo | 1 | 174 | 0 | 0 | 174
0
[9 empty] | Total PNUEL.554 | 588 | 8.79 | 5168.52
PNUEL.555 | Partida | m | CONDUC. CU 0,6/1kV RZ1F3Z1-K (AS) DE 5G16 MM2 | [6 empty] | 118 | 11.58 | 1366.44
Suministro, instalacion y montaje de conductor de cobre 0,6/1 kV, RZ1F3Z1-K (AS) Cca-s1b,d1,a1 de 5G16 mm² de sección (UNE-21123-4), conductor de cobre electrolitico flexible clase 5 según UNE EN 60228 (K), aislamiento de polietileno reticulado (R), cubierta de poliolefina termoplástica libre de halógenos (Z1) según norma IEC 60502-1 y fleje corrugado de acero estañado para cables multipolares (F3), o de aluminio si se trata de cables unipolares (FA3), no propagador de la llama UNE EN 60332, no propagador del incendio UNE EN 50266, baja acidez y corrosividad de los gases emitidos UNE-EN 50267 y baja opacidad de los humos emitidos UNE EN 61034. Unidad totalmente instalada y en perfecto estado de funcionamiento de acuerdo al Reglamento Electrotécnico de Baja Tensión Real Decreto 842/2002 e Instrucciones Técnicas Complementarias, y Especificaciones Técnicas EIT de Madrid Calle 30.
|  |  |  | Circuito 34 Refuerzo | 1 | 20 | 0 | 0 | 20
|  |  |  | Circuito 35 Refuerzo | 1 | 20 | 0 | 0 | 20
|  |  |  | Circuito 36 Refuerzo | 1 | 20 | 0 | 0 | 20
|  |  |  | Circuito 37 Refuerzo | 1 | 20 | 0 | 0 | 20
|  |  |  | Circuito 38 Refuerzo | 1 | 19 | 0 | 0 | 19
|  |  |  | Circuito 39 Refuerzo | 1 | 19 | 0 | 0 | 19
[9 empty] | Total PNUEL.555 | 118 | 11.58 | 1366.44
PNUEL.556 | Partida | m | CONDUC. CU 0,6/1kV RZ1F3Z1-K (AS) DE 5G25 MM2 | [6 empty] | 1434 | 14.38 | 20620.92
Suministro, instalacion y montaje de conductor de cobre 0,6/1 kV, RZ1F3Z1-K (AS) Cca-s1b,d1,a1 de 5G25 mm² de sección (UNE-21123-4), conductor de cobre electrolitico flexible clase 5 según UNE EN 60228 (K), aislamiento de polietileno reticulado (R), cubierta de poliolefina termoplástica libre de halógenos (Z1) según norma IEC 60502-1 y fleje corrugado de acero estañado para cables multipolares (F3), o de aluminio si se trata de cables unipolares (FA3), no propagador de la llama UNE EN 60332, no propagador del incendio UNE EN 50266, baja acidez y corrosividad de los gases emitidos UNE-EN 50267 y baja opacidad de los humos emitidos UNE EN 61034. Unidad totalmente instalada y en perfecto estado de funcionamiento de acuerdo al Reglamento Electrotécnico de Baja Tensión Real Decreto 842/2002 e Instrucciones Técnicas Complementarias, y Especificaciones Técnicas EIT de Madrid Calle 30.
|  |  |  | Circuito 32 Refuerzo | 1 | 18 | 0 | 0 | 18
|  |  |  | Circuito 33 Refuerzo | 1 | 18 | 0 | 0 | 18
|  |  |  | Circuito 34 Refuerzo | 1 | 167 | 0 | 0 | 167
|  |  |  | Circuito 35 Refuerzo | 1 | 167 | 0 | 0 | 167
|  |  |  | Circuito 36 Refuerzo | 1 | 277 | 0 | 0 | 277
|  |  |  | Circuito 37 Refuerzo | 1 | 264 | 0 | 0 | 264
|  |  |  | Circuito 38 Refuerzo | 1 | 268 | 0 | 0 | 268
|  |  |  | Circuito 39 Refuerzo | 1 | 255 | 0 | 0 | 255
[9 empty] | Total PNUEL.556 | 1434 | 14.38 | 20620.92
PNUEL.557N | Partida | m | CONDUC. CU 0,6/1kV RZ1F3Z1-K (AS) DE 5G35 MM2 | [6 empty] | 5757 | 17.47 | 100574.79
Suministro, instalacion y montaje de conductor de cobre 0,6/1 kV, RZ1F3Z1-K (AS) Cca-s1b,d1,a1 de 5G35 mm² de sección (UNE-21123-4), conductor de cobre electrolitico flexible clase 5 según UNE EN 60228 (K), aislamiento de polietileno reticulado (R), cubierta de poliolefina termoplástica libre de halógenos (Z1) según norma IEC 60502-1 y fleje corrugado de acero estañado para cables multipolares (F3), o de aluminio si se trata de cables unipolares (FA3), no propagador de la llama UNE EN 60332, no propagador del incendio UNE EN 50266, baja acidez y corrosividad de los gases emitidos UNE-EN 50267 y baja opacidad de los humos emitidos UNE EN 61034. Unidad totalmente instalada y en perfecto estado de funcionamiento de acuerdo al Reglamento Electrotécnico de Baja Tensión Real Decreto 842/2002 e Instrucciones Técnicas Complementarias, y Especificaciones Técnicas EIT de Madrid Calle 30.
|  |  |  | Circuito 32 Refuerzo | 1 | 247 | 0 | 0 | 247
|  |  |  | Circuito 33 Refuerzo | 1 | 247 | 0 | 0 | 247
|  |  |  | Circuito 34 Refuerzo | 1 | 943 | 0 | 0 | 943
|  |  |  | Circuito 35 Refuerzo | 1 | 930 | 0 | 0 | 930
|  |  |  | Circuito 36 Refuerzo | 1 | 848 | 0 | 0 | 848
|  |  |  | Circuito 37 Refuerzo | 1 | 835 | 0 | 0 | 835
|  |  |  | Circuito 38 Refuerzo | 1 | 860 | 0 | 0 | 860
|  |  |  | Circuito 39 Refuerzo | 1 | 847 | 0 | 0 | 847
[9 empty] | Total PNUEL.557N | 5757 | 17.47 | 100574.79
PNUEL.558N | Partida | m | CONDUC. CU 0,6/1kV RZ1F3Z1-K (AS) DE 5G50 MM2 | [6 empty] | 1731 | 22.62 | 39155.22
Suministro, instalacion y montaje de conductor de cobre 0,6/1 kV, RZ1F3Z1-K (AS) Cca-s1b,d1,a1 de 5G50 mm² de sección (UNE-21123-4), conductor de cobre electrolitico flexible clase 5 según UNE EN 60228 (K), aislamiento de polietileno reticulado (R), cubierta de poliolefina termoplástica libre de halógenos (Z1) según norma IEC 60502-1 y fleje corrugado de acero estañado para cables multipolares (F3), o de aluminio si se trata de cables unipolares (FA3), no propagador de la llama UNE EN 60332, no propagador del incendio UNE EN 50266, baja acidez y corrosividad de los gases emitidos UNE-EN 50267 y baja opacidad de los humos emitidos UNE EN 61034. Unidad totalmente instalada y en perfecto estado de funcionamiento de acuerdo al Reglamento Electrotécnico de Baja Tensión Real Decreto 842/2002 e Instrucciones Técnicas Complementarias, y Especificaciones Técnicas EIT de Madrid Calle 30.
|  |  |  | Circuito 32 Refuerzo | 1 | 872 | 0 | 0 | 872
|  |  |  | Circuito 33 Refuerzo | 1 | 859 | 0 | 0 | 859
[9 empty] | Total PNUEL.558N | 1731 | 22.62 | 39155.22
PNUEL.671 | Partida | m | CONDUC. CU 0,6/1kV RZ1F3Z1-K MICA (AS+) DE 3G2,5 MM2 | [6 empty] | 4314.5 | 4.79 | 20666.46
Suministro, instalacion y montaje de conductor de cobre 0,6/1 kV, RZ1F3Z1-K Mica (AS+) Cca-s1b,d1,a1 de 3G2,5 mm² de sección (UNE-21123-4), conductor de cobre electrolitico flexible clase 5 según UNE EN 60228 (K), aislamiento de polietileno reticulado (R) según norma IEC 60502-1 + Cinta de MICA, cubierta de poliolefina termoplástica libre de halógenos (Z1) según norma IEC 60502-1 y fleje corrugado de acero estañado para cables multipolares (F3), o de aluminio si se trata de cables unipolares (FA3), resistente al fuego UNE EN 50200, UNE EN 50362, BS 6387: 2013 categorias C W Z, no propagador de la llama UNE EN 60332, no propagador del incendio UNE EN 50266, baja acidez y corrosividad de los gases emitidos UNE-EN 50267 y baja opacidad de los humos emitidos UNE EN 61034. Unidad totalmente instalada y en perfecto estado de funcionamiento de acuerdo al Reglamento Electrotécnico de Baja Tensión Real Decreto 842/2002 e Instrucciones Técnicas Complementarias, y Especificaciones Técnicas EIT de Madrid Calle 30.
|  |  |  | C.S.A1 CALZADA DERECHA |  |  |  |  | 0
|  |  |  | Luminarias Alumbrado Seguridad | 270 | 2.5 | 0 | 0 | 675
|  |  |  | Luminarias Alumbrado de Emergencia | 302 | 4.5 | 0 | 0 | 1359
|  |  |  | Luminarias Alumbrado Guiado | 49 | 4.5 | 0 | 0 | 220.5
|  |  |  | C.S.A2 CALZADA IZQUIERDA |  |  |  |  | 0
|  |  |  | Luminarias Alumbrado Seguridad | 248 | 2.5 | 0 | 0 | 620
|  |  |  | Luminarias Alumbrado de Emergencia | 284 | 4.5 | 0 | 0 | 1278
|  |  |  | Luminarias Alumbrado Guiado | 36 | 4.5 | 0 | 0 | 162
[9 empty] | Total PNUEL.671 | 4314.5 | 4.79 | 20666.46
PNUEL.694 | Partida | m | CONDUC. CU 0,6/1kV RZ1F3Z1-K MICA (AS+) DE 5G6 MM2 | [6 empty] | 18772 | 7.8 | 146421.6
Suministro, instalacion y montaje de conductor de cobre 0,6/1 kV, RZ1F3Z1-K Mica (AS+) Cca-s1b,d1,a1 de 5G6 mm² de sección (UNE-21123-4), conductor de cobre electrolitico flexible clase 5 según UNE EN 60228 (K), aislamiento de polietileno reticulado (R) según norma IEC 60502-1 + Cinta de MICA, cubierta de poliolefina termoplástica libre de halógenos (Z1) según norma IEC 60502-1 y fleje corrugado de acero estañado para cables multipolares (F3), o de aluminio si se trata de cables unipolares (FA3), resistente al fuego UNE EN 50200, UNE EN 50362, BS 6387: 2013 categorias C W Z, no propagador de la llama UNE EN 60332, no propagador del incendio UNE EN 50266, baja acidez y corrosividad de los gases emitidos UNE-EN 50267 y baja opacidad de los humos emitidos UNE EN 61034. Unidad totalmente instalada y en perfecto estado de funcionamiento de acuerdo al Reglamento Electrotécnico de Baja Tensión Real Decreto 842/2002 e Instrucciones Técnicas Complementarias, y Especificaciones Técnicas EIT de Madrid Calle 30.
|  |  |  | C.S.A3 CALZADA DERECHA |  |  |  |  | 0
|  |  |  | Circuito 1 Seguridad | 1 | 1491 | 0 | 0 | 1491
|  |  |  | Circuito 2 Seguridad | 1 | 1148 | 0 | 0 | 1148
|  |  |  | Circuito 3 Seguridad | 1 | 292 | 0 | 0 | 292
|  |  |  | Circuito 4 Seguridad | 1 | 305 | 0 | 0 | 305
|  |  |  | Circuito EA3.1 | 1 | 1544 | 0 | 0 | 1544
|  |  |  | Circuito EA3.2 | 1 | 1177 | 0 | 0 | 1177
|  |  |  | Circuito EA3.3 | 1 | 1524 | 0 | 0 | 1524
|  |  |  | Circuito EA3.4 | 1 | 1157 | 0 | 0 | 1157
|  |  |  | Circuito EA3.5 | 1 | 300 | 0 | 0 | 300
|  |  |  | Circuito EA3.6 | 1 | 313 | 0 | 0 | 313
|  |  |  | Circuito EA3.7 | 1 | 300 | 0 | 0 | 300
|  |  |  | Circuito EA3.8 | 1 | 313 | 0 | 0 | 313
|  |  |  | C.S.A4 CALZADA IZQUIERDA |  |  |  |  | 0
|  |  |  | Circuito 1 Seguridad | 1 | 647 | 0 | 0 | 647
|  |  |  | Circuito 2 Seguridad | 1 | 668 | 0 | 0 | 668
|  |  |  | Circuito 3 Seguridad | 1 | 837 | 0 | 0 | 837
|  |  |  | Circuito 4 Seguridad | 1 | 847 | 0 | 0 | 847
|  |  |  | Circuito EA4.1 | 1 | 1182 | 0 | 0 | 1182
|  |  |  | Circuito EA4.2 | 1 | 665 | 0 | 0 | 665
|  |  |  | Circuito EA4.3 | 1 | 1377 | 0 | 0 | 1377
|  |  |  | Circuito EA4.4 | 1 | 1387 | 0 | 0 | 1387
|  |  |  | Circuito EA4.5 | 1 | 318 | 0 | 0 | 318
|  |  |  | Circuito EA4.6 | 1 | 331 | 0 | 0 | 331
|  |  |  | Circuito EA4.7 | 1 | 318 | 0 | 0 | 318
|  |  |  | Circuito EA4.8 | 1 | 331 | 0 | 0 | 331
[9 empty] | Total PNUEL.694 | 18772 | 7.8 | 146421.6
mU13BE020 | Partida | m | TUBO DE ACERO ROSCADO M-20 | [6 empty] | 3019.5 | 8.24 | 24880.68
De tubo de acero galvanizado, roscado, M-20, grapado o empotrado, incluso colocación y p.p. de piezas especiales de unión, conexión a cajas etc.
|  |  |  | ALUMBRADO DE EMERGENCIA |  |  |  |  | 0
|  |  |  | C.S.A3 CALZADA DERECHA |  |  |  |  | 0
|  |  |  | Circuito EA3.1 | 74 | 4.5 | 0 | 0 | 333
|  |  |  | Circuito EA3.2 | 55 | 4.5 | 0 | 0 | 247.5
|  |  |  | Circuito EA3.3 | 73 | 4.5 | 0 | 0 | 328.5
|  |  |  | Circuito EA3.4 | 54 | 4.5 | 0 | 0 | 243
|  |  |  | Circuito EA3.5 | 12 | 4.5 | 0 | 0 | 54
|  |  |  | Circuito EA3.6 | 12 | 4.5 | 0 | 0 | 54
|  |  |  | Circuito EA3.7 | 11 | 4.5 | 0 | 0 | 49.5
|  |  |  | Circuito EA3.8 | 11 | 4.5 | 0 | 0 | 49.5
|  |  |  | Luminarias Alumbrado Guiado | 49 | 4.5 | 0 | 0 | 220.5
|  |  |  | C.S.A4 CALZADA IZQUIERDA |  |  |  |  | 0
|  |  |  | Circuito EA4.1 | 55 | 4.5 | 0 | 0 | 247.5
|  |  |  | Circuito EA4.2 | 64 | 4.5 | 0 | 0 | 288
|  |  |  | Circuito EA4.3 | 55 | 4.5 | 0 | 0 | 247.5
|  |  |  | Circuito EA4.4 | 64 | 4.5 | 0 | 0 | 288
|  |  |  | Circuito EA4.5 | 12 | 4.5 | 0 | 0 | 54
|  |  |  | Circuito EA4.6 | 12 | 4.5 | 0 | 0 | 54
|  |  |  | Circuito EA4.7 | 11 | 4.5 | 0 | 0 | 49.5
|  |  |  | Circuito EA4.8 | 11 | 4.5 | 0 | 0 | 49.5
|  |  |  | Luminarias Alumbrado Guiado | 36 | 4.5 | 0 | 0 | 162
0
[9 empty] | Total mU13BE020 | 3019.5 | 8.24 | 24880.68
[9 empty] | Total 1.13.3.1.1 | 1 | 3003403.14 | 3003403.14
1.13.3.1.2 | Capítulo |  | SALIDAS DE EMERGENCIA | [6 empty] | 1 | 64559.87 | 64559.87
PNUEL.225 | Partida | ud | LUMINARIA ESTANCA LED 8399 LM 73W IP-65 CLASE I KIT DE EMERGENCIA 120 MINUTOS | [6 empty] | 85 | 365.27 | 31047.95
Suministro, instalación y montaje de luminaria led 8399 lúmenes, 4000K, 73,2W, 230V, IP-65, IK-08 equipada con kit de emergencia de 120 minutos instalada en techo o pared de zonas técnicas de acuerdo a Especificaciones EIT de Madrid Calle 30. Luminaria con cuerpo de acero embutido en una única pieza y cierre de vidrio templado de 5mm de espesor con apertura frontal sin herramientas, formada por un módulo led reemplazable, temperatura de color 4000K, CRI80, vida útil led 100.000 horas L80B20, vida útil de la luminaria 10 años, rango de temperatura de funcionamiento -25ºC a 40ºC, IP-65, IK-08, aislamiento clase I, marcado CE, incluso p.p. de cajas de derivación, piezas y elementos de fijacion. Unidad totalmente instalada y en perfecto estado de funcionamiento de acuerdo a Reglamento Electrotécnico para Baja Tensión aprobado por Decreto 842/2002, de 02 de agosto, B.O.E. 224 de 18-09-2002 e Instrucciones Técnicas Complementarias, denominadas MI-BT aprobadas por Orden del MINER de 18 de septiembre de 2002 y Especificaciones Técnicas EIT de Madrid Calle 30.
|  |  |  | CALZADA DERECHA |  |  |  |  | 0
|  |  |  | Salidas de emergencia | 7 | 7 | 0 | 0 | 49
|  |  |  | CALZADA IZQUIERDA |  |  |  |  | 0
|  |  |  | Salidas de emergencia | 6 | 6 | 0 | 0 | 36
0
[9 empty] | Total PNUEL.225 | 85 | 365.27 | 31047.95
PNUEL.146 | Partida | ud | EQUIPO AUTONOMO DE EMERGENCIA 450 LM IP-66 120MINUTOS | [6 empty] | 52 | 337.46 | 17547.92
Suministro instalación y montaje de luminaria led de emergencia autónoma 120 minutos tipo No permanente 450 lúmenes, IP-66 IK-08, reacción al fuego M1, 140lm/w 230V, 120000 horas L80B20, sistema autotest de acuerdo a Norma UNE 50172, vida útil de las baterías 6 años y marcado CE, incluso p.p. de caja de derivación. Unidad totalmente instalada y en perfecto estado de funcionamiento de acuerdo a Reglamento Electrotécnico para Baja Tensión aprobado por Decreto 842/2002, de 02 de agosto, B.O.E. 224 de 18-09-2002 e Instrucciones Técnicas Complementarias, denominadas MI-BT aprobadas por Orden del MINER de 18 de septiembre de 2002 y Especificaciones Técnicas EIT de Madrid Calle 30.
|  |  |  | CALZADA DERECHA |  |  |  |  | 0
|  |  |  | Salidas de emergencia | 7 | 4 | 0 | 0 | 28
|  |  |  | CALZADA IZQUIERDA |  |  |  |  | 0
|  |  |  | Salidas de emergencia | 6 | 4 | 0 | 0 | 24
0
[9 empty] | Total PNUEL.146 | 52 | 337.46 | 17547.92
PNUEL.671 | Partida | m | CONDUC. CU 0,6/1kV RZ1F3Z1-K MICA (AS+) DE 3G2,5 MM2 | [6 empty] | 1300 | 4.79 | 6227
Suministro, instalacion y montaje de conductor de cobre 0,6/1 kV, RZ1F3Z1-K Mica (AS+) Cca-s1b,d1,a1 de 3G2,5 mm² de sección (UNE-21123-4), conductor de cobre electrolitico flexible clase 5 según UNE EN 60228 (K), aislamiento de polietileno reticulado (R) según norma IEC 60502-1 + Cinta de MICA, cubierta de poliolefina termoplástica libre de halógenos (Z1) según norma IEC 60502-1 y fleje corrugado de acero estañado para cables multipolares (F3), o de aluminio si se trata de cables unipolares (FA3), resistente al fuego UNE EN 50200, UNE EN 50362, BS 6387: 2013 categorias C W Z, no propagador de la llama UNE EN 60332, no propagador del incendio UNE EN 50266, baja acidez y corrosividad de los gases emitidos UNE-EN 50267 y baja opacidad de los humos emitidos UNE EN 61034. Unidad totalmente instalada y en perfecto estado de funcionamiento de acuerdo al Reglamento Electrotécnico de Baja Tensión Real Decreto 842/2002 e Instrucciones Técnicas Complementarias, y Especificaciones Técnicas EIT de Madrid Calle 30.
|  |  |  | CALZADA DERECHA |  |  |  |  | 0
|  |  |  | Salidas de emergencia | 1 | 700 | 0 | 0 | 700
|  |  |  | CALZADA IZQUIERDA |  |  |  |  | 0
|  |  |  | Salidas de emergencia | 1 | 600 | 0 | 0 | 600
0
[9 empty] | Total PNUEL.671 | 1300 | 4.79 | 6227
mU13BE090 | Partida | m | TUBO DE ACERO ENCHUFABLE M-25 | [6 empty] | 1300 | 7.49 | 9737
Tubo de acero galvanizado, enchufable, M-25, grapado o empotrado, incluso colocación y p.p. de cajas de derivación, piezas especiales de unión, fijaciones, soportes, conexión a cajas etc.
[5 empty] | 1 | 1300 | 0 | 0 | 1300
0
[9 empty] | Total mU13BE090 | 1300 | 7.49 | 9737
[9 empty] | Total 1.13.3.1.2 | 1 | 64559.87 | 64559.87
[9 empty] | Total 1.13.3.1 | 1 | 3067963.01 | 3067963.01
[9 empty] | Total 1.13.3 | 1 | 3067963.01 | 3067963.01
1.13.4 | Capítulo |  | PROTECCION CONTRA INCENDIOS | [6 empty] | 1 | 1073024.52 | 1073024.52
1.13.4.1 | Capítulo |  | POZO DE VENTILACION 2 | [6 empty] | 1 | 1073024.52 | 1073024.52
1.13.4.1.1 | Capítulo |  | PCI EN TUNEL | [6 empty] | 1 | 625767.19 | 625767.19
1.13.4.1.1.1 | Capítulo |  | ACOMETIDAS Y GRUPO DE PRESION PCI | [6 empty] | 1 | 20638.9 | 20638.9
PNUPI.105 | Partida | ud | ACOMETIDA Y ELEMENTOS ASOCIADOS | [6 empty] | 1 | 5560.52 | 5560.52
Suministro e instalación de elementos constituyentes de la acometida para la red de hidrantes y llenado del grupo de presión, incluyendo: - Zanja y tubería de fundición dúctil 100 y 150 mm de diámetro para la red de hidrantes en salidas de emergencia. - Contador de agua incluyendo válvulas de corte, grifo de prueba, válvulas de retención y demás material auxiliar. - Excavación de zanja por medios mecánicos de hasta 3 m de profundidad en cualquier clase de terreno. - Relleno y compactación de zanjas por medios mecánicos, con suelos tolerables o adecuados de la propia excavación, hasta una densidad según Pliedo de Condiciones medido sobre perfil.
|  |  |  | Pozo de ventilación 2 | 1 | 0 | 0 | 0 | 1
0
[9 empty] | Total PNUPI.105 | 1 | 5560.52 | 5560.52
PNUPI.110 | Partida | ud | GRUPO DE PRESIÓN CONTRA INCENDIOS 18m³/h 78 m.c.a. | [6 empty] | 1 | 15078.38 | 15078.38
Suministro e instalación de grupo de presión de agua contra incendios Marca EBARA Modelo AFC- GS 32-250/15 EEJ o equivalente aprobado por la Dirección Facultativa fabricado según norma UNE 23500, UNE EN 12845 y CEPREVEN formado por: - Dos bombas eléctricas principales centrífugas Marca EBARA Modelo GS 32-250, normalizada EN 733/DIN 24255, de un escalón y de una entrada, cuerpo de impulsión de fundición GG25 en espiral con patas de apoyo y soporte cojinete con pata de apoyo, aspiración axial y boca de impulsión radial hacia arriba, rodete radial de fundición de bronce , cerrado, compensación hidráulica mediante orificios de descarga en el rodete,soporte con rodamientos de bolas lubricados de por vida,estanqueidad del eje mediante cierre mecánico según DIN 24960, eje de acero inoxidable AISI 420, accionada mediante MOTOR ELÉCTRICO asíncrono,trifásico de 2 polos, aislamiento clase F, protección IP-55, de una potencia de 15 kW, para alimentación trifásica a 400 V III, 50 Hz. Caudal: 18m3/h, HMT:78 m.c.a. - Una bomba auxiliar jockey CVM B/25, de 1,85 kW,cuerpo de bomba en hierro fundido,eje de acero inoxidable AISI 416,cuerpos de aspiración e impulsión y contrabridas de hierro fundido, impulsores de acero inoxidable, difusores de policarbonato con fibra de vidrio, cierre mecánico, motor asíncrono de 2 polos, aislamiento clase F, protección IP 44. incluso depósito hidroneumático de 20/10; bancada metálica, válvulas de corte, antirretorno y de aislamiento para cada bomba, manómetros, presostatos, colector común de impulsión en acero negro y colector de aspiración ambos s/DIN 2440 con imprimación en rojo RAL 3000, cuadros eléctricos de fuerza y control para la operación totalmente automática del grupo, soporte metálico para cuadro eléctrico, montado en bancada de perfiles laminados con imprimación anticorrosión, incluso bancada, válvulas de corte y retención. Caudalímetro modelo S-2007 DN50, fabricado acrílico con flotador de acero inoxidable, para una presión máxima de 10bar, fondo de escala de 33m3/h, incluso p.p de tubería y válvulas de corte. Totalmente instalado, incluso puesta en marcha.
|  |  |  | Pozo de ventilación 2 | 1 | 0 | 0 | 0 | 1
0
[9 empty] | Total PNUPI.110 | 1 | 15078.38 | 15078.38
[9 empty] | Total 1.13.4.1.1.1 | 1 | 20638.9 | 20638.9
1.13.4.1.1.2 | Capítulo |  | RED DE BIES Y EXTINTORES | [6 empty] | 1 | 605128.29 | 605128.29
PNUPI.470 | Partida | ud | ARMARIO COMBINADO BIE+EXTINTOR | [6 empty] | 228 | 1028.94 | 234598.32
Suministro e instalación de conjunto horizontal fabricado en acero galvanizado compuesto por boca de Incendio Equipada de 25 mm con armario para alojar extintor, modelo COMPAC 2 M30 o equivalente aprobado por la Dirección Facultativa, cumplen la Norma UNE-EN 671-1 y certificada por AENOR y CE que incluye los siguientes elementos: - Armario, fabricado en acero galvanizado pintado con pintura de alta durabilidad e imprimación RAL 3000. Cajón empotramiento y frontal extraíble con marco plano. Entrada de alimentación fija inferior/dercha. Visor de policarbonato para control de lectura de manómetro y válvula cerrada. Cerraduras de resbalón en termoplástico. Precintos de seguridad y llave de cortesía para mantenimiento. - Carrete fijo con alimentación axial. - Lanza de tripe efecto. Rosca hembra 1" (Ø10mm). -Sistema Guiman para orientación y deslizamiento de manguera. - 20 mts. de manguera semirrigida de 25 mm de diámetro, según EN-694, diámetro equivalente 10mm/factor K= 42. - Válvula de bola de 1" en latón cromado con maneta de accionamiento. - Manómetro escala 0-16 Kg/cm2. Rosca 1/4" - Armario modular para extintor, incluso extintor de polvo químico polivalente 6kg. eficacia 21A-113B. Incluso señalización fotoluminiscente para BIE y extintor. Totalmente instalado, conectado y probado incluso ramal de derivación a BIE en acero negro sin soldadura según Norma UNE 10255. Incluye sensores de actuación conectados en serie normalmente cerrados que detectarán la apertura de la puerta y retirada de extintor.
|  |  |  | Calzada derecha | 116 | 0 | 0 | 0 | 116
|  |  |  | Calzada izquierda | 112 | 0 | 0 | 0 | 112
0
[9 empty] | Total PNUPI.470 | 228 | 1028.94 | 234598.32
PNUPI.522 | Partida | m | TUBO ACERO UNE EN 10255 N.PIN.1 1/4" | [6 empty] | 1140 | 26.72 | 30460.8
Tubería de acero negro, UNE EN 10255 de 1 1/4" (DN-32), sin calorifugar, colocado en instalación de agua, incluso p.p. de uniones, soportación, accesorios, plataformas móviles, mano de obra, prueba hidráulica. con imprimación en minio electrolítico y acabado en esmalte rojo bombero.
|  |  |  | Calzada derecha | 116 | 5 | 0 | 0 | 580
|  |  |  | Calzada izquierda | 112 | 5 | 0 | 0 | 560
0
[9 empty] | Total PNUPI.522 | 1140 | 26.72 | 30460.8
PNUPI.415 | Partida | m | TUBO ACERO UNE EN 10255 N. PINT. 3" | [6 empty] | 6370 | 44.33 | 282382.1
Tubería de acero negro, UNE EN 10255 de 3" (DN-80), sin calorifugar, colocado en instalación de agua, incluso p.p. de uniones, soportación, accesorios, plataformas móviles, mano de obra, prueba hidráulica. con imprimación en minio electrolítico y acabado en esmalte rojo bombero.
|  |  |  | Calzada derecha | 1 | 3295 | 0 | 0 | 3295
|  |  |  | Calzada izquierda | 1 | 3075 | 0 | 0 | 3075
[9 empty] | Total PNUPI.415 | 6370 | 44.33 | 282382.1
PNUPI.420 | Partida | ud | VÁLVULA DE MARIPOSA CON FINAL DE CARRERA Ø3" | [6 empty] | 41 | 925.66 | 37952.06
Suministro e instalación de válvula de mariposa de 3" de diámetro con 2 finales de carrera para control de estado (abierta/cerrada). Alimentación 230V
|  |  |  | Calzada derecha | 22 | 0 | 0 | 0 | 22
|  |  |  | Calzada izquierda | 19 | 0 | 0 | 0 | 19
0
[9 empty] | Total PNUPI.420 | 41 | 925.66 | 37952.06
PNUPI.490 | Partida | ud | VENTOSA AUTOMÁTICA Ø 50 mm | [6 empty] | 8 | 302.49 | 2419.92
Suministro y colocación de ventosa automática de acero inoxidable con deflector de aire y dispositivo de purga de ø 50 mm, incluso junta de brida.
|  |  |  | Calzada derecha | 4 | 0 | 0 | 0 | 4
|  |  |  | Calzada izquierda | 4 | 0 | 0 | 0 | 4
0
[9 empty] | Total PNUPI.490 | 8 | 302.49 | 2419.92
PNUPI.495 | Partida | ud | ARMARIO METAL. EXTINTOR 6/12 kg. | [6 empty] | 46 | 59.98 | 2759.08
Armario metálico para extintores 6/12 kg., con marco fijo y cristal para romper en caso de incendio. Medida la unidad instalada.
|  |  |  | Calzada derecha | 23 | 0 | 0 | 0 | 23
|  |  |  | Calzada izquierda | 23 | 0 | 0 | 0 | 23
0
[9 empty] | Total PNUPI.495 | 46 | 59.98 | 2759.08
PNUPI.635 | Partida | ud | EXTINTOR POLVO ABC 6 kg.PR.INC | [6 empty] | 46 | 65.95 | 3033.7
Extintor de polvo químico ABC polivalente antibrasa, de eficacia 34A/183B, de 6 kg. de agente extintor, con soporte, manómetro comprobable y manguera con difusor, según Norma UNE, certificado AENOR. Medida la unidad instalada.
|  |  |  | Calzada derecha | 23 | 0 | 0 | 0 | 23
|  |  |  | Calzada izquierda | 23 | 0 | 0 | 0 | 23
0
[9 empty] | Total PNUPI.635 | 46 | 65.95 | 3033.7
mE26FJ150 | Partida | ud | SEÑAL PVC 297x420mm.FOTOLUM. | [6 empty] | 275 | 7.73 | 2125.75
Señalización de equipos contra incendios fotoluminiscente, de riesgo diverso, advertencia de peligro, prohibición, evacuación y salvamento, en PVC rígido de 1 mm. fotoluminiscente, de dimensiones 297x420 mm. Medida la unidad instalada.
|  |  |  | Calzada derecha | 140 | 0 | 0 | 0 | 140
|  |  |  | Calzada izquierda | 135 | 0 | 0 | 0 | 135
0
[9 empty] | Total mE26FJ150 | 275 | 7.73 | 2125.75
PNUPI.510 | Partida | ud | VÁLVULA REDUCTORA PRESIÓN LATÓN PN25 1 1/4" | [6 empty] | 73 | 128.72 | 9396.56
Suministro, instalación y montaje de válvula reductora de presión marca Komtes modelo Redux GE, o equivalente aprobado por la dirección facultativa de 1 1/4" de diámetro PN-25 , cuerpo de latón y acabado niquelado: CW617N s/EN12165, campo de regulación de 1 a 5 bar, temperatura de trabajo entre 0ºC y 130º C, extremos roscados, con conexión a manometro Rp1/4" . Pruebas, ensayos y verificaciones conforme a norma EN 1567. Totalmente instalada, probada y funcionando, i/ p.p. de pequeño material y medios auxiliares.
|  |  |  | Calzada derecha | 39 | 0 | 0 | 0 | 39
|  |  |  | Calzada izquierda | 34 | 0 | 0 | 0 | 34
|  |  |  | Cantón 4I |  |  |  |  | 0
[9 empty] | Total PNUPI.510 | 73 | 128.72 | 9396.56
[9 empty] | Total 1.13.4.1.1.2 | 1 | 605128.29 | 605128.29
[9 empty] | Total 1.13.4.1.1 | 1 | 625767.19 | 625767.19
1.13.4.1.2 | Capítulo |  | PCI EN SALIDAS DE EMERGENCIA | [6 empty] | 1 | 138803.73 | 138803.73
PNUPI.600 | Partida | ud | HIDRANTE Ø100mm ZONA TERRIZA | [6 empty] | 13 | 1470.39 | 19115.07
Hidrante para incendios con su arqueta, completamente instalados, incluso piezas especiales, boquilla, llave ø 100 mm, anclaje de llave y tapa de la arqueta, modelo Ayuntamiento según N.E.C. , sin incluir injerto ni tubería ø 80 mm de conexión a la red de agua, situado en zona terriza o ajardinada.
|  |  |  | Calzada derecha | 7 | 0 | 0 | 0 | 7
|  |  |  | Calzada izquierda | 6 | 0 | 0 | 0 | 6
[9 empty] | Total PNUPI.600 | 13 | 1470.39 | 19115.07
PNUPI.605 | Partida | ud | TOMA FACHADA IPF-41 C/ARMARIO | [6 empty] | 39 | 338.93 | 13218.27
Toma siamesa de fachada IPF-41con cabina metálica con puerta de 58x43x30 cm, con puerta blanca y cerco rojo, con rótulo "USO EXCLUSIVO BOMBEROS", cerradura de cuadradillo 8 mm, de atornillar, con bifurcación de aluminio de 80 mm (R3"x2), 2 bocas de 70 mm. de diámetro, racores y tapones de uso normal. Medida la unidad instalada.
|  |  |  | Calzada derecha Hidrante | 7 | 0 | 0 | 0 | 7
|  |  |  | Calzada izquierda Hidrante | 6 | 0 | 0 | 0 | 6
|  |  |  | Calzada derecha Columna Seca | 14 | 0 | 0 | 0 | 14
|  |  |  | Calzada izquierda Columna Seca | 12 | 0 | 0 | 0 | 12
[9 empty] | Total PNUPI.605 | 39 | 338.93 | 13218.27
PNUPI.610 | Partida | m | TUBO ACERO DIN 2440 N. PINT. 4" | [6 empty] | 520 | 71.51 | 37185.2
Tubería de acero negro, DIN-2440 de 4" (DN-100), sin calorifugar, colocado en instalación de agua, incluso p.p. de uniones, soportación, accesorios, plataformas móviles, mano de obra, prueba hidráulica. con imprimación en minio electrolítico y acabado en esmalte rojo bombero.
|  |  |  | Calzada derecha | 7 | 40 | 0 | 0 | 280
|  |  |  | Calzada izquierda | 6 | 40 | 0 | 0 | 240
[9 empty] | Total PNUPI.610 | 520 | 71.51 | 37185.2
PNUPI.615 | Partida | ud | VÁLVULA MARIPOSA 4" PN-10 | [6 empty] | 13 | 130.32 | 1694.16
Válvula de mariposa PN-10 de 4", instalada, i/pequeño material y accesorios.
|  |  |  | Calzada derecha | 7 | 0 | 0 | 0 | 7
|  |  |  | Calzada izquierda | 6 | 0 | 0 | 0 | 6
[9 empty] | Total PNUPI.615 | 13 | 130.32 | 1694.16
mE26FJ150 | Partida | ud | SEÑAL PVC 297x420mm.FOTOLUM. | [6 empty] | 91 | 7.73 | 703.43
Señalización de equipos contra incendios fotoluminiscente, de riesgo diverso, advertencia de peligro, prohibición, evacuación y salvamento, en PVC rígido de 1 mm. fotoluminiscente, de dimensiones 297x420 mm. Medida la unidad instalada.
|  |  |  | Calzada derecha | 49 | 0 | 0 | 0 | 49
|  |  |  | Calzada izquierda | 42 | 0 | 0 | 0 | 42
[9 empty] | Total mE26FJ150 | 91 | 7.73 | 703.43
PNUPI.625 | Partida | m | TUBO ACERO DIN 2440 GALV. 3" | [6 empty] | 520 | 68.86 | 35807.2
Tubería acero galvanizado, DIN-2440 de 3" (DN-80), sin calorifugar, colocado en instalación de agua, incluso p.p. de uniones, soportación, accesorios, plataformas móviles, mano de obra, prueba hidráulica. Medida la unidad instalada.
|  |  |  | Calzada izquierda | 7 | 40 | 0 | 0 | 280
|  |  |  | Calzada derecha | 6 | 40 | 0 | 0 | 240
0
[9 empty] | Total PNUPI.625 | 520 | 68.86 | 35807.2
PNUPI.630 | Partida | ud | EQUIPO DE DOTACION SALIDAS DE EMERGENCIA | [6 empty] | 13 | 2175.05 | 28275.65
Suministro e instalación de armario empotrable fabricado en chapa de acero de 1.5mm de espesor pintado en rojo RAL-3000 para alojamiento de premezclador de espuma conos de señalización etc.de medidas 1750x1100x410 (altoxanchoxfondo). Con premarco y 2 puertas verticales (una a izquierda y otra a derecha) con cerraduras inoxidables fabricado en chapa de acero de 1.5mm de espesor pintado en rojo RAL-3000. Incluso equipamiento compuesto por: - Bidón de espumógeno. - Premezclador de espuma. - Lanza de espuma. - 2 manguerajes de 25mm. - Conos de señalización. - Saco de sepiolita o absorbente de líquido.
|  |  |  | Calzada derecha | 7 | 0 | 0 | 0 | 7
|  |  |  | Calzada izquierda | 6 | 0 | 0 | 0 | 6
[9 empty] | Total PNUPI.630 | 13 | 2175.05 | 28275.65
PNUPI.635 | Partida | ud | EXTINTOR POLVO ABC 6 kg.PR.INC | [6 empty] | 13 | 65.95 | 857.35
Extintor de polvo químico ABC polivalente antibrasa, de eficacia 34A/183B, de 6 kg. de agente extintor, con soporte, manómetro comprobable y manguera con difusor, según Norma UNE, certificado AENOR. Medida la unidad instalada.
|  |  |  | Calzada derecha | 7 | 0 | 0 | 0 | 7
|  |  |  | Calzada izquierda | 6 | 0 | 0 | 0 | 6
[9 empty] | Total PNUPI.635 | 13 | 65.95 | 857.35
PNUPI.640 | Partida | ud | EXTINTOR CO2 5 kg. | [6 empty] | 13 | 149.8 | 1947.4
Extintor de nieve carbónica CO2, de eficacia 89B, de 5 kg. de agente extintor, construido en acero, con soporte y manguera con difusor, según Norma UNE. Equipo con certificación AENOR. Medida la unidad instalada.
|  |  |  | Calzada derecha | 7 | 0 | 0 | 0 | 7
|  |  |  | Calzada izquierda | 6 | 0 | 0 | 0 | 6
[9 empty] | Total PNUPI.640 | 13 | 149.8 | 1947.4
[9 empty] | Total 1.13.4.1.2 | 1 | 138803.73 | 138803.73
1.13.4.1.3 | Capítulo |  | PCI EN CUARTOS TECNICOS | [6 empty] | 1 | 308453.6 | 308453.6
1.13.4.1.3.1 | Capítulo |  | EXTINCION DE INCENDIOS | [6 empty] | 1 | 273390.99 | 273390.99
PNUPI.640 | Partida | ud | EXTINTOR CO2 5 kg. | [6 empty] | 5 | 149.8 | 749
Extintor de nieve carbónica CO2, de eficacia 89B, de 5 kg. de agente extintor, construido en acero, con soporte y manguera con difusor, según Norma UNE. Equipo con certificación AENOR. Medida la unidad instalada.
|  |  |  | Pozo de ventilación 2 | 5 | 0 | 0 | 0 | 5
0
[9 empty] | Total PNUPI.640 | 5 | 149.8 | 749
PNUPI.635 | Partida | ud | EXTINTOR POLVO ABC 6 kg.PR.INC | [6 empty] | 32 | 65.95 | 2110.4
Extintor de polvo químico ABC polivalente antibrasa, de eficacia 34A/183B, de 6 kg. de agente extintor, con soporte, manómetro comprobable y manguera con difusor, según Norma UNE, certificado AENOR. Medida la unidad instalada.
|  |  |  | Pozo de ventilación 2 | 32 | 0 | 0 | 0 | 32
0
[9 empty] | Total PNUPI.635 | 32 | 65.95 | 2110.4
PNUPI.044 | Partida | ud | DETECTOR ÓPTICO CONVENCIONAL | [6 empty] | 26 | 27.32 | 710.32
Suministro e instalación de detector óptico convencional con doble piloto indicador de acción para su visualización a 360º conforme a norma EN54-5, EN54-7 incluso base de detector. Totalmente instalado, incluso p.p de cableado, conectado y probado.
|  |  |  | Pozo de ventilación Nº2 | 26 | 0 | 0 | 0 | 26
0
[9 empty] | Total PNUPI.044 | 26 | 27.32 | 710.32
PNUPI.045 | Partida | ud | PULSADOR DISPARO DE EXTINCIÓN | [6 empty] | 8 | 38.06 | 304.48
Suministro e instalación del pulsador de disparo manual rearmable modelo GFE-MCPE-C-YELLOW o equivalente aprobado por la Dirección Facultativa, de superficie de color amarillo con tapa de protección precintable incluida IP24, para uso exclusivo en interiores. Incorpora caja para montaje en superficie, tapa protectora y llave para rearme. Homologado EN-12094-3. Incluso alimentación con cable formado por un par de hilos trenzados y apantallados, de sección 1,5 mm2, resistente al fuego y libre de halógenos, instalado bajo tubo de PVC rígido de 16mm. Totalmente instalado, programado y funcionando.
|  |  |  | Pozo de ventilación Nº2 | 8 | 0 | 0 | 0 | 8
0
[9 empty] | Total PNUPI.045 | 8 | 38.06 | 304.48
PNUPI.047 | Partida | ud | PULSADOR PARO DE EXTINCIÓN | [6 empty] | 8 | 38.06 | 304.48
Suministro e instalación del pulsador de PARO manual rearmable modelo GFE-MCPE-C-BLUE o equivalente aprobado por la Dirección Facultativa, de superficie de color azul con tapa de protección precintable incluida. IP24, para uso exclusivo en interiores. Incorpora caja para montaje en superficie, tapa protectora y llave para rearme. Homologado EN-12094-3. Incluso alimentación con cable formado por un par de hilos trenzados y apantallados, de sección 1,5 mm2, resistente al fuego y libre de halógenos, instalado bajo tubo de PVC rígido de 16mm. Totalmente instalado, programado y funcionando.
|  |  |  | Pozo de ventilación Nº2 | 8 | 0 | 0 | 0 | 8
0
[9 empty] | Total PNUPI.047 | 8 | 38.06 | 304.48
PNUPI.049 | Partida | ud | RÓTULO EXTINCIÓN DISPARADA | [6 empty] | 8 | 91.67 | 733.36
Suministro e instalación de Panel luminoso con leds de alta eficacia para utilizar como señal acústica y visual de emergencia en una condición de riesgo de incendio, inundación o peligro. Diseñado para uso exclusivo en interiores y montaje en superficie. Incluye 7 rótulos: “FUEGO”, “EXTINCIÓN DISPARADA” y “ATMÓSFERA PELIGROSA (español); “FOGO” (portugués); “GAS DISPARADO”, “ATMOSFERA EXPLOSIVA” y “ATMOSFERA SATURADA-CO” (español/portugués).
|  |  |  | Pozo de ventilación Nº2 | 8 | 0 | 0 | 0 | 8
0
[9 empty] | Total PNUPI.049 | 8 | 91.67 | 733.36
PNUPI.050 | Partida | ud | SIRENA ÓPTICO-ACÚSTICA CONVENCIONAL | [6 empty] | 8 | 105.64 | 845.12
Suministro e instalación de sirena óptico-acústica convencional Modelo VALKYRIE-CSBHLSI o equivalente aprobado por la Dirección Facultativa, adecuado tanto para el montaje en pared o techo. Totalmente instalado, incluso p.p de cableado, conectado y probado.
|  |  |  | Pozo de ventilación Nº2 | 8 | 0 | 0 | 0 | 8
0
[9 empty] | Total PNUPI.050 | 8 | 105.64 | 845.12
PNUPI.051 | Partida | ud | CENTRAL DE EXINTINCIÓN 1 RIESGO | [6 empty] | 8 | 727.15 | 5817.2
Suministro e instalación de Central de detección y extinción 1 riesgo, Modelo KFP-CX3-09 o equivalente aprobado por la Dirección Facultativa incluso baterías GT 12V/7 AH. Totalmente instalado, incluso p.p de cableado, conectado y probado
|  |  |  | Pozo de ventilación Nº2 | 8 | 0 | 0 | 0 | 8
0
[9 empty] | Total PNUPI.051 | 8 | 727.15 | 5817.2
PNUPI.055 | Partida | ud | MODULO 4 ENTRADAS | [6 empty] | 8 | 78.32 | 626.56
Suministro e instalación de módulo de 4 entradas OPTIMAX.
|  |  |  | Pozo de ventilación Nº2 | 8 | 0 | 0 | 0 | 8
0
[9 empty] | Total PNUPI.055 | 8 | 78.32 | 626.56
mE26FJ150 | Partida | ud | SEÑAL PVC 297x420mm.FOTOLUM. | [6 empty] | 16 | 7.73 | 123.68
Señalización de equipos contra incendios fotoluminiscente, de riesgo diverso, advertencia de peligro, prohibición, evacuación y salvamento, en PVC rígido de 1 mm. fotoluminiscente, de dimensiones 297x420 mm. Medida la unidad instalada.
|  |  |  | Pozo de Ventilación Nº2 | 16 | 0 | 0 | 0 | 16
0
[9 empty] | Total mE26FJ150 | 16 | 7.73 | 123.68
PNUPI.295 | Partida | m | TUBERÍA ACERO NEGRO SIN SOLDADURA SCH40 de D=2 1/2" | [6 empty] | 180 | 20.7 | 3726
Suministro e instalación de tubería para extinción automática gas NOVEC 1230, en acero negro sin soldadura SCH40 de D=2 1/2", i/p.p de accesorios y pruebas de presión.
|  |  |  | Pozo de ventilación 2 | 1 | 180 | 0 | 0 | 180
0
[9 empty] | Total PNUPI.295 | 180 | 20.7 | 3726
PNUPI.076 | Partida | m | TUBERÍA ACERO NEGRO SIN SOLDADURA SCH40 de D=3" | [6 empty] | 70 | 23.38 | 1636.6
Suministro e instalación de tubería para extinción automática gas NOVEC 1230, en acero negro sin soldadura SCH40 de D=3", i/p.p de accesorios y pruebas de presión.
|  |  |  | Pozo de ventilación 2 | 1 | 70 | 0 | 0 | 70
0
[9 empty] | Total PNUPI.076 | 70 | 23.38 | 1636.6
PNUPI.300 | Partida | m | TUBERÍA ACERO NEGRO SIN SOLDADURA SCH40 de D=1/2" | [6 empty] | 130 | 16.58 | 2155.4
Suministro e instalación de tubería para extinción automática gas NOVEC 1230, en acero negro sin soldadura SCH40 de D=1/2", i/p.p de accesorios y pruebas de presión.
|  |  |  | Pozo de ventilación 2 | 1 | 130 | 0 | 0 | 130
0
[9 empty] | Total PNUPI.300 | 130 | 16.58 | 2155.4
PNUPI.078 | Partida | m | TUBERÍA ACERO NEGRO SIN SOLDADURA SCH40 de D=2" | [6 empty] | 250 | 20.73 | 5182.5
Suministro e instalación de tubería para extinción automática gas NOVEC 1230, en acero negro sin soldadura SCH40 de D=2", i/p.p de accesorios y pruebas de presión.
|  |  |  | Pozo de ventilación 2 | 1 | 250 | 0 | 0 | 250
0
[9 empty] | Total PNUPI.078 | 250 | 20.73 | 5182.5
PNUPI.150 | Partida | ud | BATERÍA DE 2 CILINDROS DE 180 L 50 Bar | [6 empty] | 1 | 9700.44 | 9700.44
Suministro e instalación de sistema SIEX-NC 1230 S-FLOW o equivalente aprobador por la Dirección Facultativa, formado por batería de 2 cilindros en simple fila de 180 litros, presurizados con nitrógeno seco para una presión de trabajo de 50 Bar a 20ºC aprobado Vds. Equipados con válvula de latón con disco de rotura y manómetro de control visual, tubo sifón, brida, tapón protector y accesorios para el transporte. El cilindro maestro incorpora actuador eléctrico y manual, y los cilindros esclavos actuador neumático con TE o codo de conexión. El conjunto incluye latiguillos de activación, válvula antirretorno, colector de descarga de diámetro adecuado y herramientas de fijación a pared. Totalmente instalado y probado. Cada cilindro estará dotado de los siguientes elementos, completamente instalados y funcionando: - Kit de pesaje mecánico - eléctrico para batería de cilindros, con electrodos destinados a la conexión en paralelo o en serie con los propios cilindros. - Preostato normalmente abierto (NA) de rango 50-80 Bar, incluye caperuza tipo 1 IP 54. - Interruptor de presión 1/4" modelo PINPRE 6-6L o similar. - Válvula antirretorno en linea de 1/4" inoxidable. - Adaptador de 1/4" a tubo de cobre de 6 mm. - "T" macho de 1/4".
|  |  |  | Pozo de ventilación 2 | 1 | 0 | 0 | 0 | 1
0
[9 empty] | Total PNUPI.150 | 1 | 9700.44 | 9700.44
PNUPI.200 | Partida | ud | INTERRUPTOR DE PRESIÓN | [6 empty] | 1 | 149.17 | 149.17
Suministro e instalación de interruptor de presión de 1/4" modelo POINPRE 6-6L o similar. Completamente instalado y probado.
|  |  |  | Pozo de ventilación 2 | 1 | 0 | 0 | 0 | 1
0
[9 empty] | Total PNUPI.200 | 1 | 149.17 | 149.17
PNUPI.210 | Partida | ud | DIFUSOR RADIAL 360º PARA GAS NOVEC -1230 1/2" | [6 empty] | 21 | 52.91 | 1111.11
Difusor radial 360º para gas NOVEC-1230 FDR40 2" incluso placa calibrada.
|  |  |  | Pozo de ventilación 2 | 21 | 0 | 0 | 0 | 21
0
[9 empty] | Total PNUPI.210 | 21 | 52.91 | 1111.11
PNUPI.041 | Partida | ud | DIFUSOR RADIAL 360º PARA GAS NOVEC-1230 2" | [6 empty] | 23 | 106.36 | 2446.28
Difusor radial 360º para gas NOVEC-1230 FDR40 2" incluso placa calibrada.
|  |  |  | Pozo de ventilación 2 | 23 | 0 | 0 | 0 | 23
0
[9 empty] | Total PNUPI.041 | 23 | 106.36 | 2446.28
PNUPI.180 | Partida | ud | FINAL DE CARRERA | [6 empty] | 1 | 168.68 | 168.68
Suministro e instalación de final de carrera adaptable a valvulas de bloqueo modelo SIEX - SVA o similar con dos contactos N/C y N/A para envio de señal electrica de estado a la central de incendios. Totalmente instalado y probado.
|  |  |  | Pozo de ventilación 2 | 1 | 0 | 0 | 0 | 1
0
[9 empty] | Total PNUPI.180 | 1 | 168.68 | 168.68
PNUPI.195 | Partida | ud | ADAPTADOR A TUBO DE COBRE | [6 empty] | 1 | 41.69 | 41.69
Suministro e instalación de adaptador W21,7 o similar a tubo de cobre
|  |  |  | Pozo de ventilación 2 | 1 | 0 | 0 | 0 | 1
0
[9 empty] | Total PNUPI.195 | 1 | 41.69 | 41.69
PNUPI.165 | Partida | ud | VALVULA DE BLOQUEO 1/4" | [6 empty] | 1 | 198.65 | 198.65
VALVULA DE BLOQUEO DE 1/4'' MODELO SIEX-SVA6 4,00 UN 183,11 732,44 o similar. Valvula de corte de dos vias. Se coloca en la salida de los cilindros o cartuchos pilotos para aislar el sistema. Opcionalmente puede llevar un final de carrera con contacto (N/A o N/C) para monitorizacion de estado en el panel de incendios. Totalmente instalada.
|  |  |  | Pozo de ventilación 2 | 1 | 0 | 0 | 0 | 1
0
[9 empty] | Total PNUPI.165 | 1 | 198.65 | 198.65
PNUPI.160 | Partida | ud | CILINDRO PILOTO DE NITROGENO 2L 200 Bar | [6 empty] | 1 | 1384.38 | 1384.38
CILINDRO PILOTO DE NITROGENO (N2) DE 2 L A 200 BAR SIEX o similar con armario de direccionales. Cilindro piloto de 2 litros equipado con valvula de laton con disco de rotura y manometro de control visual. Incluye actuador electrico, actuador manual, adaptador a tubo de cobre, herraje, brida, tapon protector, accesorios para el transporte y armario de chapa para los actuadores de las valvulas direccionales. Totalmente instalado y probado.
|  |  |  | Pozo de ventilación 2 | 1 | 0 | 0 | 0 | 1
0
[9 empty] | Total PNUPI.160 | 1 | 1384.38 | 1384.38
PNUPI.275 | Partida | ud | VÁLVULA DIRECCIONAL SIEX SVD80 3" | [6 empty] | 2 | 5156.32 | 10312.64
Suministro e instalación de válvula direccional de 3" Mod SIEX SVD65 o equivalente aprobado por la Dirección Facultativa, de acero al carbono, con cierre esférico, accionamiento mediante cilindro piloto adicional y rearme manual a través de palanca, incluso actuador y disparo manual.
|  |  |  | Pozo de ventilación 2 | 2 | 0 | 0 | 0 | 2
0
[9 empty] | Total PNUPI.275 | 2 | 5156.32 | 10312.64
PNUPI.268 | Partida | ud | VÁLVULA DIRECCIONAL SIEX SVD50 2" | [6 empty] | 2 | 1906.24 | 3812.48
Suministro e instalación de válvula direccional de 2" Mod SIEX SVD65 o equivalente aprobado por la Dirección Facultativa, de acero al carbono, con cierre esférico, accionamiento mediante cilindro piloto adicional y rearme manual a través de palanca, incluso actuador y disparo manual.
|  |  |  | Pozo de ventilación 2 | 2 | 0 | 0 | 0 | 2
0
[9 empty] | Total PNUPI.268 | 2 | 1906.24 | 3812.48
PNUPI.086 | Partida | ud | VALVULA DIRECCIONAL SIEX SVD65 2 1/2" | [6 empty] | 4 | 3763.61 | 15054.44
Suministro e instalación de válvula direccional de 2 1/2" Mod SIEX SVD65 o equivalente aprobado por la Dirección Facultativa, de acero al carbono, con cierre esférico, accionamiento mediante cilindro piloto adicional y rearme manual a través de palanca, incluso actuador y disparo manual.
|  |  |  | Pozo de ventilación 2 | 4 | 0 | 0 | 0 | 4
0
[9 empty] | Total PNUPI.086 | 4 | 3763.61 | 15054.44
PNUPI.315 | Partida | ud | COLECTOR PARA VÁLVULA DIRECCIONAL DE 3" CON 8 ENTRADAS | [6 empty] | 1 | 1427.35 | 1427.35
Suministro e instalación de válvula direccional de 3" con 8 entradas.
|  |  |  | Pozo de ventilación 2 | 1 | 0 | 0 | 0 | 1
0
[9 empty] | Total PNUPI.315 | 1 | 1427.35 | 1427.35
PNUPI.240 | Partida | ud | COMPUERTA DE SOBREPRESIÓN DE 500 x 500 mm | [6 empty] | 6 | 1762.1 | 10572.6
Suminstro e instalación de compuerta de sobrepresión de 500 x 500 mm, incluyendo embocadura fabricada en acero galvanizado y diseñada para cubrir un espesor de muro desde 10.5 cm hasta 18 cm. Completamente instalada y probada.
|  |  |  | Pozo de ventilación 2 | 6 | 0 | 0 | 0 | 6
0
[9 empty] | Total PNUPI.240 | 6 | 1762.1 | 10572.6
PNUPI.215 | Partida | ud | JUEGO DE LETREROS FK-5-1-12 | [6 empty] | 1 | 18.26 | 18.26
Suministro e instalación de juego de letreros FK-5-1-12
|  |  |  | Pozo de ventilación 2 | 1 | 0 | 0 | 0 | 1
0
[9 empty] | Total PNUPI.215 | 1 | 18.26 | 18.26
PNUPI.245 | Partida | ud | VÁLVULA DE ROTURA | [6 empty] | 1 | 124.92 | 124.92
Suministro e instalación de válvula de rotura de escape conducido. Completamente instalada y probada.
|  |  |  | Pozo de ventilación 2 | 1 | 0 | 0 | 0 | 1
0
[9 empty] | Total PNUPI.245 | 1 | 124.92 | 124.92
PNUPI.085 | Partida | Kg | KILO DE AGENTE FK-5-1-12 | [6 empty] | 2860 | 66.9 | 191334
Suministro de Kilo de agente FK-5-1-12
|  |  |  | Pozo de ventilación 2 | 2860 | 0 | 0 | 0 | 2860
0
[9 empty] | Total PNUPI.085 | 2860 | 66.9 | 191334
PNUPI.260 | Partida | ud | LATIGUILLO DE COBRE DE 6x4 | [6 empty] | 30 | 16.96 | 508.8
Suministro e instalación de latiguillos de cobre de 6x4.
|  |  |  | Pozo de ventilación 2 | 30 | 0 | 0 | 0 | 30
0
[9 empty] | Total PNUPI.260 | 30 | 16.96 | 508.8
[9 empty] | Total 1.13.4.1.3.1 | 1 | 273390.99 | 273390.99
1.13.4.1.3.2 | Capítulo |  | DETECCION POR ASPIRACION | [6 empty] | 1 | 16856.08 | 16856.08
PNUPI.060 | Partida | ud | DETECTOR DE HUMOS POR ASPIRACION ILS 1 TUBO | [6 empty] | 4 | 1540.67 | 6162.68
Suministro e instalación de detector de humos laser por aspiración de 1 Tubo Modelo ILS o equivalente aprobado por la Dirección Facultativa. Totalmente instalado y probado
|  |  |  | Total | 4 | 0 | 0 | 0 | 4
0
[9 empty] | Total PNUPI.060 | 4 | 1540.67 | 6162.68
PNUPI.061 | Partida | ud | FILTRO EXTERNO PARA SISTEMA DE ASPIRACIÓN | [6 empty] | 4 | 228.24 | 912.96
Suministro y colocación de filtro externo para sistema de aspiración Modelo VSP-850 o equivalente aprobado por la Dirección Facultativa. Totalmente instalado y probado.
|  |  |  | Total | 4 | 0 | 0 | 0 | 4
0
[9 empty] | Total PNUPI.061 | 4 | 228.24 | 912.96
PNUPI.063 | Partida | ud | FUENTE DE ALIMENTACION 2Ah | [6 empty] | 4 | 296.8 | 1187.2
Suministro y montaje de fuente de alimentación 2 Ah, 220 V AC / 24 V DC con caja metálica para montaje superficial en pared con dos baterías de plomo herméticas 12 V DC 7,2 Ah.
|  |  |  | Total | 4 | 0 | 0 | 0 | 4
0
[9 empty] | Total PNUPI.063 | 4 | 296.8 | 1187.2
PNUPI.064 | Partida | ud | BATERÍA GT 12V/7 AH | [6 empty] | 4 | 31.06 | 124.24
Suministro e instalación de Batería GT 12V/7 AH. Totalmente instalada y probada.
|  |  |  | Total | 4 | 0 | 0 | 0 | 4
0
[9 empty] | Total PNUPI.064 | 4 | 31.06 | 124.24
PNUPI.065 | Partida | m | TUBERIA RIGIDA DE PLASTICO ABS 25x2mm | [6 empty] | 160 | 34.35 | 5496
Suministro y montaje de tubería rígida de plástico ABS (libre de halógenos) en color rojo con un diámetro exterior de 25x2mm con su parte proporcional de manguitos, birfurcaciones, tapones finales, etiquetas de señalización de puntos de muestreo y clips de soportación.
|  |  |  | Total | 4 | 40 | 0 | 0 | 160
0
[9 empty] | Total PNUPI.065 | 160 | 34.35 | 5496
PNUPI.073 | Partida | ud | PROGRAMACION Y PUESTA A PUNTO DE DETECCION POR ASPIRACIÓN | [6 empty] | 4 | 743.25 | 2973
Programación y puesta a punto de instalación de detector por aspiración de acuerdo con las pruebas descritas en la norma British Standard 6266 Apéndice A3-A4.
|  |  |  | Total | 4 | 0 | 0 | 0 | 4
0
[9 empty] | Total PNUPI.073 | 4 | 743.25 | 2973
[9 empty] | Total 1.13.4.1.3.2 | 1 | 16856.08 | 16856.08
1.13.4.1.3.3 | Capítulo |  | DETECCION DE INCENDIOS ANALOGICA | [6 empty] | 1 | 18206.53 | 18206.53
PNUPI.081 | Partida | ud | CENTRAL ANALÓGICA OCTO 1 BUCLE | [6 empty] | 1 | 984.97 | 984.97
Suministro y montaje de central analógica direccionable con capacidad para un bucle amliable hata 32 nodos, cada nodo puede admitir de 1 a 4 bucles direccionables dando un total de 128 bubles en un sólo sistema. Incluso baterías GT 12V/7 y tarjeta de comunicaciones. Programada, totalmente instalada.
|  |  |  | Pozo de ventilación 2 | 1 | 0 | 0 | 0 | 1
0
[9 empty] | Total PNUPI.081 | 1 | 984.97 | 984.97
mE26FBA030 | Partida | ud | DETECTOR ÓPTICO | [6 empty] | 49 | 95.91 | 4699.59
Detector óptico analógico provisto de cámara oscura complementada con emisor y receptor que detectan la presencia de partículas de humo en su interior, microprocesador, control autochequeo, salida de alarma remota y dispositivo de identificación individual, incluso montaje en zócalo convencional. Desarrollado según Norma UNE EN54-7. Certificado por AENOR. Medida la unidad instalada.
|  |  |  | Pozo de ventilación 2 | 49 | 0 | 0 | 0 | 49
0
[9 empty] | Total mE26FBA030 | 49 | 95.91 | 4699.59
mE26FBF010 | Partida | ud | SIRENA ÓPTICO-ACÚSTICA INTERIOR | [6 empty] | 6 | 129.84 | 779.04
Sirena electrónica bitonal, con indicación óptica y acústica, de 85 dB de potencia, para uso interior, pintada en rojo. Medida la unidad instalada.
|  |  |  | Pozo de ventilación 2 | 6 | 0 | 0 | 0 | 6
0
[9 empty] | Total mE26FBF010 | 6 | 129.84 | 779.04
mE26FBE020 | Partida | ud | PULSADOR DE ALARMA IDENTIFICABLE | [6 empty] | 13 | 77.69 | 1009.97
Pulsador de alarma identificable provisto de módulo direccionable, microrruptor, del de alarma y autochequeo, sistema de comprobación con llave de rearme, lámina calibrada para que se enclave y no rompa y microprocesador. Ubicado en caja y serigrafiado según Norma. Medida la unidad instalada.
|  |  |  | Pozo de ventilación 2 | 13 | 0 | 0 | 0 | 13
0
[9 empty] | Total mE26FBE020 | 13 | 77.69 | 1009.97
PNUPI.089 | Partida | m | CONDUCTOR 2X1.5MM2 PARA LAZO DE DETECCIÓN | [6 empty] | 1044 | 8.36 | 8727.84
Suministro y colocación de cable de manguera de par trenzado y apantallado. De color rojo y cobre pulido flexible, clase V de 1,5mm2. Pantalla con cinta de aluminio/poliéster y drenaje de cobre estañado de 0,5mm2 bajo tubo de PVC. Recomendado para la instalación de los lazos analógicos. No propagador de la llama, libre de halógenos, baja emisión de humo y baja corrosividad.
|  |  |  | Total | 1 | 1044 | 0 | 0 | 1044
0
[9 empty] | Total PNUPI.089 | 1044 | 8.36 | 8727.84
PNUPI.125 | Partida | ud | MÓDULO DE 8 ENTRADAS PARA GRUPO PCI | [6 empty] | 1 | 163.86 | 163.86
Unidad microprocesada direccionable de 8 entradas totalmente monitorizado. Permite la conexión de equipos externos, destinado a la supervisión de información de señales procedentes del grupo de presión de PCI. Provisto de leds de información, clemas extraíbles y caja protectora. Medida la unidad instalada.
|  |  |  | Pozo de ventilación 2 | 1 | 0 | 0 | 0 | 1
0
[9 empty] | Total PNUPI.125 | 1 | 163.86 | 163.86
mE26FBC060 | Partida | ud | MÓDULO DE MANIOBRAS 2 SALIDAS | [6 empty] | 8 | 91.45 | 731.6
Unidad microprocesada que gestiona las comunicaciones y el control sobre dos relés. (2 maniobras). Provisto de leds de información, clemas extraíbles y caja protectora. Medida la unidad instalada.
|  |  |  | Pozo de ventilación 2 | 8 | 0 | 0 | 0 | 8
0
[9 empty] | Total mE26FBC060 | 8 | 91.45 | 731.6
PNUPI.120 | Partida | ud | DETECTOR ANALÓGICO TÉRMICO PROGRAMABLE | [6 empty] | 14 | 59.04 | 826.56
Detector analógico térmico direccionable provisto de doble piloto indicador de acción para su visualización a 360º, posibilidad de modo de prueba y diágnostico desde centra, incluso montaje sobre soporte base. Desarrollado según Norma UNE EN 54-7. Certificado por AENOR. Completamente instalado y funcionando.
|  |  |  | Pozo de ventilación 2 | 14 | 0 | 0 | 0 | 14
0
[9 empty] | Total PNUPI.120 | 14 | 59.04 | 826.56
PNUPI.140 | Partida | ud | MÓDULO AISLADOR DE BUCLE | [6 empty] | 3 | 45.41 | 136.23
Módulo aislador de bucle, para proteger centrales analógicas direccionables de los fallos causados por cortocircuitos. Equipo instalado cada 32 dispositivos para evitar cortes de lazos. Completamente instalado y funcionando.
|  |  |  | Pozo de ventilación 2 | 3 | 0 | 0 | 0 | 3
0
[9 empty] | Total PNUPI.140 | 3 | 45.41 | 136.23
mE26FJ150 | Partida | ud | SEÑAL PVC 297x420mm.FOTOLUM. | [6 empty] | 19 | 7.73 | 146.87
Señalización de equipos contra incendios fotoluminiscente, de riesgo diverso, advertencia de peligro, prohibición, evacuación y salvamento, en PVC rígido de 1 mm. fotoluminiscente, de dimensiones 297x420 mm. Medida la unidad instalada.
|  |  |  | Sirenas pozo de ventilación 2 | 6 | 0 | 0 | 0 | 6
|  |  |  | Pulsadores pozo de ventilación 2 | 13 | 0 | 0 | 0 | 13
0
[9 empty] | Total mE26FJ150 | 19 | 7.73 | 146.87
[9 empty] | Total 1.13.4.1.3.3 | 1 | 18206.53 | 18206.53
[9 empty] | Total 1.13.4.1.3 | 1 | 308453.6 | 308453.6
[9 empty] | Total 1.13.4.1 | 1 | 1073024.52 | 1073024.52
[9 empty] | Total 1.13.4 | 1 | 1073024.52 | 1073024.52
1.13.5 | Capítulo |  | INSTALACIONES ESPECIALES | [6 empty] | 1 | 2452342.53 | 2452342.53
1.13.5.1 | Capítulo |  | DETECCIÓN LINEAL DE INCENDIOS | [6 empty] | 1 | 226685.3 | 226685.3
1.13.5.1.1 | Capítulo |  | POZO DE VENTILACIÓN 2 | [6 empty] | 1 | 226685.3 | 226685.3
PNUDL.005 | Partida | m | CABLE SENSOR LINEAL | [6 empty] | 5870 | 36.43 | 213844.1
|  |  |  | Calzada derecha | 2 | 1330 | 0 | 0 | 2660
|  |  |  | Calzada izquierda | 2 | 1330 | 0 | 0 | 2660
|  |  |  | Ramal calzada derecha | 1 | 170 | 0 | 0 | 170
[5 empty] | 1 | 200 | 0 | 0 | 200
|  |  |  | Ramal calzada izquierda | 1 | 180 | 0 | 0 | 180
0
[9 empty] | Total PNUDL.005 | 5870 | 36.43 | 213844.1
PNUDL.010 | Partida | m | CABLE CONEXION 2x2x0,8mm | [6 empty] | 480 | 7.87 | 3777.6
|  |  |  | Conexiones unidad controladora | 2 | 110 | 0 | 0 | 220
[5 empty] | 2 | 130 | 0 | 0 | 260
0
[9 empty] | Total PNUDL.010 | 480 | 7.87 | 3777.6
PNUDL.020 | Partida | ud | CAJA DE CONEXIÓN | [6 empty] | 14 | 647.4 | 9063.6
|  |  |  | Conexiones unidad controladora | 8 | 0 | 0 | 0 | 8
[5 empty] | 6 | 0 | 0 | 0 | 6
0
[9 empty] | Total PNUDL.020 | 14 | 647.4 | 9063.6
[9 empty] | Total 1.13.5.1.1 | 1 | 226685.3 | 226685.3
[9 empty] | Total 1.13.5.1 | 1 | 226685.3 | 226685.3
1.13.5.2 | Capítulo |  | INSTALACIÓN DE POSTES S.O.S. | [6 empty] | 1 | 223189.98 | 223189.98
1.13.5.2.1 | Capítulo |  | POZO DE VENTILACIÓN 2 | [6 empty] | 1 | 223189.98 | 223189.98
PNUPS.005 | Partida | ud | POSTE SOS MAESTRO INTERIOR IP | [6 empty] | 47 | 4226.51 | 198645.97
Suministro y montaje de poste SOS Maestro, formado por armario metálico chapa galvanizada con cuerpo central para alojamiento de electrónica de poste SOS IP, dimensiones 700x700x350 mm (AnxAlxP), debidamente protegido para montaje en la pared del túnel, con microfono y altavoz doble para comunicación "manos libres" con la caseta de control, pulsador de llamada, caja electrónica de postes sos IP con espacio para alojar en su interior un switch con 12 puertos, 8 RJ-45 y 4 SFP de fibra óptica, incluso puesta a punto y pruebas, asi como un carril din con protecciones magnetotermicas y diferenciales para proteger las lineas de alimentacion a plafón y para el poste sos. Totalmente instalado, probado y funcionando según ppt y demás documentos de proyecto.
|  |  |  | Calzada derecha | 20 | 0 | 0 | 0 | 20
|  |  |  | Ramal | 4 | 0 | 0 | 0 | 4
|  |  |  | Calzada izquierda | 20 | 0 | 0 | 0 | 20
|  |  |  | Ramal | 3 | 0 | 0 | 0 | 3
[9 empty] | Total PNUPS.005 | 47 | 4226.51 | 198645.97
PNUPS.015 | Partida | m. | CABLE FTP CAT. 6 (AS) | [6 empty] | 2620 | 5.35 | 14017
Cable de comunicaciones ftp categoría 6 (as) de 4 pares trenzado y apantallado, instalado en bandeja o tubo, incluso p.p. de tubo de acero para conexión con ucd, totalmente instalado, montado y conexionado s/pptp. Suministro, montaje, conexionado, pruebas, verificaciones, legalizaciones, marcados y etiquetados y planos "as built" de la instalación.
|  |  |  | Calzada derecha |  |  |  |  | 0
|  |  |  | Union postes SOS con UCD |  |  |  |  | 0
|  |  |  | UCD P.K. 1+268 | 1 | 90 | 0 | 0 | 90
[5 empty] | 1 | 70 | 0 | 0 | 70
[5 empty] | 1 | 10 | 0 | 0 | 10
|  |  |  | UCD P.K. 1+470 | 1 | 90 | 0 | 0 | 90
[5 empty] | 1 | 70 | 0 | 0 | 70
[5 empty] | 1 | 10 | 0 | 0 | 10
|  |  |  | UCD P.K. 1+663 | 1 | 80 | 0 | 0 | 80
[5 empty] | 1 | 70 | 0 | 0 | 70
[5 empty] | 1 | 10 | 0 | 0 | 10
|  |  |  | UCD P.K. 1+881 | 1 | 90 | 0 | 0 | 90
[5 empty] | 1 | 70 | 0 | 0 | 70
[5 empty] | 1 | 60 | 0 | 0 | 60
[5 empty] | 1 | 40 | 0 | 0 | 40
[5 empty] | 1 | 30 | 0 | 0 | 30
|  |  |  | UCD P.K. 2+046 | 1 | 90 | 0 | 0 | 90
[5 empty] | 1 | 80 | 0 | 0 | 80
[5 empty] | 1 | 70 | 0 | 0 | 70
[5 empty] | 1 | 40 | 0 | 0 | 40
[5 empty] | 1 | 20 | 0 | 0 | 20
|  |  |  | UCD P.K. 2+258 | 1 | 80 | 0 | 0 | 80
[5 empty] | 1 | 80 | 0 | 0 | 80
[5 empty] | 1 | 10 | 0 | 0 | 10
|  |  |  | UCD P.K. 2+460 | 1 | 90 | 0 | 0 | 90
[5 empty] | 1 | 10 | 0 | 0 | 10
|  |  |  | Calzada izquierda |  |  |  |  | 0
|  |  |  | Union postes SOS con UCD |  |  |  |  | 0
|  |  |  | UCD P.K. 1+366 | 1 | 90 | 0 | 0 | 90
[5 empty] | 1 | 70 | 0 | 0 | 70
[5 empty] | 1 | 10 | 0 | 0 | 10
|  |  |  | UCD P.K. 1+545 | 1 | 90 | 0 | 0 | 90
[5 empty] | 1 | 90 | 0 | 0 | 90
[5 empty] | 1 | 70 | 0 | 0 | 70
[5 empty] | 1 | 20 | 0 | 0 | 20
[5 empty] | 1 | 10 | 0 | 0 | 10
|  |  |  | UCD P.K. 1+733 | 1 | 90 | 0 | 0 | 90
[5 empty] | 1 | 90 | 0 | 0 | 90
[5 empty] | 1 | 70 | 0 | 0 | 70
[5 empty] | 1 | 10 | 0 | 0 | 10
|  |  |  | UCD P.K. 1+933 | 1 | 90 | 0 | 0 | 90
[5 empty] | 1 | 90 | 0 | 0 | 90
[5 empty] | 1 | 10 | 0 | 0 | 10
|  |  |  | UCD P.K. 2+138 | 1 | 90 | 0 | 0 | 90
[5 empty] | 1 | 90 | 0 | 0 | 90
[5 empty] | 1 | 10 | 0 | 0 | 10
|  |  |  | UCD P.K. 2+339 | 1 | 80 | 0 | 0 | 80
[5 empty] | 1 | 80 | 0 | 0 | 80
[5 empty] | 1 | 10 | 0 | 0 | 10
[9 empty] | Total PNUPS.015 | 2620 | 5.35 | 14017
PNUTV.045 | Partida | m | CABLE 4 FO 62,5/125 (MULTIMODO) | [6 empty] | 300 | 3.94 | 1182
Cable de 4 fibras ópticas multimodo cdam con armadura metálica, libre de halógenos, no propagador de incendio, con cubierta poliolefínica en color marrón, resto especificaciones s/pptp. Suministro, montaje, conexionado, pruebas, verificaciones, legalizaciones, marcados y etiquetados y planos "as built" de la instalación.
|  |  |  | Calzada izquierda |  |  |  |  | 0
|  |  |  | Union postes SOS con UCD |  |  |  |  | 0
|  |  |  | UCD P.K. 1+366 | 1 | 160 | 0 | 0 | 160
|  |  |  | UCD P.K. 2+339 | 1 | 140 | 0 | 0 | 140
0
[9 empty] | Total PNUTV.045 | 300 | 3.94 | 1182
PNUPS.025 | Partida | ud | PLAFON LUMINOSO POSTE SOS | [6 empty] | 47 | 198.83 | 9345.01
Plafon luminoso sos estandar dobel cara de metacrilato opaco con perfil de aluminio de 300x300x150 mm y lampara fluorescente. Totalmente instalado, probado y funcionando según ppt y demás documentos de proyecto.
|  |  |  | Junto a postes SOS |  |  |  |  | 0
|  |  |  | Calzada derecha | 20 | 0 | 0 | 0 | 20
|  |  |  | Ramal | 4 | 0 | 0 | 0 | 4
|  |  |  | Calzada izquierda | 20 | 0 | 0 | 0 | 20
|  |  |  | Ramal | 3 | 0 | 0 | 0 | 3
[9 empty] | Total PNUPS.025 | 47 | 198.83 | 9345.01
[9 empty] | Total 1.13.5.2.1 | 1 | 223189.98 | 223189.98
[9 empty] | Total 1.13.5.2 | 1 | 223189.98 | 223189.98
1.13.5.3 | Capítulo |  | INSTALACIÓN DE CCTV | [6 empty] | 1 | 244819.49 | 244819.49
1.13.5.3.1 | Capítulo |  | POZO DE VENTILACIÓN 2 | [6 empty] | 1 | 244819.49 | 244819.49
PNUTV.005 | Partida | ud | CAMARA INTERIOR FIJA IP | [6 empty] | 91 | 1921.37 | 174844.67
Cámara día/noche IP 1080p60. Sensor CMOS 1/2,8" , 1920x1080p. Foco motorizado automático. Control automático de iris. Óptica Lente megapíxel SR varifocal con corrección por IR. Sensor de 1/2,5"; montaje CS; SR-iris de 4 patillas; 5 MP; de 9 a 40 mm; de F1.5 a F8.. Rotación de la imagen 0º/90º/180º/270º. Detección automática de giro. Excelente sensibilidad en modo Starlight (30 IRE, 89% reflectividad, 1/25, F1.2+D494, 30 IRE): Color 0,0069 lux, Monocromo 0,0008 lux. Almacenamiento local (60s pre-alarma en RAM, hasta 32 GB microSDHC o 2TB microSDXC, clase 6 o superior). Entrada/salida de audio. Audio Full/Half duplex AAC-LC, G.711 o L16. Intelligent Streaming e Intelligent Dynamic Noise Reduction para carga baja de red y alta calidad de imagen en cualquier condición de iluminación. 120dB WDR (modo HDR,10-bit, 3 exposiciones), 110dB WDR medido según estándar IEC 62676 Apartado 5. Reducción de ruido inteligente. Fácil configuración con 9 modos predeterminados de escenas programables para día y noche. Cuádruple flujo: 2x H.264, M-JPEG y flujo I-frame. Regiones de interés. Intelligent Video Analytics integrado para aplicaciones críticas permite detectar, seguir y analizar objetos, además de generar alarmas predefinidas, reduciendo las falsas alarmas (vegetación, vibración de objetos, incluso en las condiciones climáticas más adversas), ampliando el rango de identificación, gestionando multitudes y colas, flujos y contra flujos. Compatible ONVIF perfil S. Trusted Platform Module (TPM) integrado y compatibilidad con Public Key Infrastructure (PKI) para garantizar protección superior contra ataques maliciosos. Funcionamiento híbrido (salidas IP y analógica). Alarmas: 2 entradas/1 salida. Alimentación PoE (IEEE 802.3at) y/o baja tensión 12 VCC. Rango de temperatura -20ºC a +50ºC. Protocolos IPv4, IPv6, UDP, TCP, HTTP, HTTPS, RTP/RTCP, IGMP V2/V3, ICMP, ICMPv6, RTSP, FTP, Telnet, ARP, DHCP, APIPA (Auto-IP, link local address), NTP (SNTP), SNMP (V1, MIBII), 802.1x, DNS, DNSv6, DDNS (DynDNS.org, selfHOST.de, no-ip.com), SMTP, iSCSI, UPnP (SSDP), DiffServ (QoS), LLDP, SOAP, Dropbox, CHAP, digest authentication. Encriptación TLS 1.2, SSL, DES, 3DES. Compatible BVMS/BVC/VSC/VRM, Video Security App.incluida carcasa para cámara Montaje en interior de túnel. Ip-67 con calefactor, soporte de pared, totalmente instalada
|  |  |  | Calzada derecha |  |  |  |  | 0
|  |  |  | P.K. 1+200 | 2 | 0 | 0 | 0 | 2
|  |  |  | P.K. 1+260 | 2 | 0 | 0 | 0 | 2
|  |  |  | P.K. 1+340 | 2 | 0 | 0 | 0 | 2
|  |  |  | P.K. 1+420 | 2 | 0 | 0 | 0 | 2
|  |  |  | P.K. 1+500 | 2 | 0 | 0 | 0 | 2
|  |  |  | P.K. 1+580 | 2 | 0 | 0 | 0 | 2
|  |  |  | P.K. 1+660 | 2 | 0 | 0 | 0 | 2
|  |  |  | P.K. 1+740 | 2 | 0 | 0 | 0 | 2
|  |  |  | P.K. 1+820 | 2 | 0 | 0 | 0 | 2
|  |  |  | P.K. 1+900 | 2 | 0 | 0 | 0 | 2
|  |  |  | P.K. 1+980 | 2 | 0 | 0 | 0 | 2
|  |  |  | P.K. 2+060 | 2 | 0 | 0 | 0 | 2
|  |  |  | P.K. 2+140 | 2 | 0 | 0 | 0 | 2
|  |  |  | P.K. 2+220 | 2 | 0 | 0 | 0 | 2
|  |  |  | P.K. 2+300 | 2 | 0 | 0 | 0 | 2
|  |  |  | P.K. 2+380 | 2 | 0 | 0 | 0 | 2
|  |  |  | P.K. 2+460 | 2 | 0 | 0 | 0 | 2
|  |  |  | RAMAL SALIDA | 3 | 0 | 0 | 0 | 3
|  |  |  | RAMAL ENTRADA | 5 | 0 | 0 | 0 | 5
|  |  |  | Salida de emergencia P.K. 1+268 | 1 | 0 | 0 | 0 | 1
|  |  |  | Salida de emergencia P.K. 1+460 | 1 | 0 | 0 | 0 | 1
|  |  |  | Salida de emergencia P.K. 1+663 | 1 | 0 | 0 | 0 | 1
|  |  |  | Salida de emergencia P.K. 1+881 | 1 | 0 | 0 | 0 | 1
|  |  |  | Salida de emergencia P.K. 2+046 | 1 | 0 | 0 | 0 | 1
|  |  |  | Salida de emergencia P.K. 2+258 | 1 | 0 | 0 | 0 | 1
|  |  |  | Salida de emergencia P.K. 2+460 | 1 | 0 | 0 | 0 | 1
|  |  |  | Calzada izquierda |  |  |  |  | 0
|  |  |  | P.K. 1+230 | 2 | 0 | 0 | 0 | 2
|  |  |  | P.K. 1+310 | 2 | 0 | 0 | 0 | 2
|  |  |  | P.K. 1+390 | 2 | 0 | 0 | 0 | 2
|  |  |  | P.K. 1+470 | 2 | 0 | 0 | 0 | 2
|  |  |  | P.K. 1+550 | 2 | 0 | 0 | 0 | 2
|  |  |  | P.K. 1+630 | 2 | 0 | 0 | 0 | 2
|  |  |  | P.K. 1+710 | 3 | 0 | 0 | 0 | 3
|  |  |  | P.K. 1+790 | 2 | 0 | 0 | 0 | 2
|  |  |  | P.K. 1+870 | 2 | 0 | 0 | 0 | 2
|  |  |  | P.K. 1+950 | 2 | 0 | 0 | 0 | 2
|  |  |  | P.K. 2+030 | 2 | 0 | 0 | 0 | 2
|  |  |  | P.K. 2+110 | 2 | 0 | 0 | 0 | 2
|  |  |  | P.K. 2+190 | 2 | 0 | 0 | 0 | 2
|  |  |  | P.K. 2+270 | 2 | 0 | 0 | 0 | 2
|  |  |  | P.K. 2+350 | 2 | 0 | 0 | 0 | 2
|  |  |  | P.K. 2+430 | 2 | 0 | 0 | 0 | 2
|  |  |  | RAMAL SALIDA | 3 | 0 | 0 | 0 | 3
|  |  |  | Salida de emergencia P.K. 1+366 | 1 | 0 | 0 | 0 | 1
|  |  |  | Salida de emergencia P.K. 1+545 | 1 | 0 | 0 | 0 | 1
|  |  |  | Salida de emergencia P.K. 1+733 | 1 | 0 | 0 | 0 | 1
|  |  |  | Salida de emergencia P.K. 1+933 | 1 | 0 | 0 | 0 | 1
|  |  |  | Salida de emergencia P.K. 2+138 | 1 | 0 | 0 | 0 | 1
|  |  |  | Salida de emergencia P.K. 2+339 | 1 | 0 | 0 | 0 | 1
0
[9 empty] | Total PNUTV.005 | 91 | 1921.37 | 174844.67
PNUTV.010 | Partida | ud | CAMARA DOMO MOVIL EXTERIOR IP | [6 empty] | 4 | 2209.77 | 8839.08
Cámara Día/Noche de alta resolución 1080p/60ips colgante de exterior tipo Domo. Zoom óptico 30x (4,5-135 mm). Zoom digital x16. Cuádruple flujo: 2x H.265 o 2x H.264, M-JPEG y flujo I-frame. Intelligent Streaming e Intelligent Dynamic Noise Reduction para carga baja de red y alta calidad de imagen en cualquier condición de iluminación. Compatible ONVIF Perfil S y Perfil G. Trusted Platform Module (TPM) integrado y compatibilidad con Public Key Infrastructure (PKI) para garantizar protección superior contra ataques maliciosos. Essential Video Analytics con 14 reglas de alarma combinables en paralelo (cruce de líneas, merodeo, objeto abandonado/sustraído, estimación densidad multitud, ocupación, conteo de personas...), clasificación y filtrado de objetos y búsqueda científica. grabación directa a iSCSI. Ranura para tarjeta de memoria microSDHC/SDXC para grabación local (hasta 2TB con SDXC, usar Clase 6 o mejorada). 84dB WDR. Balance de blancos (vapor de sodio incluido). 256 preposiciones y 24 mascaras de privacidad. 2 recorridos. Hasta 300º/s giro. 3 modos pre-programados (interior, exterior, tráfico). Sensibilidad 30 IRE: Modo Día 0,01 lux, Modo Noche 0,001 lux. Rango de temperatura -40º a 60º. Protocolos: IPv4, IPv6, UDP, TCP, HTTP, HTTPS, RTP/RTCP, IGMP V2/V3, ICMP, ICMPv6, RTSP, FTP, Telnet, ARP, DHCP, APIPA (Auto-IP, link local address), NTP (SNTP), SNMP (V1, MIBII), 802.1x, DNS, DNSv6, DDNS (DynDNS.org, selfHOST.de, no-ip.com), SMTP, iSCSI, UPnP (SSDP), DiffServ (QoS), LLDP, SOAP, Dropbox, CHAP, digest authentication. Ethernet 10/100Base-T. Burbuja transparente. Audio. 2 entradas alarma / 1 salida relé. Alimentación dual: PoE+ y/o 24 VCA. IP66. IK10. 3 años de garantía limitados a 1 año para las partes móviles (leer política de garantía de la familia AUTODOME para más información). Incluye midspan para alimentación PoE y módulo SFP para conexión con red de fibra óptica. Unidad totalmente instalada y en perfecto estado de funcionamiento.
|  |  |  | Previo entradas |  |  |  |  | 0
|  |  |  | Tronco | 1 | 0 | 0 | 0 | 1
|  |  |  | Previo ramal salida calzada izquierda | 1 | 0 | 0 | 0 | 1
|  |  |  | Previo ramal entrada calzada derecha | 1 | 0 | 0 | 0 | 1
|  |  |  | Previo ramal salida calzada derecha | 1 | 0 | 0 | 0 | 1
0
[9 empty] | Total PNUTV.010 | 4 | 2209.77 | 8839.08
PNUTV.015 | Partida | ud | CAMARA DOMO FIJO IP C. TECNICOS | [6 empty] | 17 | 960.62 | 16330.54
Cámara domo fija IP Alta Definicion 1080p EXTERIOR . Sensible IR. Un completo sistema de videovigilancia en red en el interior de una cámara domo, óptica VARIFOCAL AUTOMÁTICA 3-10 mm. Resolucion 1080p. Max 30 ips. Sensor CMOS 1/2,7". Sensibilidad 0,24/0,05 Lux. Reduccion dinámica de ruido con tecnología CBIT minimizando el consumo de ancho de banda (1,6 Mbps@1080p@30ips). Escaneado progresivo para obtener imágenes nítidas de objetos en movimiento. Transmisión de cuadruple flujo: dos flujos H.264, flujo I-frame y uno MJPEG simultáneos. Trusted Platform Module (TPM) integrado y compatibilidad con Public Key Infrastructure (PKI) para garantizar protección superior contra ataques maliciosos. El software de vigilancia para PC permite controlar varias cámaras. Ranura Micro SD/SDHC/SDXC para grabación local (Hasta 2TB, con SDXC, Usar Clase 6 o mejorada). Funcionamiento híbrido (salidas IP y analógica). Alarma IN(1)/OUT(1). Alimentación por Ethernet (PoE conforme al estándar IEEE 802.3af). Baja tensión 12VCC, 3,8W. -40º a 50ºC. IP66. IK10. Cumplimiento con ONVIF Perfil S. Incluso soporte con fijación a techo, fuente de alimentación y pequeño material, resto especificaciones s/pptp y totalmente instalada y funcionando.
|  |  |  | Cuarto tecnico | 4 | 0 | 0 | 0 | 4
|  |  |  | SE | 13 | 0 | 0 | 0 | 13
0
[9 empty] | Total PNUTV.015 | 17 | 960.62 | 16330.54
PNUTV.035 | Partida | ud | CONVERSOR DE MEDIOS ETHERNET/FO | [6 empty] | 8 | 345.47 | 2763.76
Convertidor de medio de Ethernet a fibra óptica con conexión por SFP (incluido) para distintos tipos de enlaces de fibra para cámaras IP, para ubicación en armario en carril DIN y trabajo en temperaturas -40ºc a +75ºc y consumo 3w, resolución de video: megapixel/D1/VGA, compresión de video: MJPEG/MPEG-4/h.264/h.265. Unidad totalmente instalada y en perfecto estado de funcionamiento, certificados de fabricante, protocolos y documentación en castellano, puesta en marcha por los servicios técnicos del fabricante, según dirección facultativa, pliego de prescripciones técnicas y otros documentos del proyecto. Suministro, montaje, conexionado, pruebas, verificaciones, legalizaciones, marcados y etiquetados y planos "as built" de la instalación.
|  |  |  | En camaras exteriores | 4 | 0 | 0 | 0 | 4
|  |  |  | En UCD conexión camara exterior | 4 | 0 | 0 | 0 | 4
0
[9 empty] | Total PNUTV.035 | 8 | 345.47 | 2763.76
PNUPS.015 | Partida | m. | CABLE FTP CAT. 6 (AS) | [6 empty] | 2560 | 5.35 | 13696
Cable de comunicaciones ftp categoría 6 (as) de 4 pares trenzado y apantallado, instalado en bandeja o tubo, incluso p.p. de tubo de acero para conexión con ucd, totalmente instalado, montado y conexionado s/pptp. Suministro, montaje, conexionado, pruebas, verificaciones, legalizaciones, marcados y etiquetados y planos "as built" de la instalación.
|  |  |  | Calzada derecha |  |  |  |  | 0
|  |  |  | P.K. 1+200 | 2 | 15 | 0 | 0 | 30
|  |  |  | P.K. 1+260 | 2 | 15 | 0 | 0 | 30
|  |  |  | P.K. 1+340 | 2 | 15 | 0 | 0 | 30
|  |  |  | P.K. 1+420 | 2 | 25 | 0 | 0 | 50
|  |  |  | P.K. 1+500 | 2 | 35 | 0 | 0 | 70
|  |  |  | P.K. 1+580 | 2 | 35 | 0 | 0 | 70
|  |  |  | P.K. 1+660 | 2 | 15 | 0 | 0 | 30
|  |  |  | P.K. 1+740 | 2 | 15 | 0 | 0 | 30
|  |  |  | P.K. 1+820 | 2 | 20 | 0 | 0 | 40
|  |  |  | P.K. 1+900 | 2 | 40 | 0 | 0 | 80
|  |  |  | P.K. 1+980 | 2 | 30 | 0 | 0 | 60
|  |  |  | P.K. 2+060 | 2 | 10 | 0 | 0 | 20
|  |  |  | P.K. 2+140 | 2 | 15 | 0 | 0 | 30
|  |  |  | P.K. 2+220 | 2 | 30 | 0 | 0 | 60
|  |  |  | P.K. 2+300 | 2 | 40 | 0 | 0 | 80
|  |  |  | P.K. 2+380 | 2 | 25 | 0 | 0 | 50
|  |  |  | P.K. 2+460 | 2 | 10 | 0 | 0 | 20
|  |  |  | RAMAL SALIDA | 3 | 30 | 0 | 0 | 90
|  |  |  | RAMAL ENTRADA | 4 | 40 | 0 | 0 | 160
[5 empty] | 1 | 80 | 0 | 0 | 80
|  |  |  | Salida de emergencia P.K. 1+268 | 1 | 10 | 0 | 0 | 10
|  |  |  | Salida de emergencia P.K. 1+470 | 1 | 10 | 0 | 0 | 10
|  |  |  | Salida de emergencia P.K. 1+663 | 1 | 10 | 0 | 0 | 10
|  |  |  | Salida de emergencia P.K. 1+881 | 1 | 10 | 0 | 0 | 10
|  |  |  | Salida de emergencia P.K. 2+046 | 1 | 10 | 0 | 0 | 10
|  |  |  | Salida de emergencia P.K. 2+258 | 1 | 10 | 0 | 0 | 10
|  |  |  | Salida de emergencia P.K. 2+460 | 1 | 10 | 0 | 0 | 10
|  |  |  | Cámara lectura de matrículas en tronco | 3 | 10 | 0 | 0 | 30
|  |  |  | Cámara lectura de matrículas en ramal | 1 | 40 | 0 | 0 | 40
|  |  |  | Cuarto tecnico | 4 | 80 | 0 | 0 | 320
|  |  |  | Calzada izquierda |  |  |  |  | 0
|  |  |  | P.K. 1+230 | 2 | 10 | 0 | 0 | 20
|  |  |  | P.K. 1+310 | 2 | 20 | 0 | 0 | 40
|  |  |  | P.K. 1+390 | 2 | 40 | 0 | 0 | 80
|  |  |  | P.K. 1+470 | 2 | 15 | 0 | 0 | 30
|  |  |  | P.K. 1+550 | 2 | 15 | 0 | 0 | 30
|  |  |  | P.K. 1+630 | 2 | 40 | 0 | 0 | 80
|  |  |  | P.K. 1+710 | 3 | 40 | 0 | 0 | 120
|  |  |  | P.K. 1+790 | 2 | 15 | 0 | 0 | 30
|  |  |  | P.K. 1+870 | 2 | 10 | 0 | 0 | 20
|  |  |  | P.K. 1+950 | 2 | 20 | 0 | 0 | 40
|  |  |  | P.K. 2+030 | 2 | 30 | 0 | 0 | 60
|  |  |  | P.K. 2+110 | 2 | 40 | 0 | 0 | 80
|  |  |  | P.K. 2+190 | 2 | 30 | 0 | 0 | 60
|  |  |  | P.K. 2+270 | 2 | 15 | 0 | 0 | 30
|  |  |  | P.K. 2+350 | 2 | 15 | 0 | 0 | 30
|  |  |  | P.K. 2+430 | 2 | 25 | 0 | 0 | 50
|  |  |  | RAMAL SALIDA | 1 | 80 | 0 | 0 | 80
[5 empty] | 1 | 10 | 0 | 0 | 10
[5 empty] | 1 | 40 | 0 | 0 | 40
|  |  |  | Salida de emergencia P.K. 1+366 | 1 | 10 | 0 | 0 | 10
|  |  |  | Salida de emergencia P.K. 1+545 | 1 | 10 | 0 | 0 | 10
|  |  |  | Salida de emergencia P.K. 1+733 | 1 | 10 | 0 | 0 | 10
|  |  |  | Salida de emergencia P.K. 1+933 | 1 | 10 | 0 | 0 | 10
|  |  |  | Salida de emergencia P.K. 2+138 | 1 | 10 | 0 | 0 | 10
|  |  |  | Salida de emergencia P.K. 2+339 | 1 | 10 | 0 | 0 | 10
0
[9 empty] | Total PNUPS.015 | 2560 | 5.35 | 13696
PNUTV.025 | Partida | ud | COLUMNA METALICA DE 15 M | [6 empty] | 4 | 2283.39 | 9133.56
Columna metálica de 15 m, de acero al carbono s-235-jr de 4 mm de espesor galvanizado por inmersión en caliente, incluso suministro de herrajes, cimentación y hormigonado de columna con placa base pernos y toma de tierra, en dos tramos s/ pptp, totalmente instalado y terminada. Suministro, montaje, conexionado, pruebas, verificaciones, legalizaciones, marcados y etiquetados y planos "as built" de la instalación.
|  |  |  | Previo entradas |  |  |  |  | 0
|  |  |  | Tronco | 1 | 0 | 0 | 0 | 1
|  |  |  | Previo ramal salida calzada izquierda | 1 | 0 | 0 | 0 | 1
|  |  |  | Previo ramal entrada calzada derecha | 1 | 0 | 0 | 0 | 1
|  |  |  | Previo ramal salida calzada derecha | 1 | 0 | 0 | 0 | 1
0
[9 empty] | Total PNUTV.025 | 4 | 2283.39 | 9133.56
PNUTV.030 | Partida | ud | ARMARIO METALICO CAMARA EXTERIOR | [6 empty] | 4 | 295.65 | 1182.6
Armario metálico de exterior en chapa de acero de 1,5 mm, ip66 nema/4, 12, 13 de dimensiones 700x500x260 mm, pintado al polvo texturado, con dos líneas de carril DIN, cerradura con candado. 1 módulo cartrige 360 GG2 de 2 acopladores dúplex lc y pigtails dobles, incluyendo 4 fusiones, cartera de empalmes de fusión para la bandeja de bajo perfil. Toma de corriente F+N+T 16 a 230 V, interruptor automático 2x16 a 10 ka, alimentador para conversores de medio 230 VA CA/12 VC 40 W y de las cámaras de cctv asociadas, elementos de sujeción a columna, etiquetado accesorios y pequeño material. Resto especificaciones s/ pptp. Suministro, montaje, conexionado, pruebas, verificaciones, legalizaciones, marcados y etiquetados y planos "as built" de la instalación.
|  |  |  | Previo entradas |  |  |  |  | 0
|  |  |  | Tronco | 1 | 0 | 0 | 0 | 1
|  |  |  | Previo ramal salida calzada izquierda | 1 | 0 | 0 | 0 | 1
|  |  |  | Previo ramal entrada calzada derecha | 1 | 0 | 0 | 0 | 1
|  |  |  | Previo ramal salida calzada derecha | 1 | 0 | 0 | 0 | 1
0
[9 empty] | Total PNUTV.030 | 4 | 295.65 | 1182.6
PNUTV.045 | Partida | m | CABLE 4 FO 62,5/125 (MULTIMODO) | [6 empty] | 910 | 3.94 | 3585.4
Cable de 4 fibras ópticas multimodo cdam con armadura metálica, libre de halógenos, no propagador de incendio, con cubierta poliolefínica en color marrón, resto especificaciones s/pptp. Suministro, montaje, conexionado, pruebas, verificaciones, legalizaciones, marcados y etiquetados y planos "as built" de la instalación.
|  |  |  | Previo entradas |  |  |  |  | 0
|  |  |  | Tronco | 1 | 350 | 0 | 0 | 350
|  |  |  | Previo ramal salida calzada izquierda | 1 | 170 | 0 | 0 | 170
|  |  |  | Previo ramal entrada calzada derecha | 1 | 205 | 0 | 0 | 205
|  |  |  | Previo ramal salida calzada derecha | 1 | 185 | 0 | 0 | 185
0
[9 empty] | Total PNUTV.045 | 910 | 3.94 | 3585.4
PNUTV.070 | Partida | ud | CÁMARA LECTURA DE MATRÍCULAS EN MOVIMIENTO | [6 empty] | 4 | 3610.97 | 14443.88
Cámara día/noche IP 1080p60. Sensor cmos 1/2,8", 1920x1080p para lectura de matrículas. Foco motorizado automático. Control automático de iris. Lente megapíxel SR varifocal con corrección por IR. Sensor de 1/2,8"; montaje CS; SR-iris de 4 patillas; de 2,8 a 8,5 mm; de F1.2. Rotación de la imagen 0º/90º/180º/270º. Detección automática de giro. Sensibilidad: color 0,11 lux, monocromo 0,02 lux. Almacenamiento local. Entrada/salida de audio. Flujo: 2x h.264, M-JPEG y flujo I-FRAME. Compatible onvif perfil s. alarmas: 2 entradas/1 salida. Alimentación POE (IEEE 802.3AT) y/o baja tensión 12 vcc. Rango de temperatura -30ºc a +60ºc. Incluye carcasa exterior ip66, con calefactor / ventilador / parasol. 230 vca de alimentación y salida 12 vcc. Soporte para exterior para carcasa. Fuentes de alimentación 240 VCA, entrada de50/60 HZ; 12 VCC, salida de 1 a. incluye licencia analizador ANPR software de reconocimiento de matrículas para carreteras y autopistas. Incluso instalación, pequeño material, pruebas, ajustes y accesorios necesarios para su perfecto funcionamiento.
|  |  |  | En tronco | 3 | 0 | 0 | 0 | 3
|  |  |  | En ramal calzada derecha | 1 | 0 | 0 | 0 | 1
0
[9 empty] | Total PNUTV.070 | 4 | 3610.97 | 14443.88
[9 empty] | Total 1.13.5.3.1 | 1 | 244819.49 | 244819.49
[9 empty] | Total 1.13.5.3 | 1 | 244819.49 | 244819.49
1.13.5.4 | Capítulo |  | INSTALACIÓN DE MEGAFONÍA | [6 empty] | 1 | 112148.56 | 112148.56
1.13.5.4.1 | Capítulo |  | POZO DE VENTILACIÓN 2 | [6 empty] | 1 | 112148.56 | 112148.56
PNUME.001 | Partida | ud | ALTAVOZ EXPONENCIAL 30 W IP 66 EN-54 | [6 empty] | 164 | 205.28 | 33665.92
PROYECTOR EXPONENCIAL IP66 EN 54-24. Potencia máxima 30 W. Potencia nominal 15 W. 15 W / 10 W / 5 W / 8? @ 100V. 7,5 W / 5 W / 2,5 W / 8 Ohms @ 70V. SPL a 15W / 1W (100Hz-10KHz, 1m) 117dB / 105dB SPL a 15W / 1W (100Hz-10KHz, 4m) 105 dB / 93 dB Rango de frecuencia (-10 dB) 300 Hz -16 kHz Voltaje nominal de entrada 100 V / 70 V impedancia de 667 Ohms / 1 K Ohms / 2 K Ohms. Color (RAL 7035). Material ABS. Dimensiones (W x H x D) diámetro 213mm x 265 mm. Peso 2,05 kg gris. Grado de protección IP 66 y Tipo B según EN54-24. Totalmente instalado, probado, certificados de fabricante, protocolos y documentación en castellano, y funcionando según ppt y demás documentos de proyecto. Suministro, montaje, conexionado, pruebas, verificaciones, legalizaciones, marcados y etiquetados y planos "as built" de la instalación.
|  |  |  | Calzada derecha |  |  |  |  | 0
|  |  |  | Zona 21 | 13 | 0 | 0 | 0 | 13
|  |  |  | Zona 22 | 14 | 0 | 0 | 0 | 14
|  |  |  | Zona 23 | 13 | 0 | 0 | 0 | 13
|  |  |  | Zona 24 | 13 | 0 | 0 | 0 | 13
|  |  |  | Zona 25 | 13 | 0 | 0 | 0 | 13
|  |  |  | Zona 26 | 10 | 0 | 0 | 0 | 10
|  |  |  | Zona 27 | 10 | 0 | 0 | 0 | 10
|  |  |  | Calzada izquierda |  |  |  |  | 0
|  |  |  | Zona 1 | 14 | 0 | 0 | 0 | 14
|  |  |  | Zona 2 | 13 | 0 | 0 | 0 | 13
|  |  |  | Zona 3 | 14 | 0 | 0 | 0 | 14
|  |  |  | Zona 4 | 14 | 0 | 0 | 0 | 14
|  |  |  | Zona 5 | 13 | 0 | 0 | 0 | 13
|  |  |  | Zona 6 | 10 | 0 | 0 | 0 | 10
0
[9 empty] | Total PNUME.001 | 164 | 205.28 | 33665.92
PNUME.025 | Partida | ud | CAJA DERIVACION PVC 200x200 MM RESISTENTE AL FUEGO | [6 empty] | 164 | 174.63 | 28639.32
Caja conexiones y empalme de cables con IP66, certificada según EN 61439 y CEI 62208, con conservación de la función eléctrica E30 - E90 según DIN 4102 parte 12. Caja libre de halógenos de termoplástico especial, bornes de cerámica especial resistente a altas temperaturas, soporte de bornes posicionable libremente, montaje rápido mediante lengüetas de sujeción exterior, montaje superficial 200x200 mm i/bornas cerámicas, fusibles y accesorios, totalmente instalada y conexionada. Suministro, montaje, conexionado, pruebas, verificaciones, legalizaciones, marcados y etiquetados y planos "as built" de la instalación.
|  |  |  | Calzada derecha |  |  |  |  | 0
|  |  |  | Zona 21 | 13 | 0 | 0 | 0 | 13
|  |  |  | Zona 22 | 14 | 0 | 0 | 0 | 14
|  |  |  | Zona 23 | 13 | 0 | 0 | 0 | 13
|  |  |  | Zona 24 | 13 | 0 | 0 | 0 | 13
|  |  |  | Zona 25 | 13 | 0 | 0 | 0 | 13
|  |  |  | Zona 26 | 10 | 0 | 0 | 0 | 10
|  |  |  | Zona 27 | 10 | 0 | 0 | 0 | 10
|  |  |  | Calzada izquierda |  |  |  |  | 0
|  |  |  | Zona 1 | 14 | 0 | 0 | 0 | 14
|  |  |  | Zona 2 | 13 | 0 | 0 | 0 | 13
|  |  |  | Zona 3 | 14 | 0 | 0 | 0 | 14
|  |  |  | Zona 4 | 14 | 0 | 0 | 0 | 14
|  |  |  | Zona 5 | 13 | 0 | 0 | 0 | 13
|  |  |  | Zona 6 | 10 | 0 | 0 | 0 | 10
0
[9 empty] | Total PNUME.025 | 164 | 174.63 | 28639.32
PNUME.030 | Partida | m | CABLE APANTALLLADO DE 2x1,5 MM SEÑAL AUDIO | [6 empty] | 328 | 4.44 | 1456.32
Suministro e instalación de cable apantallado de 2x1,5 mm2 para conexión con altavoz y señal de audio. Unidad totalmente instalada, incluso conexionado.
|  |  |  | Calzada derecha |  |  |  |  | 0
|  |  |  | Zona 21 | 13 | 2 | 0 | 0 | 26
|  |  |  | Zona 22 | 14 | 2 | 0 | 0 | 28
|  |  |  | Zona 23 | 13 | 2 | 0 | 0 | 26
|  |  |  | Zona 24 | 13 | 2 | 0 | 0 | 26
|  |  |  | Zona 25 | 13 | 2 | 0 | 0 | 26
|  |  |  | Zona 26 | 10 | 2 | 0 | 0 | 20
|  |  |  | Zona 27 | 10 | 2 | 0 | 0 | 20
|  |  |  | Calzada izquierda |  |  |  |  | 0
|  |  |  | Zona 1 | 14 | 2 | 0 | 0 | 28
|  |  |  | Zona 2 | 13 | 2 | 0 | 0 | 26
|  |  |  | Zona 3 | 14 | 2 | 0 | 0 | 28
|  |  |  | Zona 4 | 14 | 2 | 0 | 0 | 28
|  |  |  | Zona 5 | 13 | 2 | 0 | 0 | 26
|  |  |  | Zona 6 | 10 | 2 | 0 | 0 | 20
0
[9 empty] | Total PNUME.030 | 328 | 4.44 | 1456.32
PNUEL.664 | Partida | ud | CONDUC. AFIREFENIX TIPO SZ1F3Z1-K (AS+) CU 0,6/1kV DE 2X6 MM2 | [6 empty] | 4030 | 5.4 | 21762
Suministro, instalacion y montaje de conductor de cobre 0,6/1 kV, SZ1F3Z1-K (AS+) Cca-s1b,d1,a1 de 2x6 mm² de sección (UNE-21123-4) marca Miguelez modelo Afirefenix (AS+) o equivalente aprobado por la dirección facultativa, conductor de cobre electrolitico flexible clase 5 según UNE EN 60228 (K), aislamiento de polietileno reticulado (R), cubierta de poliolefina termoplástica libre de halógenos (Z1) y con fleje corrugado de acero estañado o de aluminio, resistente al fuego UNE EN 50200, no propagador de la llama UNE EN 60332, no propagador del incendio UNE EN 50266, baja acidez y corrosividad de los gases emitidos UNE-EN 50267 y baja opacidad de los humos emitidos UNE EN 61034. Unidad totalmente instalada y en perfecto estado de funcionamiento de acuerdo al Reglamento Electrotécnico de Baja Tensión Real Decreto 842/2002 e Instrucciones Técnicas Complementarias.
|  |  |  | Calzada derecha |  |  |  |  | 0
|  |  |  | Zona 23 | 1 | 700 | 0 | 0 | 700
|  |  |  | Zona 24 | 1 | 540 | 0 | 0 | 540
|  |  |  | Zona 25 | 1 | 320 | 0 | 0 | 320
|  |  |  | Zona 26 | 1 | 370 | 0 | 0 | 370
|  |  |  | Zona 27 | 1 | 250 | 0 | 0 | 250
|  |  |  | Calzada izquierda |  |  |  |  | 0
|  |  |  | Zona 3 | 1 | 790 | 0 | 0 | 790
|  |  |  | Zona 4 | 1 | 540 | 0 | 0 | 540
|  |  |  | Zona 5 | 1 | 280 | 0 | 0 | 280
|  |  |  | Zona 6 | 1 | 240 | 0 | 0 | 240
0
[9 empty] | Total PNUEL.664 | 4030 | 5.4 | 21762
PNUEL.665 | Partida | ud | CONDUC. AFIREFENIX TIPO SZ1F3Z1-K (AS+) CU 0,6/1kV DE 2X10 MM2 | [6 empty] | 4260 | 6.25 | 26625
Suministro, instalacion y montaje de conductor de cobre 0,6/1 kV, SZ1F3Z1-K (AS+) Cca-s1b,d1,a1 de 2x10 mm² de sección (UNE-21123-4) marca Miguelez modelo Afirefenix (AS+) o equivalente aprobado por la dirección facultativa, conductor de cobre electrolitico flexible clase 5 según UNE EN 60228 (K), aislamiento de polietileno reticulado (R), cubierta de poliolefina termoplástica libre de halógenos (Z1) y con fleje corrugado de acero estañado o de aluminio, resistente al fuego UNE EN 50200, no propagador de la llama UNE EN 60332, no propagador del incendio UNE EN 50266, baja acidez y corrosividad de los gases emitidos UNE-EN 50267 y baja opacidad de los humos emitidos UNE EN 61034. Unidad totalmente instalada y en perfecto estado de funcionamiento de acuerdo al Reglamento Electrotécnico de Baja Tensión Real Decreto 842/2002 e Instrucciones Técnicas Complementarias.
|  |  |  | Calzada derecha |  |  |  |  | 0
|  |  |  | Zona 21 | 1 | 1180 | 0 | 0 | 1180
|  |  |  | Zona 22 | 1 | 940 | 0 | 0 | 940
|  |  |  | Calzada izquierda |  |  |  |  | 0
|  |  |  | Zona 1 | 1 | 1190 | 0 | 0 | 1190
|  |  |  | Zona 2 | 1 | 950 | 0 | 0 | 950
[9 empty] | Total PNUEL.665 | 4260 | 6.25 | 26625
[9 empty] | Total 1.13.5.4.1 | 1 | 112148.56 | 112148.56
[9 empty] | Total 1.13.5.4 | 1 | 112148.56 | 112148.56
1.13.5.5 | Capítulo |  | INSTALACIÓN DE SEÑALIZACIÓN VARIABLE | [6 empty] | 1 | 312742.35 | 312742.35
1.13.5.5.1 | Capítulo |  | POZO DE VENTILACIÓN 2 | [6 empty] | 1 | 312742.35 | 312742.35
PNUSV.002 | Partida | ud | PANEL ALFANUMERICO EXTERIOR MATRICIAL CON 2 ZONAS GRAFICAS | [6 empty] | 1 | 21099.84 | 21099.84
Suministro, instalación y montaje de panel alfanumérico para señalización variable en exterior, tipo matricial y 2 gráfico full-color de 64 x 64 pixels, caja de chapa de acero, de dimensiones 7030x1900x300 mm (lxalxan), con sistema anti-aliasing, resolucion 320x64, paso de pixel 20 mm, color caracter ambar, area display zona grafica 1280x1280 mm, con caracter rojo, verde, negro y amarillo, protocolo DGT-NTCIP, comunicación por multipunto por puerto rs-485 y Ethernet. Señales de alarma, conexión con web server, telecarga remota de firmware. Conexionado y funcionando, totalmente instalado s/pptp.
|  |  |  | Previo entrada a tronco de túnel | 1 | 0 | 0 | 0 | 1
0
[9 empty] | Total PNUSV.002 | 1 | 21099.84 | 21099.84
PNUSV.001 | Partida | ud | PÓRTICO DE 10-15 m DE LUZ | [6 empty] | 1 | 11227.93 | 11227.93
Pórtico de 10-15 m de luz y gálibo 5,50 m, formado por perfiles laminados S 275JR galvanizados (2 UPN 160 mm en pilares y 2 UPN 200 mm en vigas) incluido barandilla para instalacion de paneles de mensaje variable, visitable en toda la longitiud del dintel. Incluye barandilla en la zona visitable, escalera con criolina de protección y cierre de seguridad en la parte inferior, sujetacarteles de acero galvanizado para P.M.V. y tornillería, plantilla de anclaje, varillas M-27x1,00 m, para pórtico visitable de acero de 10-15 m de luz para PMV totalmente instalada con desnivel de 0,00 m y gálibo 5,50 m, sobre cimentación. Incluso cimentación, conexionado eléctrico y de comunicaciones, accesorios y elementos auxiliares para su correcto funcionamientosegún planos, incluyendo cimentación y montaje, colocado (superficie cartel 40 m2).
|  |  |  | Para PMV esterior | 1 | 0 | 0 | 0 | 1
0
[9 empty] | Total PNUSV.001 | 1 | 11227.93 | 11227.93
PNUCT.005 | Partida | ud | ARMARIO EXTERIOR DE PMV | [6 empty] | 1 | 1050.94 | 1050.94
Armario exterior para alimentación eléctrica y conexión de comunicaciones, con los elementos eléctricos y de comunicaciones necesarios para su correcto funcionamiento, IP-66, realizado en acero galvanizado, ubicado en la parte superior del pórtico junto al panel. totalmente instalado, probado, certificados de fabricante, protocolos y documentación en castellano, puesta en marcha por los servicios técnicos del fabricante, y funcionando según ppt y demás documentos de proyecto. Suministro, montaje, conexionado, pruebas, verificaciones, legalizaciones, marcados y etiquetados y planos "as built" de la instalación.
|  |  |  | En pórtico de pmv exterior | 1 | 0 | 0 | 0 | 1
0
[9 empty] | Total PNUCT.005 | 1 | 1050.94 | 1050.94
PNUSV.005 | Partida | ud | PANEL MENSAJERIA VARIABLE MATRICIAL 2 LINEAS INTERIOR | [6 empty] | 8 | 9658.88 | 77271.04
Suministro, instalación y montaje de panel informativo para mensajería variable en interior , compuesto por 1 zona full-matrix color RGBY de 320x64 pixels, con capacidad de escritura en dos lineas de forma matricial, paso de pixel 20 mm, tipo led color rojo, ambar, verde y negro, control pixel, protocolo DGT y NTC-IP, caja de chapa de acero galvanizado, de dimensiones 5400x975x260 mm (lxalxan), mínimo IP-66 con sistema anti-aliasing, comunicación por multipunto por puerto rs-485 o Ethernet con RJ-45 o fibra óptico con conversor de medios, control remoto vía webserver, up date remoto, sin ventilación forzada, acabado en poliuretanto, protección frontal anti-reflexiva, cerradura con dispositivo de cierre, alarmas de temperatura, humedad, puertas abiertas, falta de tensión, etc., conexionado y funcionando, y elementos auxiliares para su correcto funcionamiento, soporte de chapa de acero para fijación de panel interior alfanumérico ó conjunto de señales luminosas sobre carril. Incluso accesorios y elementos auxiliares para su correcto funcionamiento. Totalmente instalado s/pptp.
|  |  |  | Calzada derecha |  |  |  |  | 0
|  |  |  | P.K. 1+300 | 1 | 0 | 0 | 0 | 1
|  |  |  | P.K. 1+700 | 1 | 0 | 0 | 0 | 1
|  |  |  | P.K. 2+100 | 1 | 0 | 0 | 0 | 1
|  |  |  | P.K. 2+490 | 1 | 0 | 0 | 0 | 1
|  |  |  | Calzada izquierda |  |  |  |  | 0
|  |  |  | P.K. 1+220 | 1 | 0 | 0 | 0 | 1
|  |  |  | P.K. 1+520 | 1 | 0 | 0 | 0 | 1
|  |  |  | P.K. 1+900 | 1 | 0 | 0 | 0 | 1
|  |  |  | P.K. 2+300 | 1 | 0 | 0 | 0 | 1
[9 empty] | Total PNUSV.005 | 8 | 9658.88 | 77271.04
PNUSV.010 | Partida | ud | SOPORTE DE CHAPA PARA SEÑALES INTERIORES | [6 empty] | 14 | 1176.22 | 16467.08
Soporte de chapa de acero para fijación de panel interior alfanumérico ó conjunto de señales luminosas sobre carril. Incluso accesorios y elementos auxiliares para su correcto funcionamiento. Totalmente instalado s/pptp.
|  |  |  | Conjunto panel y matriz | 8 | 0 | 0 | 0 | 8
|  |  |  | Conjunto matrices | 6 | 0 | 0 | 0 | 6
0
[9 empty] | Total PNUSV.010 | 14 | 1176.22 | 16467.08
PNUSV.015 | Partida | ud | MATRIZ GRAFICA INTERIOR 1G 64x64 | [6 empty] | 34 | 4164.84 | 141604.56
Suministro, instalación y montaje de matriz gráfica full color de señalización interior de 1g con resolución de 64x64 píxeles, de dimensiones 1000x1000x220 mm (lxalxan), paso de pixel 13,97 mm, area de display 896x896mm, tipo led, color visualizacion RGB, protocolo DGT/NTCIP, control pixel, comunicación por multipunto por puerto rs-485 o Ethernet, control remoto via webserver, actualización remota de firmware, conexionado y funcionando, incluso accesorios y elementos auxiliares para su correcto funcionamiento. Totalmente instalado s/pptp.
|  |  |  | Calzada derecha |  |  |  |  | 0
|  |  |  | P.K. 1+300 | 2 | 0 | 0 | 0 | 2
|  |  |  | P.K. 1+500 | 3 | 0 | 0 | 0 | 3
|  |  |  | P.K. 1+700 | 2 | 0 | 0 | 0 | 2
|  |  |  | P.K. 1+900 | 3 | 0 | 0 | 0 | 3
|  |  |  | P.K. 2+100 | 2 | 0 | 0 | 0 | 2
|  |  |  | P.K. 2+300 | 3 | 0 | 0 | 0 | 3
|  |  |  | P.K. 2+490 | 2 | 0 | 0 | 0 | 2
|  |  |  | Calzada izquierda |  |  |  |  | 0
|  |  |  | P.K. 1+220 | 2 | 0 | 0 | 0 | 2
|  |  |  | P.K. 1+340 | 3 | 0 | 0 | 0 | 3
|  |  |  | P.K. 1+520 | 2 | 0 | 0 | 0 | 2
|  |  |  | P.K. 1+700 | 3 | 0 | 0 | 0 | 3
|  |  |  | P.K. 1+900 | 2 | 0 | 0 | 0 | 2
|  |  |  | P.K 2+100 | 3 | 0 | 0 | 0 | 3
|  |  |  | P.K. 2+300 | 2 | 0 | 0 | 0 | 2
0
[9 empty] | Total PNUSV.015 | 34 | 4164.84 | 141604.56
PNUSV.020 | Partida | ud | MATRIZ GRAFICA EXTERIOR 1G 64x64 | [6 empty] | 4 | 6518.39 | 26073.56
Suministro, instalación y montaje de matriz gráfica full color de señalización exterior en boca de túnel de 1g con resolución de 64x64 píxeles, de dimensiones 1600x1600x260 mm (lxalxan), paso de pixel 20 mm, area de display 1280x1280mm, tipo led, color visualizacion RGB, protocolo DGT/NTCIP, control pixel,comunicación por multipunto por puerto rs-485 o Ethernet, control remoto via webserver, actualización remota de firmwareconexionado y funcionando, incluso accesorios y elementos auxiliares para su correcto funcionamiento. Totalmente instalado s/pptp.
|  |  |  | En tronco | 3 | 0 | 0 | 0 | 3
|  |  |  | En ramal acceso calzada derecha | 1 | 0 | 0 | 0 | 1
0
[9 empty] | Total PNUSV.020 | 4 | 6518.39 | 26073.56
PNUPS.015 | Partida | m. | CABLE FTP CAT. 6 (AS) | [6 empty] | 1980 | 5.35 | 10593
Cable de comunicaciones ftp categoría 6 (as) de 4 pares trenzado y apantallado, instalado en bandeja o tubo, incluso p.p. de tubo de acero para conexión con ucd, totalmente instalado, montado y conexionado s/pptp. Suministro, montaje, conexionado, pruebas, verificaciones, legalizaciones, marcados y etiquetados y planos "as built" de la instalación.
|  |  |  | Conexión paneles interiores con ucd |  |  |  |  | 0
|  |  |  | Calzada derecha |  |  |  |  | 0
|  |  |  | P.K. 1+300 | 1 | 40 | 0 | 0 | 40
|  |  |  | P.K. 1+700 | 1 | 60 | 0 | 0 | 60
|  |  |  | P.K. 2+100 | 1 | 70 | 0 | 0 | 70
|  |  |  | P.K. 2+490 | 1 | 50 | 0 | 0 | 50
|  |  |  | Calzada izquierda |  |  |  |  | 0
|  |  |  | P.K. 1+520 | 1 | 40 | 0 | 0 | 40
|  |  |  | P.K. 1+900 | 1 | 60 | 0 | 0 | 60
|  |  |  | P.K. 2+300 | 1 | 50 | 0 | 0 | 50
|  |  |  | Conexión matrices interiores con ucd |  |  |  |  | 0
|  |  |  | Calzada derecha |  |  |  |  | 0
|  |  |  | P.K. 1+300 | 2 | 40 | 0 | 0 | 80
|  |  |  | P.K. 1+500 | 3 | 40 | 0 | 0 | 120
|  |  |  | P.K. 1+700 | 2 | 60 | 0 | 0 | 120
|  |  |  | P.K. 1+900 | 3 | 40 | 0 | 0 | 120
|  |  |  | P.K. 2+100 | 2 | 70 | 0 | 0 | 140
|  |  |  | P.K. 2+300 | 3 | 60 | 0 | 0 | 180
|  |  |  | P.K. 2+490 | 2 | 50 | 0 | 0 | 100
|  |  |  | Calzada izquierda |  |  |  |  | 0
|  |  |  | P.K. 1+340 | 3 | 40 | 0 | 0 | 120
|  |  |  | P.K. 1+520 | 2 | 40 | 0 | 0 | 80
|  |  |  | P.K. 1+700 | 3 | 60 | 0 | 0 | 180
|  |  |  | P.K. 1+900 | 2 | 40 | 0 | 0 | 80
|  |  |  | P.K. 2+100 | 3 | 50 | 0 | 0 | 150
|  |  |  | P.K 2+300 | 2 | 50 | 0 | 0 | 100
|  |  |  | Conexión matriz exterior con UCD P.K. 2+046 | 1 | 40 | 0 | 0 | 40
0
[9 empty] | Total PNUPS.015 | 1980 | 5.35 | 10593
PNUSV.025 | Partida | m | CABLE DE PARES 2X2X0,91 MM APANTALLADO | [6 empty] | 1160 | 6.34 | 7354.4
Cable de pares tipo eatistis 0,91 mm apantallado, 2 pares (2x2x0,91mm). Incluso accesorios, p.p. Tubo de acero y elementos auxiliares para su correcto funcionamiento. Totalmente instalado y probado según especificaciones. Incluidas la parte proporcional de suministro, montaje, conexionado, pruebas, verificaciones, legalizaciones, marcados y etiquetados y planos "as built" de la instalación.
|  |  |  | Conexión pmv interior con UCD P.K. 1+366 | 1 | 160 | 0 | 0 | 160
|  |  |  | Conexión matrices interiores con UCD P.K. 1+366 | 2 | 160 | 0 | 0 | 320
|  |  |  | Conexión matrices exteriores con UCD P.K. 1+268 | 3 | 100 | 0 | 0 | 300
|  |  |  | Conexión PMV exterior con UCD P.K. 1+268 | 1 | 380 | 0 | 0 | 380
[9 empty] | Total PNUSV.025 | 1160 | 6.34 | 7354.4
[9 empty] | Total 1.13.5.5.1 | 1 | 312742.35 | 312742.35
[9 empty] | Total 1.13.5.5 | 1 | 312742.35 | 312742.35
1.13.5.6 | Capítulo |  | INSTALACIÓN DE SEMAFORIZACIÓN | [6 empty] | 1 | 38366.39 | 38366.39
1.13.5.6.1 | Capítulo |  | POZO DE VENTILACIÓN 2 | [6 empty] | 1 | 38366.39 | 38366.39
PNUSM.005 | Partida | ud | SEMAFORO CIERRE DE TUNEL 4/300 RRAV | [6 empty] | 3 | 1116.23 | 3348.69
Semáforo de cierre de túnel, tecnología leds compuesto por un módulo de inyección de aluminio 4/300 doble rojo-ambar-verde, de 200 mm de diametro, optica electronica de led IP-66, viseras de colocación frontal mediante tornillos autoroscante. Incluso accesorios y elementos auxiliares para su correcto funcionamiento, incluida columna de chapa de aluminio. Totalmente instalado y probado según ppt y otros documentos del proyecto.
|  |  |  | Exterior en tronco | 2 | 0 | 0 | 0 | 2
|  |  |  | Exterior acceso a ramal | 1 | 0 | 0 | 0 | 1
0
[9 empty] | Total PNUSM.005 | 3 | 1116.23 | 3348.69
PNUSM.010 | Partida | ud | SEMAFORO INTERIOR 2/200 AA | [6 empty] | 45 | 300.18 | 13508.1
Semáforo tecnología leds compuesto por un módulo de inyección de aluminio 2/200 AA vehicular, lamparas LED de alta luminosidad, instalado sobre soporte tipo codo simple para interior de túnel de aluminio, probado y funcionando según ppt y otros documentos del proyecto.
|  |  |  | Previo a postes sos en túnel |  |  |  |  | 0
|  |  |  | Calzada derecha | 23 | 0 | 0 | 0 | 23
|  |  |  | Calzada izquierda | 22 | 0 | 0 | 0 | 22
[9 empty] | Total PNUSM.010 | 45 | 300.18 | 13508.1
PNUSM.015 | Partida | ud | CODO SIMPLE SEMAFORO INTERIOR | [6 empty] | 45 | 43.74 | 1968.3
Codo simple para fijacion de semaforo interior, con sujección a pared de tunel a traves de tornillos tipo Hilti, totalmente instalado.
|  |  |  | Previo a postes sos en túnel |  |  |  |  | 0
|  |  |  | Calzada derecha | 23 | 0 | 0 | 0 | 23
|  |  |  | Calzada izquierda | 22 | 0 | 0 | 0 | 22
[9 empty] | Total PNUSM.015 | 45 | 43.74 | 1968.3
mU15CB100 | Partida | ud | CIMENTACIÓN COLUMNA CL-TN o CRT-1000 | [6 empty] | 3 | 69.8 | 209.4
Cimentación de soporte, para columna CL-TN-2400 o CRT-1000 de hasta 2,40 m de altura, con hormigón HM-20, según ficha de la N.E.C.; incluso movimiento de tierras, codo corrugado de PE ø 110 mm y pernos de anclaje, situada en acera existente a mantener de e=20 cm; incluso levantado de la misma y sin reposición de su capa de rodadura.
|  |  |  | Para semáforo en tronco | 2 | 0 | 0 | 0 | 2
|  |  |  | Para semáforo cierre ramal | 1 | 0 | 0 | 0 | 1
0
[9 empty] | Total mU15CB100 | 3 | 69.8 | 209.4
PNUEL.526 | Partida | m | CONDUC. AFIRENAS-X TIPO RZ1F3Z1-K (AS) CU 0,6/1kV DE 3G2,5 MM2 | [6 empty] | 2845 | 4.48 | 12745.6
Suministro, instalacion y montaje de conductor de cobre 0,6/1 kV, RZ1F3Z1-K (AS) Cca-s1b,d1,a1 de 3G2,5 mm² de sección (UNE-21123-4), conductor de cobre electrolitico flexible clase 5 según UNE EN 60228 (K), aislamiento de polietileno reticulado (R), cubierta de poliolefina termoplástica libre de halógenos (Z1) y con fleje corrugado de acero estañado o de aluminio, no propagador de la llama UNE EN 60332, no propagador del incendio UNE EN 50266, baja acidez y corrosividad de los gases emitidos UNE-EN 50267 y baja opacidad de los humos emitidos UNE EN 61034. Unidad totalmente instalada y en perfecto estado de funcionamiento de acuerdo al Reglamento Electrotécnico de Baja Tensión Real Decreto 842/2002 e Instrucciones Técnicas Complementarias.
|  |  |  | Calzada derecha |  |  |  |  | 0
|  |  |  | Union semaforos con UCD |  |  |  |  | 0
|  |  |  | UCD P.K. 1+268 | 1 | 60 | 0 | 0 | 60
[5 empty] | 1 | 40 | 0 | 0 | 40
|  |  |  | UCD P.K. 1+470 | 1 | 120 | 0 | 0 | 120
[5 empty] | 1 | 50 | 0 | 0 | 50
[5 empty] | 1 | 40 | 0 | 0 | 40
|  |  |  | UCD P.K. 1+663 | 1 | 110 | 0 | 0 | 110
[5 empty] | 1 | 30 | 0 | 0 | 30
[5 empty] | 1 | 40 | 0 | 0 | 40
|  |  |  | UCD P.K. 1+881 | 1 | 120 | 0 | 0 | 120
[5 empty] | 1 | 40 | 0 | 0 | 40
[5 empty] | 1 | 70 | 0 | 0 | 70
[5 empty] | 1 | 30 | 0 | 0 | 30
|  |  |  | UCD P.K. 2+046 | 1 | 110 | 0 | 0 | 110
[5 empty] | 1 | 40 | 0 | 0 | 40
[5 empty] | 1 | 40 | 0 | 0 | 40
[5 empty] | 1 | 35 | 0 | 0 | 35
|  |  |  | UCD P.K. 2+258 | 1 | 120 | 0 | 0 | 120
[5 empty] | 1 | 50 | 0 | 0 | 50
[5 empty] | 1 | 45 | 0 | 0 | 45
|  |  |  | UCD P.K. 2+460 | 1 | 110 | 0 | 0 | 110
[5 empty] | 1 | 40 | 0 | 0 | 40
[5 empty] | 1 | 40 | 0 | 0 | 40
|  |  |  | Calzada izquierda |  |  |  |  | 0
|  |  |  | Union semáforos con UCD |  |  |  |  | 0
|  |  |  | UCD P.K. 1+366 | 1 | 180 | 0 | 0 | 180
[5 empty] | 1 | 110 | 0 | 0 | 110
[5 empty] | 1 | 45 | 0 | 0 | 45
[5 empty] | 1 | 95 | 0 | 0 | 95
[5 empty] | 1 | 30 | 0 | 0 | 30
|  |  |  | UCD P.K. 1+545 | 1 | 110 | 0 | 0 | 110
[5 empty] | 1 | 40 | 0 | 0 | 40
[5 empty] | 1 | 50 | 0 | 0 | 50
[5 empty] | 1 | 100 | 0 | 0 | 100
[5 empty] | 1 | 30 | 0 | 0 | 30
|  |  |  | UCD P.K. 1+733 | 1 | 45 | 0 | 0 | 45
[5 empty] | 1 | 35 | 0 | 0 | 35
|  |  |  | UCD P.K. 1+933 | 1 | 110 | 0 | 0 | 110
[5 empty] | 1 | 40 | 0 | 0 | 40
[5 empty] | 1 | 50 | 0 | 0 | 50
|  |  |  | UCD P.K. 2+138 | 1 | 105 | 0 | 0 | 105
[5 empty] | 1 | 40 | 0 | 0 | 40
[5 empty] | 1 | 50 | 0 | 0 | 50
|  |  |  | UCD P.K. 2+339 | 1 | 110 | 0 | 0 | 110
[5 empty] | 1 | 40 | 0 | 0 | 40
[5 empty] | 1 | 50 | 0 | 0 | 50
[9 empty] | Total PNUEL.526 | 2845 | 4.48 | 12745.6
PNUEL.533 | Partida | m | CONDUC. AFIRENAS-X TIPO RZ1F3Z1-K (AS) CU 0,6/1kV DE 5G6 MM2 | [6 empty] | 970 | 6.79 | 6586.3
Suministro, instalacion y montaje de conductor de cobre 0,6/1 kV, RZ1F3Z1-K (AS) Cca-s1b,d1,a1 de 5G6 mm² de sección (UNE-21123-4), conductor de cobre electrolitico flexible clase 5 según UNE EN 60228 (K), aislamiento de polietileno reticulado (R), cubierta de poliolefina termoplástica libre de halógenos (Z1) y con fleje corrugado de acero estañado o de aluminio, no propagador de la llama UNE EN 60332, no propagador del incendio UNE EN 50266, baja acidez y corrosividad de los gases emitidos UNE-EN 50267 y baja opacidad de los humos emitidos UNE EN 61034. Unidad totalmente instalada y en perfecto estado de funcionamiento de acuerdo al Reglamento Electrotécnico de Baja Tensión Real Decreto 842/2002 e Instrucciones Técnicas Complementarias.
|  |  |  | Conexión semáforo ramal | 1 | 170 | 0 | 0 | 170
|  |  |  | Conexión semáforos tronco | 2 | 400 | 0 | 0 | 800
0
[9 empty] | Total PNUEL.533 | 970 | 6.79 | 6586.3
[9 empty] | Total 1.13.5.6.1 | 1 | 38366.39 | 38366.39
[9 empty] | Total 1.13.5.6 | 1 | 38366.39 | 38366.39
1.13.5.7 | Capítulo |  | INSTALACIÓN DE CONTROL DE ACCESO AL TÚNEL | [6 empty] | 1 | 150636.93 | 150636.93
1.13.5.7.1 | Capítulo |  | POZO DE VENTILACIÓN 2 | [6 empty] | 1 | 150636.93 | 150636.93
PNUSV.002 | Partida | ud | PANEL ALFANUMERICO EXTERIOR MATRICIAL CON 2 ZONAS GRAFICAS | [6 empty] | 2 | 21099.84 | 42199.68
Suministro, instalación y montaje de panel alfanumérico para señalización variable en exterior, tipo matricial y 2 gráfico full-color de 64 x 64 pixels, caja de chapa de acero, de dimensiones 7030x1900x300 mm (lxalxan), con sistema anti-aliasing, resolucion 320x64, paso de pixel 20 mm, color caracter ambar, area display zona grafica 1280x1280 mm, con caracter rojo, verde, negro y amarillo, protocolo DGT-NTCIP, comunicación por multipunto por puerto rs-485 y Ethernet. Señales de alarma, conexión con web server, telecarga remota de firmware. Conexionado y funcionando, totalmente instalado s/pptp.
|  |  |  | Previo a rotonda en ramal de acceso a calzada derecha | 1 | 0 | 0 | 0 | 1
|  |  |  | Previo a entrada túnel en tronco | 1 | 0 | 0 | 0 | 1
[9 empty] | Total PNUSV.002 | 2 | 21099.84 | 42199.68
PNUSV.001 | Partida | ud | PÓRTICO DE 10-15 m DE LUZ | [6 empty] | 1 | 11227.93 | 11227.93
Pórtico de 10-15 m de luz y gálibo 5,50 m, formado por perfiles laminados S 275JR galvanizados (2 UPN 160 mm en pilares y 2 UPN 200 mm en vigas) incluido barandilla para instalacion de paneles de mensaje variable, visitable en toda la longitiud del dintel. Incluye barandilla en la zona visitable, escalera con criolina de protección y cierre de seguridad en la parte inferior, sujetacarteles de acero galvanizado para P.M.V. y tornillería, plantilla de anclaje, varillas M-27x1,00 m, para pórtico visitable de acero de 10-15 m de luz para PMV totalmente instalada con desnivel de 0,00 m y gálibo 5,50 m, sobre cimentación. Incluso cimentación, conexionado eléctrico y de comunicaciones, accesorios y elementos auxiliares para su correcto funcionamientosegún planos, incluyendo cimentación y montaje, colocado (superficie cartel 40 m2).
|  |  |  | Previo a desvio de tronco de túnel | 1 | 0 | 0 | 0 | 1
0
[9 empty] | Total PNUSV.001 | 1 | 11227.93 | 11227.93
PNUCT.005 | Partida | ud | ARMARIO EXTERIOR DE PMV | [6 empty] | 2 | 1050.94 | 2101.88
Armario exterior para alimentación eléctrica y conexión de comunicaciones, con los elementos eléctricos y de comunicaciones necesarios para su correcto funcionamiento, IP-66, realizado en acero galvanizado, ubicado en la parte superior del pórtico junto al panel. totalmente instalado, probado, certificados de fabricante, protocolos y documentación en castellano, puesta en marcha por los servicios técnicos del fabricante, y funcionando según ppt y demás documentos de proyecto. Suministro, montaje, conexionado, pruebas, verificaciones, legalizaciones, marcados y etiquetados y planos "as built" de la instalación.
|  |  |  | Previo a rotonda en ramal de acceso a calzada derecha | 1 | 0 | 0 | 0 | 1
|  |  |  | Previo a entrada túnel en tronco | 1 | 0 | 0 | 0 | 1
0
[9 empty] | Total PNUCT.005 | 2 | 1050.94 | 2101.88
PNUCT.010 | Partida | ud | BANDEROLA DE ACERO VISITABLE 10 M | [6 empty] | 1 | 16679.82 | 16679.82
Banderola de acero visitable de 10 metros de luz para instalacion de paneles de mensaje variable con escalera y crinolina. Incluso cimentación, conexionado eléctrico y de comunicaciones, accesorios y elementos auxiliares para su correcto funcionamiento. Totalmente instalado y probado según ppt y otros documentos del proyecto. Suministro, montaje, conexionado, pruebas, verificaciones, legalizaciones, marcados y etiquetados y planos "as built" de la instalación.
|  |  |  | Previo a rotonda en ramal de acceso a calzada derecha | 1 | 0 | 0 | 0 | 1
0
[9 empty] | Total PNUCT.010 | 1 | 16679.82 | 16679.82
PNUCT.030 | Partida | ud | BUCLE MAGNETICO Y APERTURA DE REGATA | [6 empty] | 42 | 266.74 | 11203.08
Bucle, apertura de regata en el pavimento, cableado y sellado con resina epoxi, totalmente instalado y terminado, s/pptp. Suministro, montaje, conexionado, pruebas, verificaciones, legalizaciones, marcados y etiquetados y planos "as built" de la instalación.
|  |  |  | Calzada derecha |  |  |  |  | 0
|  |  |  | P.K. 1+210 | 6 | 0 | 0 | 0 | 6
|  |  |  | P.K. 1+600 | 6 | 0 | 0 | 0 | 6
|  |  |  | En ramal de salida | 2 | 0 | 0 | 0 | 2
|  |  |  | En ramal de acceso | 2 | 0 | 0 | 0 | 2
|  |  |  | P.K. 2+100 | 6 | 0 | 0 | 0 | 6
|  |  |  | Calzada izquierda |  |  |  |  | 0
|  |  |  | P.K 1+260 | 6 | 0 | 0 | 0 | 6
|  |  |  | P.K. 1+700 | 6 | 0 | 0 | 0 | 6
|  |  |  | P.K. 2+200 | 6 | 0 | 0 | 0 | 6
|  |  |  | En ramal de salida | 2 | 0 | 0 | 0 | 2
0
[9 empty] | Total PNUCT.030 | 42 | 266.74 | 11203.08
PNUCT.035 | Partida | m | CABLE DE PARES 4x2x1,5mm2 | [6 empty] | 3400 | 5.51 | 18734
Cable de pares eapsp 1.5 mm2 armado y apantallado, 4 pares (4x2x1,5mm2). Incluso accesorios y elementos auxiliares para su correcto funcionamiento. Totalmetne instalado y probado según ppt y otros documentos del proyecto. Suministro, montaje, conexionado, pruebas, verificaciones, legalizaciones, marcados y etiquetados y planos "as built" de la instalación.
|  |  |  | Calzada derecha |  |  |  |  | 0
|  |  |  | P.K. 1+210 | 6 | 70 | 0 | 0 | 420
|  |  |  | P.K. 1+600 | 6 | 70 | 0 | 0 | 420
|  |  |  | En ramal de salida | 2 | 150 | 0 | 0 | 300
|  |  |  | En ramal de acceso | 2 | 30 | 0 | 0 | 60
|  |  |  | P.K. 2+100 | 6 | 70 | 0 | 0 | 420
|  |  |  | Calzada izquierda |  |  |  |  | 0
|  |  |  | P.K 1+260 | 6 | 130 | 0 | 0 | 780
|  |  |  | P.K. 1+700 | 6 | 60 | 0 | 0 | 360
|  |  |  | P.K. 2+200 | 6 | 90 | 0 | 0 | 540
|  |  |  | En ramal de salida | 2 | 50 | 0 | 0 | 100
0
[9 empty] | Total PNUCT.035 | 3400 | 5.51 | 18734
PNUCT.040 | Partida | ud | BARRERA DE CIERRE DE TUNEL | [6 empty] | 3 | 6288.44 | 18865.32
Barrera automática de 6 m. con brazo abatible de eje vertical de tubo de aluminio y leds destellantes de alta luminancia, marca CAME o equivalente aprobado por dirección facultativa. Alimentación 230/400 v. Incluso cimentación y elementos auxiliares, cableada hasta cabecera de comunicaciones y puesta en marcha de dos espiras de 2x2 ancho de calzada, incluso regata, cable y resina sintética de dos componentes. Totalmente instalado, probado, certificados de fabricante, protocolos y documentación en castellano, puesta en marcha por los servicios técnicos del fabricante, y funcionando según ppt y demás documentos de proyecto. Suministro, montaje, conexionado, pruebas, verificaciones, legalizaciones, marcados y etiquetados y planos "as built" de la instalación.
|  |  |  | En ramal de acceso a tunel | 1 | 0 | 0 | 0 | 1
|  |  |  | En tronco acceso a túnel | 2 | 0 | 0 | 0 | 2
[9 empty] | Total PNUCT.040 | 3 | 6288.44 | 18865.32
PNUCT.045 | Partida | m | CABLE DE PARES 4x2x0,91 mm | [6 empty] | 590 | 3.68 | 2171.2
Cable de pares tipo eatistis 0,91 mm apantallado, 4 pares (4x2x0,91mm) de conexión con barrera de cierre de túnel. Incluso accesorios y elementos auxiliares para su correcto funcionamiento. Totalmente instalado y probado según especificaciones. Suministro, montaje, conexionado, pruebas, verificaciones, legalizaciones, marcados y etiquetados y planos "as built" de la instalación.
|  |  |  | Conexión barrera a UCD salida emergencia P.K. 2+046 | 1 | 150 | 0 | 0 | 150
|  |  |  | Conexión barrera a UCD salida emergencia P.K. 1+268 | 2 | 220 | 0 | 0 | 440
[9 empty] | Total PNUCT.045 | 590 | 3.68 | 2171.2
PNUCT.050 | Partida | ud | SEÑAL PREAVISO GALIBO | [6 empty] | 3 | 374.72 | 1124.16
Señal de pre-aviso de altura máxima permitida en túnel y de control de gálibo electrónico, realizada en chapa sobre poste metálico cuadrado, totalmente instalada y funcionando. Suministro, montaje, conexionado, pruebas, verificaciones, legalizaciones, marcados y etiquetados y planos "as built" de la instalación.
|  |  |  | Previo a rotonda en ramal de acceso a calzada derecha | 1 | 0 | 0 | 0 | 1
|  |  |  | Previo a entrada a túnel en tronco | 1 | 0 | 0 | 0 | 1
|  |  |  | Previo a entrada ramal acceso a tronco de túnel | 1 | 0 | 0 | 0 | 1
[9 empty] | Total PNUCT.050 | 3 | 374.72 | 1124.16
PNUCT.055 | Partida | ud | CONTROLADOR ELECTRONICO DE GALIBO | [6 empty] | 2 | 3695.85 | 7391.7
Suministro e instalación de controlador electrónico de gálibo, con módulo de comunicaciones y posibilidad de centralización, a instalar en armario de control de gálibo incluso conexionado y elementos auxiliares. Totalmente instalado y probado según PPT y otros documentos del proyecto. Suministro, montaje, conexionado, pruebas, verificaciones, legalizaciones, marcados y etiquetados y planos "as built" de la instalación.
|  |  |  | Previo a rotonda en ramal de acceso a calzada derecha | 1 | 0 | 0 | 0 | 1
|  |  |  | Previoa entrada a túnel en tronco | 1 | 0 | 0 | 0 | 1
0
[9 empty] | Total PNUCT.055 | 2 | 3695.85 | 7391.7
PNUCT.060 | Partida | ud | ARMARIO DE GALIBO | [6 empty] | 2 | 712.8 | 1425.6
Suministro e instalación de armario de detectores para control de gálibo, incluso columna, cimentación y conexionado, protecciones eléctricas y elementos auxiliares. Totalmente instalado y probado según PPT y otros documentos del proyecto. Suministro, montaje, conexionado, pruebas, verificaciones, legalizaciones, marcados y etiquetados y planos "as built" de la instalación.
|  |  |  | Previo a rotonda en ramal de acceso a calzada derecha | 1 | 0 | 0 | 0 | 1
|  |  |  | Previoa entrada a túnel en tronco | 1 | 0 | 0 | 0 | 1
0
[9 empty] | Total PNUCT.060 | 2 | 712.8 | 1425.6
PNUCT.065 | Partida | ud | DETECTOR ELECTRONICO DOBLE CANAL | [6 empty] | 2 | 580.01 | 1160.02
Suministro e instalación de detector electrónico microprocesado de doble canal, incluso puesta en marcha de dos espiras de 2x2 ancho de calzada, incluso regata, cable y resina sintética de dos componentes. Totalmente instalado y probado según PPT y otros documentos del proyecto. Suministro, montaje, conexionado, pruebas, verificaciones, legalizaciones, marcados y etiquetados y planos "as built" de la instalación.
|  |  |  | Previo a desvio de tronco de túnel | 1 | 0 | 0 | 0 | 1
|  |  |  | Previo a rotonda en ramal de acceso a calzada derecha | 1 | 0 | 0 | 0 | 1
0
[9 empty] | Total PNUCT.065 | 2 | 580.01 | 1160.02
PNUCT.070 | Partida | ud | BARRERA DE LUZ INFRARROJA | [6 empty] | 2 | 1765.11 | 3530.22
Suministro e instalación de barrera de luz infrarroja, incluido columnas metálicas, cimentación y soportes regulables en altura de los sensores. Incluso accesorios y elementos auxiliares para su correcto funcionamiento. Totalmente instalado y probado según PPT y otros documentos del proyecto. Suministro, montaje, conexionado, pruebas, verificaciones, legalizaciones, marcados y etiquetados y planos "as built" de la instalación.
|  |  |  | Previo a rotonda en ramal de acceso a calzada derecha | 1 | 0 | 0 | 0 | 1
|  |  |  | Previoa entrada a túnel en tronco | 1 | 0 | 0 | 0 | 1
0
[9 empty] | Total PNUCT.070 | 2 | 1765.11 | 3530.22
PNUCT.075 | Partida | ud | GALIBO MECANICO | [6 empty] | 2 | 1656.16 | 3312.32
Suministro e instalación de pórtico para gálibo mecanico compuesto de columnas metálicas, elementos metálicos sustentados por chapas de acero, incluso cimentación, totalmente instalado s/pptp.
|  |  |  | Previo a rotonda en ramal de acceso a calzada derecha | 1 | 0 | 0 | 0 | 1
|  |  |  | Previoa entrada a túnel en tronco | 1 | 0 | 0 | 0 | 1
0
[9 empty] | Total PNUCT.075 | 2 | 1656.16 | 3312.32
PNUSV.025 | Partida | m | CABLE DE PARES 2X2X0,91 MM APANTALLADO | [6 empty] | 1500 | 6.34 | 9510
Cable de pares tipo eatistis 0,91 mm apantallado, 2 pares (2x2x0,91mm). Incluso accesorios, p.p. Tubo de acero y elementos auxiliares para su correcto funcionamiento. Totalmente instalado y probado según especificaciones. Incluidas la parte proporcional de suministro, montaje, conexionado, pruebas, verificaciones, legalizaciones, marcados y etiquetados y planos "as built" de la instalación.
|  |  |  | Conexión con galibos |  |  |  |  | 0
|  |  |  | Previo a rotonda en ramal de acceso a calzada derecha | 1 | 340 | 0 | 0 | 340
|  |  |  | Conexion panel con gálibo | 1 | 100 | 0 | 0 | 100
|  |  |  | Señal galibo metalico | 1 | 180 | 0 | 0 | 180
|  |  |  | Previo a desvio acceso túnel en tronco | 1 | 480 | 0 | 0 | 480
|  |  |  | Conexion panel con gálibo | 1 | 100 | 0 | 0 | 100
|  |  |  | Señal galibo metalico | 1 | 300 | 0 | 0 | 300
0
[9 empty] | Total PNUSV.025 | 1500 | 6.34 | 9510
[9 empty] | Total 1.13.5.7.1 | 1 | 150636.93 | 150636.93
[9 empty] | Total 1.13.5.7 | 1 | 150636.93 | 150636.93
1.13.5.8 | Capítulo |  | INSTALACIÓN DE RADIOCOMUNICACIONES | [6 empty] | 1 | 251436.5 | 251436.5
1.13.5.8.1 | Capítulo |  | POZO DE VENTILACIÓN 2 | [6 empty] | 1 | 251436.5 | 251436.5
PNURC.010 | Partida | m. | CABLE RADIANTE 1 1/4" | [6 empty] | 3610 | 31.22 | 112704.2
Cable radiante de 1 ¼" para la cobertura interior de túneles, con cubierta libre de halógenos, bajo en emisión de humos opacos, sin emisión de gases corrosivos, no propagador de la llama y no propagador del incendio.Incluyendo:Soportes de fijación a techo, conectores, cargas, latiguillos coaxiales totalmente instalado, conexionado y funcionando s/pptp.
|  |  |  | Túnel | 2 | 1340 | 0 | 0 | 2680
|  |  |  | Ramal acceso calzada izquierda | 1 | 180 | 0 | 0 | 180
|  |  |  | Ramal salida calzada derecha | 1 | 150 | 0 | 0 | 150
|  |  |  | Ramal acceso calzada derecha | 1 | 190 | 0 | 0 | 190
|  |  |  | Cuartos técnicos | 1 | 410 | 0 | 0 | 410
0
[9 empty] | Total PNURC.010 | 3610 | 31.22 | 112704.2
PNURC.015 | Partida | m. | CABLE RADIANTE 1 5/8" | [6 empty] | 3610 | 38.43 | 138732.3
Cable radiante de 1 5/8" para la cobertura interior de túneles, con cubierta libre de halógenos, bajo en emisión de humos opacos, sin emisión de gases corrosivos, no propagador de la llama y no propagador del incendio.Incluyendo:Soportes de fijación a techo, conectores, cargas, latiguillos coaxiales, totalmente instalado, conexionado y funcionando s/pptp.
|  |  |  | Túnel | 2 | 1340 | 0 | 0 | 2680
|  |  |  | Ramal acceso calzada izquierda | 1 | 180 | 0 | 0 | 180
|  |  |  | Ramal salida calzada derecha | 1 | 150 | 0 | 0 | 150
|  |  |  | Ramal acceso calzada derecha | 1 | 190 | 0 | 0 | 190
|  |  |  | Cuartos técnicos | 1 | 410 | 0 | 0 | 410
0
[9 empty] | Total PNURC.015 | 3610 | 38.43 | 138732.3
[9 empty] | Total 1.13.5.8.1 | 1 | 251436.5 | 251436.5
[9 empty] | Total 1.13.5.8 | 1 | 251436.5 | 251436.5
1.13.5.9 | Capítulo |  | INSTALACIÓN DE CONTROL DE ACCESOS A C. TÉCNICOS | [6 empty] | 1 | 133665.1 | 133665.1
1.13.5.9.1 | Capítulo |  | POZO DE VENTILACIÓN 2 | [6 empty] | 1 | 133665.1 | 133665.1
PNUAC.001 | Partida | ud | CONTROLADOR ELECTRONICO 4 LECTORES | [6 empty] | 13 | 3112.15 | 40457.95
Controlador electrónico para equipos de control de acceso, con capacidad para hasta cuatro lectores, en armario de acero, incluyendo batería de respaldo, control de cerradura electromagnética, contacto magnético de alta potencia y detector volumétrico, sin incluir mecanismos de puerta, conectado al switch de comunicaciones de UCD, totalmente instalado, probado, certificados de fabricante, protocolos y documentación en castellano, puesta en marcha por los servicios técnicos del fabricante, y funcionando según ppt y demás documentos de proyecto. Suministro, montaje, conexionado, pruebas, verificaciones, legalizaciones, marcados y etiquetados y planos "as built" de la instalación.
|  |  |  | En cuartos técnicos | 13 | 0 | 0 | 0 | 13
0
[9 empty] | Total PNUAC.001 | 13 | 3112.15 | 40457.95
PNUAC.005 | Partida | ud | LECTOR DE TARJETAS Y TECLADO CONTROL ENTRADA | [6 empty] | 45 | 622.77 | 28024.65
Lector de tarjetas de doble tecnología: Banda magnética/proximidad, con teclado para introducción de pin personal, totalmente instalado y funcionando, incluso p.p. De cableado de pares de 4x0,25+2x0,75 mm2 de conexión con controlador electrónico, totalmente instalado, probado, certificados de fabricante, protocolos y documentación en castellano, puesta en marcha por los servicios técnicos del fabricante, y funcionando según ppt y demás documentos de proyecto. Suministro, montaje, conexionado, pruebas, verificaciones, legalizaciones, marcados y etiquetados y planos "as built" de la instalación.
|  |  |  | En puertas acceso a cuartos técnicos | 45 | 0 | 0 | 0 | 45
0
[9 empty] | Total PNUAC.005 | 45 | 622.77 | 28024.65
PNUAC.010 | Partida | ud | LECTOR DE TARJETAS CONTROL SALIDAS | [6 empty] | 45 | 460.44 | 20719.8
Lector de tarjetas de proximidad para control de salidas, totalmente instalado y funcionando, incluso p.p. de cableado de pares de 4x0,25+2x0,75 mm2 de conexión al controlador electrónico, totalmente instalado, probado, certificados de fabricante, protocolos y documentación en castellano, puesta en marcha por los servicios técnicos del fabricante, y funcionando según ppt y demás documentos de proyecto. Suministro, montaje, conexionado, pruebas, verificaciones, legalizaciones, marcados y etiquetados y planos "as built" de la instalación.
|  |  |  | En puertas acceso a cuartos técnicos | 45 | 0 | 0 | 0 | 45
0
[9 empty] | Total PNUAC.010 | 45 | 460.44 | 20719.8
PNUAC.015 | Partida | ud | BOTON SALIDA MANUAL | [6 empty] | 45 | 271.08 | 12198.6
Botón de seguridad para apertura manual de puerta en caso de fallo de lectura, totalmente instalado, incluso el cableado de conexión con la electrocerradura, totalmente instalado, probado, certificados de fabricante, protocolos y documentación en castellano, puesta en marcha por los servicios técnicos del fabricante, y funcionando según ppt y demás documentos de proyecto. Suministro, montaje, conexionado, pruebas, verificaciones, legalizaciones, marcados y etiquetados y planos "as built" de la instalación.
|  |  |  | En puertas acceso a cuartos técnicos | 45 | 0 | 0 | 0 | 45
0
[9 empty] | Total PNUAC.015 | 45 | 271.08 | 12198.6
PNUAC.020 | Partida | ud | CONTACTO MAGNETICO | [6 empty] | 90 | 73.96 | 6656.4
Contacto magnético de alta potencia de aluminio para montaje en superficie con cable armado, situado sobre las puertas de los cuartos técnicos para detección de intrusos, totalmente instalado y funcionando, incluso cableado de pares de 4x0,25+2x0,75 mm2 de conexión con controlador electrónico s/pptp. Suministro, montaje, conexionado, pruebas, verificaciones, legalizaciones, marcados y etiquetados y planos "as built" de la instalación.
|  |  |  | En puertas acceso a cuartos técnicos | 90 | 0 | 0 | 0 | 90
0
[9 empty] | Total PNUAC.020 | 90 | 73.96 | 6656.4
PNUAC.025 | Partida | ud | DETECTOR VOLUMETRICO MICROONDAS+IR | [6 empty] | 45 | 184.97 | 8323.65
Detector volumétrico de presencia de doble tecnología microondas-infrarrojo totalmente instalado y funcionando, incluso p.p. de cableado de pares de 4x0,25+2x0,75 mm2 de conexión con controlador electrónico, totalmente instalado, probado, certificados de fabricante, protocolos y documentación en castellano, puesta en marcha por los servicios técnicos del fabricante, y funcionando según ppt y demás documentos de proyecto. Suministro, montaje, conexionado, pruebas, verificaciones, legalizaciones, marcados y etiquetados y planos "as built" de la instalación.
|  |  |  | En puertas acceso a cuartos técnicos | 45 | 0 | 0 | 0 | 45
0
[9 empty] | Total PNUAC.025 | 45 | 184.97 | 8323.65
PNUAC.030 | Partida | ud | ELECTROCERRADURA 12V | [6 empty] | 45 | 233.69 | 10516.05
Electrocerradura de alta seguridad con pestillo deslizante en acero al cromo, 50w de potencia, funcionamiento por impulsos eléctricos, totalmente instalada incluso p.p. de cableado de pares de 4x0,25+2x0,75 mm2 de conexión con controlador electrónico s/pptp. Suministro, montaje, conexionado, pruebas, verificaciones, legalizaciones, marcados y etiquetados y planos "as built" de la instalación.
|  |  |  | En puertas acceso a cuartos técnicos | 45 | 0 | 0 | 0 | 45
0
[9 empty] | Total PNUAC.030 | 45 | 233.69 | 10516.05
PNUPS.015 | Partida | m. | CABLE FTP CAT. 6 (AS) | [6 empty] | 880 | 5.35 | 4708
Cable de comunicaciones ftp categoría 6 (as) de 4 pares trenzado y apantallado, instalado en bandeja o tubo, incluso p.p. de tubo de acero para conexión con ucd, totalmente instalado, montado y conexionado s/pptp. Suministro, montaje, conexionado, pruebas, verificaciones, legalizaciones, marcados y etiquetados y planos "as built" de la instalación.
|  |  |  | Conexion con UCD |  |  |  |  | 0
|  |  |  | C. Técnico | 1 | 90 | 0 | 0 | 90
[5 empty] | 1 | 90 | 0 | 0 | 90
[5 empty] | 1 | 85 | 0 | 0 | 85
[5 empty] | 1 | 60 | 0 | 0 | 60
[5 empty] | 1 | 60 | 0 | 0 | 60
[5 empty] | 1 | 15 | 0 | 0 | 15
[5 empty] | 1 | 15 | 0 | 0 | 15
[5 empty] | 1 | 15 | 0 | 0 | 15
[5 empty] | 1 | 90 | 0 | 0 | 90
[5 empty] | 1 | 90 | 0 | 0 | 90
[5 empty] | 1 | 90 | 0 | 0 | 90
[5 empty] | 1 | 90 | 0 | 0 | 90
[5 empty] | 1 | 90 | 0 | 0 | 90
0
[9 empty] | Total PNUPS.015 | 880 | 5.35 | 4708
PNUAC.035N | Partida | ud | PRUEBAS Y PUESTA EN MARCHA CONTROL DE ACCESOS | [6 empty] | 1 | 2060 | 2060
Realización de pruebas de la instalación de control de accesos a cuartos técnicos realizándose todos los chequeos necesarios, revisión de conexiones y equipos y puesta en marcha de la instalación en modo local, para su posterior integración en el Centro de Control.
[5 empty] | 1 | 0 | 0 | 0 | 1
0
[9 empty] | Total PNUAC.035N | 1 | 2060 | 2060
[9 empty] | Total 1.13.5.9.1 | 1 | 133665.1 | 133665.1
[9 empty] | Total 1.13.5.9 | 1 | 133665.1 | 133665.1
1.13.5.10 | Capítulo |  | INSTALACIÓN DE PLC | [6 empty] | 1 | 72111.6 | 72111.6
1.13.5.10.1 | Capítulo |  | POZO DE VENTILACIÓN 2 | [6 empty] | 1 | 72111.6 | 72111.6
PNUCO.025 | Partida | m | CABLE 128 FO 9/125 (MONOMODO) CDAM | [6 empty] | 740 | 17.34 | 12831.6
Cable 128 fo 9/125 (monomodo) cdam con armadura metálica. Incluso p.p. de empalmes y pruebas. Totalmente instalado, probado y funcionando según ppt y otros documentos del proyecto.
|  |  |  | Troncal entre cuartos técnicos hasta lote 2 | 2 | 370 | 0 | 0 | 740
0
[9 empty] | Total PNUCO.025 | 740 | 17.34 | 12831.6
PNUCO.045 | Partida | m | CANALIZACION ENTERRADA EXTERIOR 4T/110 MM | [6 empty] | 760 | 78 | 59280
Canalizacion subterranea situada en calzada incluso levantado de pavimento y movimiento de tierras con zanja excavada a maquina, relleno de hormigon y tierras de la propia excavacion, con 4 tubos corrugados de PE de ø 110 mm según pctg. Unidad totalmente instalada y terminada.
|  |  |  | Conexión equipos exteriores |  |  |  |  | 0
|  |  |  | Conexion con galibo, barreras, semáforos y pmv exterior |  |  |  |  | 0
|  |  |  | Ramal acceso | 1 | 340 | 0 | 0 | 340
|  |  |  | Tronco de túnel | 1 | 420 | 0 | 0 | 420
[9 empty] | Total PNUCO.045 | 760 | 78 | 59280
[9 empty] | Total 1.13.5.10.1 | 1 | 72111.6 | 72111.6
[9 empty] | Total 1.13.5.10 | 1 | 72111.6 | 72111.6
1.13.5.11 | Capítulo |  | INSTALACION CONTROL DE VENTILACION | [6 empty] | 1 | 650641.56 | 650641.56
1.13.5.11.1 | Capítulo |  | POZO DE VENTILACIÓN 2 | [6 empty] | 1 | 650641.56 | 650641.56
PNUCV.100 | Partida | ud | ANEMOMETRO CAUDAL POR ULTRASONIDO | [6 empty] | 29 | 8769.92 | 254327.68
Suministro, instalación y montaje de sistema de medida del caudal a través de la velocidad y dirección del vienteo en el interior del túnel mediante anemómetro de tipo ultrasonico, rango de medida (-20 a +20 m/s), protección IP66 (medidores) e IP65 la unidad de control, señal de salida 0...20mA, temperatura máxima de servicio -40...60ºC, precisión de medida +-0,1 m/s, rango medición 0 a 25 m, medidas 80x80x120 mm, módulo interface modbus RS485 para integración de unidad de control. El sistema estará compuesto por dos equipos de medición, dos cajas terminales, dos cables de conexión, dos soportes y una unidad de control, totalmente instalado.
|  |  |  | Calzada derecha |  |  |  |  | 0
|  |  |  | P.K. 1+235 | 1 | 0 | 0 | 0 | 1
|  |  |  | P.K. 1+335 | 1 | 0 | 0 | 0 | 1
|  |  |  | P.K. 1+435 | 1 | 0 | 0 | 0 | 1
|  |  |  | P.K. 1+535 | 1 | 0 | 0 | 0 | 1
|  |  |  | P.K. 1+635 | 1 | 0 | 0 | 0 | 1
|  |  |  | P.K. 1+735 | 1 | 0 | 0 | 0 | 1
|  |  |  | P.K. 1+840 | 1 | 0 | 0 | 0 | 1
|  |  |  | P.K. 1+940 | 1 | 0 | 0 | 0 | 1
|  |  |  | P.K. 2+040 | 1 | 0 | 0 | 0 | 1
|  |  |  | P.K. 2+140 | 1 | 0 | 0 | 0 | 1
|  |  |  | P.K. 2+240 | 1 | 0 | 0 | 0 | 1
|  |  |  | P.K. 2+340 | 1 | 0 | 0 | 0 | 1
|  |  |  | P.K. 2+440 | 1 | 0 | 0 | 0 | 1
|  |  |  | Ramal salida de túnel | 1 | 0 | 0 | 0 | 1
|  |  |  | Ramal acceso de túnel | 1 | 0 | 0 | 0 | 1
|  |  |  | Calzada izquierda |  |  |  |  | 0
|  |  |  | P.K. 1+260 | 1 | 0 | 0 | 0 | 1
|  |  |  | P.K. 1+360 | 1 | 0 | 0 | 0 | 1
|  |  |  | P.K. 1+460 | 1 | 0 | 0 | 0 | 1
|  |  |  | P.K. 1+560 | 1 | 0 | 0 | 0 | 1
|  |  |  | P.K. 1+660 | 1 | 0 | 0 | 0 | 1
|  |  |  | P.K. 1+760 | 1 | 0 | 0 | 0 | 1
|  |  |  | P.K. 1+855 | 1 | 0 | 0 | 0 | 1
|  |  |  | P.K. 1+955 | 1 | 0 | 0 | 0 | 1
|  |  |  | P.K. 2+055 | 1 | 0 | 0 | 0 | 1
|  |  |  | P.K. 2+155 | 1 | 0 | 0 | 0 | 1
|  |  |  | P.K. 2+255 | 1 | 0 | 0 | 0 | 1
|  |  |  | P.K. 2+355 | 1 | 0 | 0 | 0 | 1
|  |  |  | P.K. 2+455 | 1 | 0 | 0 | 0 | 1
|  |  |  | Ramal salida de túnel | 1 | 0 | 0 | 0 | 1
0
[9 empty] | Total PNUCV.100 | 29 | 8769.92 | 254327.68
PNUCV.105 | Partida | ud | SUMINISTRO E INSTALACIÓN DE MEDIDOR DE VISIBILIDAD | [6 empty] | 16 | 9387.92 | 150206.72
Suministro e instalación de medidor de visibilidad (opacímetro) para túneles, incluye 1 cabeza emisor/receptor mediante tecnología infrarroja. técnica de medición: transmisiometría por retrodispersión. autocalibración, no es necesario alineación. 2 salidas 0/2/4-20ma en tdo su rango de medida (0-15x10-3m-1). insensible a la vibración, 3 salidas digitales, una entrada digital, puertos RS485 y Modbus, RS232 y Ethernet. Totalmente instalado y funcionando.
|  |  |  | Calzada derecha |  |  |  |  | 0
|  |  |  | P.K. 1+260 | 1 | 0 | 0 | 0 | 1
|  |  |  | P.K. 1+460 | 1 | 0 | 0 | 0 | 1
|  |  |  | P.K. 1+660 | 1 | 0 | 0 | 0 | 1
|  |  |  | P.K. 1+860 | 1 | 0 | 0 | 0 | 1
|  |  |  | P.K. 2+060 | 1 | 0 | 0 | 0 | 1
|  |  |  | P.K. 2+260 | 1 | 0 | 0 | 0 | 1
|  |  |  | P.K. 2+460 | 1 | 0 | 0 | 0 | 1
|  |  |  | Ramal salida de túnel | 1 | 0 | 0 | 0 | 1
|  |  |  | Ramal acceso de túnel | 1 | 0 | 0 | 0 | 1
|  |  |  | Calzada izquierda |  |  |  |  | 0
|  |  |  | P.K. 1+370 | 1 | 0 | 0 | 0 | 1
|  |  |  | P.K. 1+540 | 1 | 0 | 0 | 0 | 1
|  |  |  | P.K. 1+740 | 1 | 0 | 0 | 0 | 1
|  |  |  | P.K. 1+940 | 1 | 0 | 0 | 0 | 1
|  |  |  | P.K. 2+140 | 1 | 0 | 0 | 0 | 1
|  |  |  | P.K. 2+340 | 1 | 0 | 0 | 0 | 1
|  |  |  | Ramal salida de túnel | 1 | 0 | 0 | 0 | 1
0
[9 empty] | Total PNUCV.105 | 16 | 9387.92 | 150206.72
PNUCV.110 | Partida | ud | LUMINANCIMETRO | [6 empty] | 4 | 2642.12 | 10568.48
Sensor de luminosidad, 4-20ma, rango: 0 - 5000cds, ip67, instalado en mastil de 3 mts. de altura situado próximo al ramal de entrada al túnel en la rampa, ángulo de medición de luminancia de 20º, tensión de alimentación 10-30 Vcc, temperatura de utilización -30º a +60º, en acero inoxidable, incluida documentación, probado y puesta en marcha, conexionado con el cableado necesario para la comunicación entre el equipo y los módulos de señales, incluido este cableado, totalmente instalado.
|  |  |  | En boca de salida de túnel calzada derecha | 1 | 0 | 0 | 0 | 1
|  |  |  | En boca de acceso a túnel calzada derecha | 1 | 0 | 0 | 0 | 1
|  |  |  | En boca de acceso a túnel en tronco | 1 | 0 | 0 | 0 | 1
|  |  |  | En boca de salida de túnel calzada izquierda | 1 | 0 | 0 | 0 | 1
[9 empty] | Total PNUCV.110 | 4 | 2642.12 | 10568.48
PNUCV.115 | Partida | ud | ANEMOMETRO DE CAZOLETAS Y CATAVIENTOS | [6 empty] | 4 | 1335.01 | 5340.04
Conjunto anemómetro de cazoleta y catavientos, para velocidades de viento de hasta 76 m/s, temperatura ambiente de -40ºc a +50ºc, carcasa de aluminio, cruceta y conversor analógico instalado en soporte mástil de 3 mts para colocación de catavientos y anemómetro de cazoletas, totalmente instalado según pptp y demás elementos para su completa instalación y funcionamiento.
|  |  |  | En boca de salida de túnel calzada derecha | 1 | 0 | 0 | 0 | 1
|  |  |  | En boca de acceso a túnel calzada derecha | 1 | 0 | 0 | 0 | 1
|  |  |  | En boca de acceso a túnel en tronco | 1 | 0 | 0 | 0 | 1
|  |  |  | En boca de salida de túnel calzada izquierda | 1 | 0 | 0 | 0 | 1
[9 empty] | Total PNUCV.115 | 4 | 1335.01 | 5340.04
PNUCV.120 | Partida | ud | MASTIL PARA CATAVIENTOS, CAZOLETAS Y LUMINANCIMETRO | [6 empty] | 4 | 464.88 | 1859.52
Soporte mástil de 3 mts para colocación de catavientos y anemómetro de cazoletas, incluso cimentación. Incluidas la parte proporcional de suministro, montaje, conexionado, pruebas, verificaciones, legalizaciones, marcados y etiquetados y planos "as built" de la instalación.
|  |  |  | En boca de salida de túnel calzada derecha | 1 | 0 | 0 | 0 | 1
|  |  |  | En boca de acceso a túnel calzada derecha | 1 | 0 | 0 | 0 | 1
|  |  |  | En boca de acceso a túnel en tronco | 1 | 0 | 0 | 0 | 1
|  |  |  | En boca de salida de túnel calzada izquierda | 1 | 0 | 0 | 0 | 1
[9 empty] | Total PNUCV.120 | 4 | 464.88 | 1859.52
PNUSV.025 | Partida | m | CABLE DE PARES 2X2X0,91 MM APANTALLADO | [6 empty] | 2235 | 6.34 | 14169.9
Cable de pares tipo eatistis 0,91 mm apantallado, 2 pares (2x2x0,91mm). Incluso accesorios, p.p. Tubo de acero y elementos auxiliares para su correcto funcionamiento. Totalmente instalado y probado según especificaciones. Incluidas la parte proporcional de suministro, montaje, conexionado, pruebas, verificaciones, legalizaciones, marcados y etiquetados y planos "as built" de la instalación.
|  |  |  | Conexión anemómetro con UCD. |  |  |  |  | 0
|  |  |  | Calzada derecha |  |  |  |  | 0
|  |  |  | P.K. 1+235 | 1 | 40 | 0 | 0 | 40
|  |  |  | P.K. 1+335 | 1 | 80 | 0 | 0 | 80
|  |  |  | P.K. 1+435 | 1 | 40 | 0 | 0 | 40
|  |  |  | P.K. 1+535 | 1 | 80 | 0 | 0 | 80
|  |  |  | P.K. 1+635 | 1 | 40 | 0 | 0 | 40
|  |  |  | P.K. 1+735 | 1 | 80 | 0 | 0 | 80
|  |  |  | P.K. 1+840 | 1 | 50 | 0 | 0 | 50
|  |  |  | P.K. 1+940 | 1 | 70 | 0 | 0 | 70
|  |  |  | P.K. 2+040 | 1 | 20 | 0 | 0 | 20
|  |  |  | P.K. 2+140 | 1 | 100 | 0 | 0 | 100
|  |  |  | P.K. 2+240 | 1 | 40 | 0 | 0 | 40
|  |  |  | P.K. 2+340 | 1 | 80 | 0 | 0 | 80
|  |  |  | P.K. 2+440 | 1 | 40 | 0 | 0 | 40
|  |  |  | Ramal salida de túnel | 1 | 60 | 0 | 0 | 60
|  |  |  | Ramal acceso de túnel | 1 | 70 | 0 | 0 | 70
|  |  |  | Calzada izquierda |  |  |  |  | 0
|  |  |  | P.K. 1+260 | 1 | 120 | 0 | 0 | 120
|  |  |  | P.K. 1+360 | 1 | 20 | 0 | 0 | 20
|  |  |  | P.K. 1+460 | 1 | 100 | 0 | 0 | 100
|  |  |  | P.K. 1+560 | 1 | 30 | 0 | 0 | 30
|  |  |  | P.K. 1+660 | 1 | 90 | 0 | 0 | 90
|  |  |  | P.K. 1+760 | 1 | 30 | 0 | 0 | 30
|  |  |  | P.K. 1+855 | 1 | 90 | 0 | 0 | 90
|  |  |  | P.K. 1+955 | 1 | 30 | 0 | 0 | 30
|  |  |  | P.K. 2+055 | 1 | 90 | 0 | 0 | 90
|  |  |  | P.K. 2+155 | 1 | 30 | 0 | 0 | 30
|  |  |  | P.K. 2+255 | 1 | 100 | 0 | 0 | 100
|  |  |  | P.K. 2+355 | 1 | 20 | 0 | 0 | 20
|  |  |  | P.K. 2+455 | 1 | 120 | 0 | 0 | 120
|  |  |  | En boca de salida de túnel calzada izquierda | 1 | 50 | 0 | 0 | 50
|  |  |  | Conexión luminancimetro con ucd |  |  |  |  | 0
|  |  |  | En boca de salida de túnel calzada derecha | 1 | 15 | 0 | 0 | 15
|  |  |  | En boca de acceso a túnel calzada derecha | 1 | 50 | 0 | 0 | 50
|  |  |  | En boca de acceso a túnel en tronco | 1 | 90 | 0 | 0 | 90
|  |  |  | En boca de salida de túnel calzada izquierda | 1 | 110 | 0 | 0 | 110
|  |  |  | Conexion TX/RX opacimetros | 16 | 10 | 0 | 0 | 160
0
[9 empty] | Total PNUSV.025 | 2235 | 6.34 | 14169.9
PNUCV.125 | Partida | m | CABLE 8 HILOS 4x2x0,91 MM | [6 empty] | 595 | 10.27 | 6110.65
Cable de comunicación tipo eatistis 0,91 mm apantallado de 8 hilos (4x2x0,91mm) para conexión de anemómetro de cazoleta y catavientos, y estación meteorológica. Incluso accesorios, p.p. de tubo de acero y elementos auxiliares para su correcto funcionamiento. Totalmente instalado y probado según especificaciones. Incluidas la parte proporcional de suministro, montaje, conexionado, pruebas, verificaciones, legalizaciones, marcados y etiquetados y planos "as built" de la instalación.
|  |  |  | Catavientos y cazoletas. Conexión con UCD |  |  |  |  | 0
|  |  |  | En boca de salida de túnel calzada derecha | 1 | 15 | 0 | 0 | 15
|  |  |  | En boca de acceso a túnel calzada derecha | 1 | 50 | 0 | 0 | 50
|  |  |  | En boca de acceso a túnel en tronco | 1 | 90 | 0 | 0 | 90
|  |  |  | Opacímetros conexión con UCD |  |  |  |  | 0
|  |  |  | Calzada derecha |  |  |  |  | 0
|  |  |  | P.K. 1+260 | 1 | 15 | 0 | 0 | 15
|  |  |  | P.K. 1+460 | 1 | 15 | 0 | 0 | 15
|  |  |  | P.K. 1+660 | 1 | 15 | 0 | 0 | 15
|  |  |  | P.K. 1+860 | 1 | 25 | 0 | 0 | 25
|  |  |  | P.K. 2+060 | 1 | 35 | 0 | 0 | 35
|  |  |  | P.K. 2+260 | 1 | 20 | 0 | 0 | 20
|  |  |  | P.K. 2+460 | 1 | 15 | 0 | 0 | 15
|  |  |  | Ramal salida de túnel | 1 | 80 | 0 | 0 | 80
|  |  |  | Ramal acceso de túnel | 1 | 60 | 0 | 0 | 60
|  |  |  | Calzada izquierda |  |  |  |  | 0
|  |  |  | P.K. 1+370 | 1 | 15 | 0 | 0 | 15
|  |  |  | P.K. 1+540 | 1 | 15 | 0 | 0 | 15
|  |  |  | P.K. 1+740 | 1 | 25 | 0 | 0 | 25
|  |  |  | P.K. 1+940 | 1 | 20 | 0 | 0 | 20
|  |  |  | P.K. 2+140 | 1 | 20 | 0 | 0 | 20
|  |  |  | P.K. 2+340 | 1 | 15 | 0 | 0 | 15
|  |  |  | En boca de salida de túnel calzada izquierda | 1 | 50 | 0 | 0 | 50
0
[9 empty] | Total PNUCV.125 | 595 | 10.27 | 6110.65
PNUCV.130 | Partida | ud | DETECTOR DE MONOXIDO DE CARBONO 4-20 MA | [6 empty] | 16 | 489.3 | 7828.8
Detector provisto de sensor electroquímico para la detección de Monóxido de Carbono (CO) con salida estándar 4-20 mA, envolvente IP65, con una resolución de 0,5 ppm en toda su escala 0-2000 ppm (0-300 ppm escala standar de trabajo) y tiempo de respuesta T90 <30 sg. Altura de instalación entre 150-200 cm, bajo mantenimiento, rango temperatura de trabajo -20ºC a +50ºC y una vida útil 3 años (en condiciones normales de trabajo). Totalmente instalado y probado.
|  |  |  | Calzada derecha |  |  |  |  | 0
|  |  |  | P.K. 1+260 | 1 | 0 | 0 | 0 | 1
|  |  |  | P.K. 1+460 | 1 | 0 | 0 | 0 | 1
|  |  |  | P.K. 1+660 | 1 | 0 | 0 | 0 | 1
|  |  |  | P.K. 1+860 | 1 | 0 | 0 | 0 | 1
|  |  |  | P.K. 2+060 | 1 | 0 | 0 | 0 | 1
|  |  |  | P.K. 2+260 | 1 | 0 | 0 | 0 | 1
|  |  |  | P.K. 2+460 | 1 | 0 | 0 | 0 | 1
|  |  |  | Ramal salida de túnel | 1 | 0 | 0 | 0 | 1
|  |  |  | Ramal acceso de túnel | 1 | 0 | 0 | 0 | 1
|  |  |  | Calzada izquierda |  |  |  |  | 0
|  |  |  | P.K. 1+370 | 1 | 0 | 0 | 0 | 1
|  |  |  | P.K. 1+540 | 1 | 0 | 0 | 0 | 1
|  |  |  | P.K. 1+740 | 1 | 0 | 0 | 0 | 1
|  |  |  | P.K. 1+940 | 1 | 0 | 0 | 0 | 1
|  |  |  | P.K. 2+140 | 1 | 0 | 0 | 0 | 1
|  |  |  | P.K. 2+340 | 1 | 0 | 0 | 0 | 1
|  |  |  | Ramal salida de túnel | 1 | 0 | 0 | 0 | 1
0
[9 empty] | Total PNUCV.130 | 16 | 489.3 | 7828.8
PNUCV.135 | Partida | ud | DETECTOR DE DIÓXIDO DE NITRÓGENO/MONOXIDO DE NITROGENO | [6 empty] | 13 | 15293.49 | 198815.37
Sistema automático de medición de contaminación de NOx (NO y NO2) compuesto por analizador con técnica de medida por quimiluminiscencia, medida simultánea de NO/NO2, salidas de corriente configurables, muestreos cada 10 segundos, con bomba de aspiración con vida útil de 3 años, con armario de intemperie de 900x1600x800 mm de aluminio para racks de 19", que incluye cableado eléctrico y neumático y equipo de aire acondicionado tipo mochila, magnetotérmicos, sistema de extinción automática de incendios, sistema de muestreo con linea de tubo de PVDF 1/4" de hasta 30 metros incluido, sistema de filtrado por ciclón, doble pre filtro en los analizadores y sistema de limpieza automático del tubo de muestra; sistema de calibración de NO-NO2 con programación de ciclo de calibración, sin necesidad de intervención por parte del usuario, suministro de todos los materiales para que el sistema opere la calibración desde el primer día de la instalación, altura de instalación entre 100 cm, bajo mantenimiento, rango temperatura de trabajo 0 +40ºC y una vida útil 3 años (en condiciones normales de trabajo). Totalmente instalado, puesta en marcha y probado.
|  |  |  | Calzada derecha |  |  |  |  | 0
|  |  |  | P.K. 1+260 | 1 | 0 | 0 | 0 | 1
|  |  |  | P.K. 1+460 | 1 | 0 | 0 | 0 | 1
|  |  |  | P.K. 1+660 | 1 | 0 | 0 | 0 | 1
|  |  |  | P.K. 1+860 y ramal salida túnel | 1 | 0 | 0 | 0 | 1
|  |  |  | P.K. 2+060 y ramal entrada túnel | 1 | 0 | 0 | 0 | 1
|  |  |  | P.K. 2+260 | 1 | 0 | 0 | 0 | 1
|  |  |  | P.K. 2+460 | 1 | 0 | 0 | 0 | 1
|  |  |  | Calzada izquierda |  |  |  |  | 0
|  |  |  | P.K. 1+370 | 1 | 0 | 0 | 0 | 1
|  |  |  | P.K. 1+540 y ramal salida túnel | 1 | 0 | 0 | 0 | 1
|  |  |  | P.K. 1+740 | 1 | 0 | 0 | 0 | 1
|  |  |  | P.K. 1+940 | 1 | 0 | 0 | 0 | 1
|  |  |  | P.K. 2+140 | 1 | 0 | 0 | 0 | 1
|  |  |  | P.K. 2+340 | 1 | 0 | 0 | 0 | 1
0
[9 empty] | Total PNUCV.135 | 13 | 15293.49 | 198815.37
PNUCV.147 | Partida | m | CABLE APANTALLLADO Y ARMADO DE 2X1,5 MM2 | [6 empty] | 320 | 4.42 | 1414.4
CABLE APANTALLLADO Y ARMADO DE 2X1,5 MM2
|  |  |  | Sondas CO conexión con UCD |  |  |  |  | 0
|  |  |  | Calzada derecha |  |  |  |  | 0
|  |  |  | P.K. 1+260 | 1 | 10 | 0 | 0 | 10
|  |  |  | P.K. 1+460 | 1 | 10 | 0 | 0 | 10
|  |  |  | P.K. 1+660 | 1 | 10 | 0 | 0 | 10
|  |  |  | P.K. 1+860 | 1 | 10 | 0 | 0 | 10
|  |  |  | P.K. 2+060 | 1 | 10 | 0 | 0 | 10
|  |  |  | P.K. 2+260 | 1 | 10 | 0 | 0 | 10
|  |  |  | P.K. 2+460 | 1 | 10 | 0 | 0 | 10
|  |  |  | Ramal salida de túnel | 1 | 70 | 0 | 0 | 70
|  |  |  | Ramal acceso de túnel | 1 | 50 | 0 | 0 | 50
|  |  |  | Calzada izquierda |  |  |  |  | 0
|  |  |  | P.K. 1+370 | 1 | 10 | 0 | 0 | 10
|  |  |  | P.K. 1+540 | 1 | 10 | 0 | 0 | 10
|  |  |  | P.K. 1+740 | 1 | 10 | 0 | 0 | 10
|  |  |  | P.K. 1+940 | 1 | 10 | 0 | 0 | 10
|  |  |  | P.K. 2+140 | 1 | 10 | 0 | 0 | 10
|  |  |  | P.K. 2+340 | 1 | 10 | 0 | 0 | 10
|  |  |  | Ramal salida de túnel | 1 | 70 | 0 | 0 | 70
0
|  |  |  | Calzada derecha |  |  |  |  | 0
[9 empty] | Total PNUCV.147 | 320 | 4.42 | 1414.4
[9 empty] | Total 1.13.5.11.1 | 1 | 650641.56 | 650641.56
[9 empty] | Total 1.13.5.11 | 1 | 650641.56 | 650641.56
1.13.5.12 | Capítulo |  | SEÑALIZACION DE EVACUACION | [6 empty] | 1 | 35898.77 | 35898.77
1.13.5.12.1 | Capítulo |  | POZO DE VENTILACIÓN 2 | [6 empty] | 1 | 35898.77 | 35898.77
PNUSÑ.001 | Partida | ud | SEÑAL FOTOLUMINISCENTE DIRECCION DE SALIDA CON DISTANCIA 1000x600 MM | [6 empty] | 218 | 72.9 | 15892.2
Suministro e instalación de señal fotoluminiscente para evacuación de indicacion de direccion de salida con distancia en metros, de dimensiones 1000x600 mm (LxAl), de tipo A, según norma UNE 23-034-88 y Norma 8.1-IC, totalmente instalada y funcionando.
|  |  |  | Total | 218 | 0 | 0 | 0 | 218
0
[9 empty] | Total PNUSÑ.001 | 218 | 72.9 | 15892.2
PNUSÑ.005 | Partida | ud | SEÑAL FOTOLUMINISCENTE EVACUACION FORMA PERSONA 250X250 MM | [6 empty] | 13 | 46.64 | 606.32
Suministro e instalación de señal fotoluminiscente para evacuación compuesto por vinilo en forma de persona evacuando hacia la salida de emergencia de dimensiones 250x250 mm (LxAl), de tipo A, según norma UNE 23-034-88, y Norma 8.1-IC, totalmente instalada y funcionando.
|  |  |  | Salida de emergencia | 13 | 0 | 0 | 0 | 13
0
[9 empty] | Total PNUSÑ.005 | 13 | 46.64 | 606.32
PNUSÑ.020 | Partida | ud | SEÑAL FOTOLUMINISCENTE EVACUACION FORMA PERSONA 2000X1735 MM | [6 empty] | 26 | 415.05 | 10791.3
Suministro e instalacion de señal fotoluminiscente para evacuación compuesto por vinilo en forma de persona evacuando hacia la salida de emergencia de dimensiones 2000x1735 mm (LxAl), de tipo A, según norma UNE 23-034-88, totalmente instalada y funcionando.
|  |  |  | Salidas de emergencia | 26 | 0 | 0 | 0 | 26
0
[9 empty] | Total PNUSÑ.020 | 26 | 415.05 | 10791.3
PNUSÑ.025 | Partida | ud | SEÑAL FOTOLUMINISCENTE POSTE SOS | [6 empty] | 135 | 63.77 | 8608.95
Suministro e instalación de señal fotoluminiscente para indicación de poste sos, de dimensiones 500x500 mm (LxAl), de tipo A, según norma UNE 23-034-88 y Norma 8.1-IC, totalmente instalada y funcionando.
|  |  |  | Señal Postes SOS | 47 | 0 | 0 | 0 | 47
|  |  |  | Señal indicación distancia a postes SOS | 88 | 0 | 0 | 0 | 88
0
[9 empty] | Total PNUSÑ.025 | 135 | 63.77 | 8608.95
[9 empty] | Total 1.13.5.12.1 | 1 | 35898.77 | 35898.77
[9 empty] | Total 1.13.5.12 | 1 | 35898.77 | 35898.77
[9 empty] | Total 1.13.5 | 1 | 2452342.53 | 2452342.53
1.13.6 | Capítulo |  | MANUAL DE EXPLOTACIÓN | [6 empty] | 1 | 69525 | 69525
PNUCO.001 | Partida | ud | AMPLIACIÓN MANUAL DE EXPLOTACIÓN MC-30 EN FASE DE CONSTRUCCIÓN Y EXPLOTACIÓN | [6 empty] | 1 | 69525 | 69525
PLC redundante control equipos
[5 empty] | 1 | 0 | 0 | 0 | 1
[9 empty] | Total PNUCO.001 | 1 | 69525 | 69525
[9 empty] | Total 1.13.6 | 1 | 69525 | 69525
[9 empty] | Total 1.13 | 1 | 27402726.19 | 27402726.19
1.14 | Capítulo |  | ARQUITECTURA Y ACABADOS DEL TÚNEL LOTE 1 | [6 empty] | 1 | 5023984.4 | 5023984.4
mE07BHM040 | Partida | m2 | MURO BL.HGÓN.GRIS.40x20x20+A.MURFOR | [6 empty] | 18962.6 | 74.33 | 1409490.06
Fabrica de bloques huecos de hormigón gris estándar de 40x20x20cm. para revestir, recibidos con mortero de cemento CEM II/B-M 32,5 N y arena de río M-7,5 y armadura de encadenado vertical formada por 4 redondos de acero B 500 S, de D=12 por m. y armadura de acero galvanizado, en forma de cercha y recubrimiento de resina epoxi, Murfor RND.5/E-150 cada 2 hiladas, i/p.p. de rellenos de hormigón de 365 kg. de cemento/m3. de dosificación, i/vertido, vibrado y medios auxiliares. Según EC-6, NTE-FFB-11 y CTE-SE-F, medida deduciendo huecos superiores a 1 m2.
|  |  |  | Muro de bloques laterale anclaje de instalaciones de ventilación | 2 | 5 | 0 | 1005.46 | 10054.6
|  |  |  | muros centrales | 1 | 6.8 | 0 | 1310 | 8908
[9 empty] | Total mE07BHM040 | 18962.6 | 74.33 | 1409490.06
PN0646 | Partida | m2 | FÁB.BLOQ.HORMIG.GRIS 40x20x20 cm INCLUIDAS PARTES NECESRIAS PARA RIGIDIZACIÓN | [6 empty] | 6550 | 36.61 | 239795.5
Fábrica de bloques huecos de hormigón gris estándar de 40x20x20 cm. para revestir incluidas parte necesarias para la rigidización, recibidos con mortero de cemento CEM II/B-M 32,5 N y arena de río M-5, rellenos de hormigón de 330 kg. de cemento/m3. de dosificación y armadura según normativa, i/p.p. de formación de dinteles, zunchos, jambas, ejecución de encuentros, piezas especiales, roturas, replanteo, nivelación, aplomado, rejuntado, limpieza y medios auxiliares, s/NTE-FFB-6 y CTE-SE-F, medida deduciendo huecos superiores a 1 m2.
|  |  |  | muros centrales | 1 | 5 | 0 | 1310 | 6550
[9 empty] | Total PN0646 | 6550 | 36.61 | 239795.5
mU18A250 | Partida | m | CANAL. TELEF. 6 PVC 110 CALZADA | [6 empty] | 2960 | 51.28 | 151788.8
Canalización telefónica en zanja bajo calzada, de 0,45x1,15 m. para 6 conductos, en base 2, de PVC de 110 mm. de diámetro, embebidos en prisma de hormigón HM-20 de central de 8 cm. de recubrimiento superior e inferior y 10 cm. lateralmente, incluso tubos, soportes distanciadores cada 70 cm, cuerda guía para cables, hormigón, ejecutado según normas de Telefónica y pliego de prescripciones técnicas particulares de la obra. (Sin la excavación, relleno posterior, rotura, ni reposición de acera).
[5 empty] | 2 | 0 | 0 | 1480 | 2960
[9 empty] | Total mU18A250 | 2960 | 51.28 | 151788.8
PN0234 | Partida | m | CANAL. TELEF. 15/5/110 PVC CALZADA | [6 empty] | 2960 | 85.14 | 252014.4
Canalización telefónica en zanja bajo calzada, de 1,30x1,01 m para 15 conductos, en base 5, de PVC de 110 mm de diámetro, embebidos en prisma de hormigón HM-20 de central de 8 cm de recubrimiento superior e inferior y 10 cm lateralmente, incluso tubos, soportes distanciadores cada 70 cm, cuerda guía para cables, hormigón, ejecutado según normas de Telefónica y pliego de prescripciones técnicas particulares de la obra. (Sin la excavación, relleno posterior, rotura, ni reposición de acera).
[5 empty] | 2 | 0 | 0 | 1480 | 2960
[9 empty] | Total PN0234 | 2960 | 85.14 | 252014.4
mE02EW030 | Partida | m3 | EXC.ZANJA T.F. MEC. CARGA/TRANSP. | [6 empty] | 7311.2 | 20.54 | 150172.05
Excavación en zanjas, en terrenos de consistencia floja, por medios mecánicos, con carga directa sobre camión basculante, incluso transporte de tierras a vertedero, a una distancia menos de 10 km. considerando ida y vuelta, incluso canon de vertido y con p.p. de medios auxiliares.
|  |  |  | tubos 2 x 3 | 2 | 0.5 | 1.3 | 1480 | 1924
|  |  |  | tubos 3 x 5 | 2 | 1.4 | 1.3 | 1480 | 5387.2
[9 empty] | Total mE02EW030 | 7311.2 | 20.54 | 150172.05
mE02SA080 | Partida | m3 | RELLENO/COMPACT.M/MEC. | [6 empty] | 1147 | 8.28 | 9497.16
Relleno y compactación de zanjas, por medios mecánicos, con suelos tolerables o adecuados de la propia excavación, hasta una densidad según Pliego de Condiciones, medido sobre perfil.
|  |  |  | tubos 2 x 3 | 2 | 0.25 | 0.25 | 1480 | 185
|  |  |  | tubos 3 x 5 | 2 | 1.3 | 0.25 | 1480 | 962
[9 empty] | Total mE02SA080 | 1147 | 8.28 | 9497.16
PN0227 | Partida | m2 | PINTADO DE PARAMENTO HORIZONTAL EXTERIOR DE CEMENTO, CON PINTURA PLÁSTICA CON CLASIFICACIÓN DE RESISTENCIA AL FUEGO A2-S1-DO | [6 empty] | 42367.25 | 5.08 | 215225.63
Pintado de paramento horizontal exterior de cemento, con pintura plástica con clasificación de resistencia al fuego A2-S1-DO con acabado liso, con una capa de fondo, diluida, y dos de acabado, color a definir por la Dirección de Obra
|  |  |  | Pintado del techo del túnel | 1 | 0 | 0 | 42367.25 | 42367.25
[9 empty] | Total PN0227 | 42367.25 | 5.08 | 215225.63
PN0647 | Partida | m2 | PANELES DE ACERO VITRIFICADO EN HASTIALES DE TÚNEL CON PANTALLAS | [6 empty] | 15720 | 165.14 | 2596000.8
Suministro y colocación en hastiales de túnel con pantallas de paneles de acero vitrificado y silicato cálcico, de espesor requerido en cumplimiento de las condiciones mecánicas y de resistencia al fuego impuestas en el PPTP para este emplazamiento, esmaltado al horno, en color a elegir, p.p. de estructura auxiliar, piezas especiales, tornillería y medios auxiliares totalmente terminado.
|  |  |  | total | 4 | 3 | 0 | 1310 | 15720
[9 empty] | Total PN0647 | 15720 | 165.14 | 2596000.8
[9 empty] | Total 1.14 | 1 | 5023984.4 | 5023984.4
1.15 | Capítulo |  | ARQUITECTURA Y ACABADOS DE LAS SALAS TÉCNICAS Y LAS SALIDAS DE EMERGENCIA | [6 empty] | 1 | 1749856.22 | 1749856.22
1.15.1 | Capítulo |  | SALA TÉCNICA Nº 2 | [6 empty] | 1 | 1089895.21 | 1089895.21
1.15.1.1 | Capítulo |  | CERRAMIENTOS Y DIVISIONES | [6 empty] | 1 | 174247.25 | 174247.25
mE07BHG020 | Partida | m2 | FÁB.BLOQ.HORMIG.GRIS 40x20x15 cm | [6 empty] | 5653.32 | 29.97 | 169430
Fábrica de bloques huecos de hormigón gris estándar de 40x20x15 cm. para revestir, recibidos con mortero de cemento CEM II/B-M 32,5 N y arena de río M-5, rellenos de hormigón de 330 kg. de cemento/m3. de dosificación y armadura según normativa, i/p.p. de formación de dinteles, zunchos, jambas, ejecución de encuentros, piezas especiales, roturas, replanteo, nivelación, aplomado, rejuntado, limpieza y medios auxiliares, s/NTE-FFB-6 y CTE-SE-F, medida deduciendo huecos superiores a 1 m2.
|  |  |  | SALA TÉCNICA 2 | 2 | 53.8 | 0 | 5.5 | 591.8
[5 empty] | 1 | 45.76 | 0 | 5.5 | 251.68
[5 empty] | 2 | 65.1 | 0 | 5.5 | 716.1
[5 empty] | 8 | 13.5 | 0 | 5.5 | 594
[5 empty] | 1 | 9.7 | 0 | 5.5 | 53.35
[5 empty] | 6 | 5.3 | 0 | 5.5 | 174.9
[5 empty] | 2 | 12.5 | 0 | 7 | 175
[5 empty] | 1 | 22.05 | 0 | 7 | 154.35
[5 empty] | 1 | 38.15 | 0 | 5 | 190.75
[5 empty] | 1 | 41.1 | 0 | 5 | 205.5
[5 empty] | 1 | 3.7 | 0 | 5 | 18.5
[5 empty] | 1 | 36.55 | 0 | 5 | 182.75
[5 empty] | 1 | 41.1 | 0 | 6 | 246.6
[5 empty] | 1 | 3.7 | 0 | 6 | 22.2
[5 empty] | 2 | 5.5 | 0 | 5 | 55
[5 empty] | 2 | 5.5 | 0 | 6 | 66
[5 empty] | 1 | 11.45 | 0 | 5.5 | 62.98
[5 empty] | 1 | 21.95 | 0 | 6 | 131.7
[5 empty] | 1 | 6.15 | 0 | 6 | 36.9
[5 empty] | 1 | 15 | 0 | 6 | 90
[5 empty] | 1 | 70.8 | 0 | 6 | 424.8
[5 empty] | 1 | 51.3 | 0 | 6 | 307.8
[5 empty] | 1 | 14.7 | 0 | 6 | 88.2
[5 empty] | 1 | 56.2 | 0 | 6 | 337.2
[5 empty] | 1 | 56.42 | 0 | 6 | 338.52
[5 empty] | 1 | 9.65 | 0 | 6 | 57.9
[5 empty] | 4 | 6.85 | 0 | 6 | 164.4
[5 empty] | 4 | 6 | 0 | 6 | 144
|  |  |  | deducción huecos | -46 | 2 | 0 | 2.4 | -220.8
[5 empty] | -1 | 1.9 | 0 | 2.4 | -4.56
[5 empty] | -2 | 1 | 0 | 2.1 | -4.2
[9 empty] | Total mE07BHG020 | 5653.32 | 29.97 | 169430
mE07RC020 | Partida | m2 | RECIBIDO CERCOS EN MUROS INT. C/YESO | [6 empty] | 230.16 | 20.93 | 4817.25
Recibido y aplomado de cercos o precercos de cualquier material en muro interior, utilizando pasta de yeso negro, totalmente colocado y aplomado. Incluso material auxiliar, limpieza y medios auxiliares. Medida la superficie realmente ejecutada.
|  |  |  | SALA 2 | 46 | 2 | 0 | 2.4 | 220.8
[5 empty] | 1 | 1.9 | 0 | 2.4 | 4.56
[5 empty] | 2 | 1 | 0 | 2.4 | 4.8
[9 empty] | Total mE07RC020 | 230.16 | 20.93 | 4817.25
[9 empty] | Total 1.15.1.1 | 1 | 174247.25 | 174247.25
1.15.1.2 | Capítulo |  | REVESTIMIENTOS | [6 empty] | 1 | 188707.65 | 188707.65
mE08PFM010 | Partida | m2 | ENFOSC. MAESTR.-FRATAS. M-10 VER. | [6 empty] | 11306.63 | 16.69 | 188707.65
Enfoscado maestreado y fratasado con mortero de cemento CEM II/B-P 32,5 N y arena de río M-10, en paramentos verticales de 20 mm. de espesor, i/regleado, sacado de aristas y rincones con maestras cada 3 m. y andamiaje, s/NTE-RPE-7, medido deduciendo huecos.
|  |  |  | SALA TÉCNICA 2 | 4 | 53.8 | 0 | 5.5 | 1183.6
[5 empty] | 2 | 45.76 | 0 | 5.5 | 503.36
[5 empty] | 4 | 65.1 | 0 | 5.5 | 1432.2
[5 empty] | 16 | 13.5 | 0 | 5.5 | 1188
[5 empty] | 2 | 9.7 | 0 | 5.5 | 106.7
[5 empty] | 12 | 5.3 | 0 | 5.5 | 349.8
[5 empty] | 4 | 12.5 | 0 | 7 | 350
[5 empty] | 2 | 22.05 | 0 | 7 | 308.7
[5 empty] | 2 | 38.15 | 0 | 5 | 381.5
[5 empty] | 2 | 41.1 | 0 | 5 | 411
[5 empty] | 2 | 3.7 | 0 | 5 | 37
[5 empty] | 2 | 36.55 | 0 | 5 | 365.5
[5 empty] | 2 | 41.1 | 0 | 6 | 493.2
[5 empty] | 2 | 3.7 | 0 | 6 | 44.4
[5 empty] | 4 | 5.5 | 0 | 5 | 110
[5 empty] | 4 | 5.5 | 0 | 6 | 132
[5 empty] | 2 | 11.45 | 0 | 5.5 | 125.95
[5 empty] | 2 | 21.95 | 0 | 6 | 263.4
[5 empty] | 2 | 6.15 | 0 | 6 | 73.8
[5 empty] | 2 | 15 | 0 | 6 | 180
[5 empty] | 2 | 70.8 | 0 | 6 | 849.6
[5 empty] | 2 | 51.3 | 0 | 6 | 615.6
[5 empty] | 2 | 14.7 | 0 | 6 | 176.4
[5 empty] | 2 | 56.2 | 0 | 6 | 674.4
[5 empty] | 2 | 56.42 | 0 | 6 | 677.04
[5 empty] | 2 | 9.65 | 0 | 6 | 115.8
[5 empty] | 8 | 6.85 | 0 | 6 | 328.8
[5 empty] | 8 | 6 | 0 | 6 | 288
|  |  |  | deducción huecos | -92 | 2 | 0 | 2.4 | -441.6
[5 empty] | -2 | 1.9 | 0 | 2.4 | -9.12
[5 empty] | -4 | 1 | 0 | 2.1 | -8.4
[9 empty] | Total mE08PFM010 | 11306.63 | 16.69 | 188707.65
[9 empty] | Total 1.15.1.2 | 1 | 188707.65 | 188707.65
1.15.1.3 | Capítulo |  | PAVIMENTOS | [6 empty] | 1 | 448195.61 | 448195.61
PN0192 | Partida | m2 | PAV.CONTINUO EPOXI INDUSTRIAL T/ALTO | [6 empty] | 5595 | 67.31 | 376599.45
Pavimento de mortero epoxi, con un espesor de 4,0 mm., clase 3 de Rd (s/n UNE-ENV 12633:2003), consistente en una capa de imprimación epoxi sin disolventes (rendimiento 0,3 kg/m2.); formación de capa base con mortero epoxi sin disolventes coloreado (rendimiento 8,0 kg/m2.); capa de sellado con la mezcla del revestimiento epoxi sin disolventes coloreado con un 2% en peso del agente tixotropante, sobre superficies de hormigón o mortero, incluso lijado de la superficie mediante granallado de pavimento, con aspiración de polvo, recogida de partículas y posterior repaso con radial en rincones de difícil acceso. Colores estándar, s/NTE-RSC, medido en superficie realmente ejecutada.
|  |  |  | Superficie gral. | 1 | 5595 | 0 | 0 | 5595
[9 empty] | Total PN0192 | 5595 | 67.31 | 376599.45
mE11VV010 | Partida | m2 | RAMPA PARA PAV.ELEVADOS | [6 empty] | 12.1 | 202.99 | 2456.18
Formación de rampa para suelo elevado y registrable realizada con paneles de aglomerado de alta densidad mayor ó igual a 650 kg/m3, en módulos independientes, con revestimiento exterior de seguridad antideslizante, y apoyada sobre soportes con cuña de acero reforzada y encuentro de aluminio, totalmente terminada, medida la superficie terminada.
|  |  |  | SALA TÉCNICA 2 | 5 | 1.1 | 2.2 | 0 | 12.1
[9 empty] | Total mE11VV010 | 12.1 | 202.99 | 2456.18
mE11VL010 | Partida | m2 | PAV.ELEVA. ACERO ACABADO ESTRATIFICADO | [6 empty] | 567 | 121.94 | 69139.98
Pavimento elevado con baldosas acabadas estratificadas (HPL) de 600x600 mm. y 32 mm. de espesor, formadas por dos chapas de acero, la chapa superior lisa es de acero reforzado y con acabado de pintura acrílica, la cubeta inferior del panel de acero con embulliciones en forma de bóvedas isotrópicas que van soldadas a la chapa superior, el núcleo va relleno de cemento aligerado, apoyadas en soportes regulables de acero galvanizado, protegidos contra la corrosión, para una altura de suelo terminado entre 50 mm. y 650 mm. y una carga estática uniforme de 33 kN/m2, medida la superficie terminada.
|  |  |  | SALA TÉCNICA 2 | 2 | 6 | 13.5 | 0 | 162
[5 empty] | 1 | 10 | 13.5 | 0 | 135
[5 empty] | 1 | 12 | 13.5 | 0 | 162
[5 empty] | 1 | 8 | 13.5 | 0 | 108
[9 empty] | Total mE11VL010 | 567 | 121.94 | 69139.98
[9 empty] | Total 1.15.1.3 | 1 | 448195.61 | 448195.61
1.15.1.4 | Capítulo |  | CERRAJERÍA | [6 empty] | 1 | 100469.38 | 100469.38
PN0190 | Partida | u | P.CORTAFUEGOS EI2-120-C5 1,00x2,40 | [6 empty] | 1 | 442.34 | 442.34
Puerta metálica cortafuegos de una hoja pivotante de 1,00x2,40 m., homologada EI2-120-C5, construida con dos chapas de acero electrocincado de 0,80 mm. de espesor y cámara intermedia de material aislante ignífugo, sobre cerco abierto de chapa de acero galvanizado de 1,20 mm. de espesor, con siete patillas para fijación a obra, cerradura embutida y cremona de cierre automático, elaborada en taller, ajuste y fijación en obra, incluso acabado en pintura epoxi polimerizada al horno (sin incluir recibido de albañilería).
|  |  |  | SALA TÉCNICA 2 | 1 | 0 | 0 | 0 | 1
[9 empty] | Total PN0190 | 1 | 442.34 | 442.34
PN0208 | Partida | u | P.CORTAFUEGOS EI2-120-C5 2h. 2,00x2,40 | [6 empty] | 46 | 884.66 | 40694.36
Puerta metálica cortafuegos de dos hojas pivotantes de 2,00x2,40 m., homologada EI2-120-C5, construida con dos chapas de acero electrocincado de 0,80 mm. de espesor y cámara intermedia de material aislante ignífugo, sobre cerco abierto de chapa de acero galvanizado de 1,20 mm. de espesor, con siete patillas para fijación a obra, cerradura embutida y cremona de cierre automático, elaborada en taller, ajuste y fijación en obra, incluso acabado en pintura epoxi polimerizada al horno (sin incluir recibido de albañilería).
|  |  |  | SALA TÉCNICA 2 | 46 | 0 | 0 | 0 | 46
[9 empty] | Total PN0208 | 46 | 884.66 | 40694.36
PN0207 | Partida | u | P.CORTAFUEGOS EI2-120-C5 2h. 1,90x2,40 | [6 empty] | 1 | 872.49 | 872.49
Puerta metálica cortafuegos de dos hojas pivotantes de 1,90x2,40 m., homologada EI2-120-C5, construida con dos chapas de acero electrocincado de 0,80 mm. de espesor y cámara intermedia de material aislante ignífugo, sobre cerco abierto de chapa de acero galvanizado de 1,20 mm. de espesor, con siete patillas para fijación a obra, cerradura embutida y cremona de cierre automático, elaborada en taller, ajuste y fijación en obra, incluso acabado en pintura epoxi polimerizada al horno (sin incluir recibido de albañilería).
|  |  |  | SALA TÉCNICA 2 | 1 | 0 | 0 | 0 | 1
[9 empty] | Total PN0207 | 1 | 872.49 | 872.49
mE15CPF090 | Partida | ud | CIERRE ANTIPÁNICO PUERTA 2 H. | [6 empty] | 47 | 346.51 | 16285.97
Cierre antipánico, para puerta cortafuegos de dos hojas. Medida la unidad instalada.
|  |  |  | SALA TÉCNICA 2 | 47 | 0 | 0 | 0 | 47
[9 empty] | Total mE15CPF090 | 47 | 346.51 | 16285.97
mE15WW040 | Partida | m2 | REJILLA METÁL. LIMPIABARROS | [6 empty] | 206 | 168.43 | 34696.58
Rejilla metálica limpiabarros, con celosía de acero galvanizado tipo tramex, formada por pletina de acero de 20x2 mm., formando cuadrícula en un solo plano de 30x30 mm. con uniones electrosoldadas y posterior galvanizado, i/cerco angular de acero de 25x25x3 mm. con patillas para recibido. Montaje en obra (sin incluir recibido de albañilería).
|  |  |  | SALIDAS AIRE/HUECOS | 3 | 4 | 3 | 0 | 36
[5 empty] | 3 | 8.5 | 5 | 0 | 127.5
[5 empty] | 2 | 4.25 | 5 | 0 | 42.5
[9 empty] | Total mE15WW040 | 206 | 168.43 | 34696.58
PN0233 | Partida | m | BARANDILLA DE ACERO GALVANIZADO, CON PASAMANOS, TRAVESAÑOS, MONTANTES Y BARROTES DE 100 A 120 CM DE ALTURA, FIJADA | [6 empty] | 20 | 190.78 | 3815.6
Barandilla de acero galvanizado, con pasamanos, travesaño inferior y superior, montantes cada 100 cm y barrotes cada 10 cm, de 100 a 120 cm de altura, fijada mecánicamente en la obra con taco de acero, arandela y tuerca
|  |  |  | SALA TÉCNICA 2 | 20 | 0 | 0 | 0 | 20
[9 empty] | Total PN0233 | 20 | 190.78 | 3815.6
PN0193 | Partida | m | PASAMANOS TUBO D=50 mm. | [6 empty] | 20 | 46.34 | 926.8
Pasamanos metálico formado por tubo hueco circular de acero laminado en frío de diámetro 50 mm., incluso p.p. de patillas de sujeción a base de redondo liso macizo de 16 mm. separados cada 50 cm., tratamiento de acero galvanizado por tramos, (no se admiten soldaduras en obra) i/montaje en obra (sin incluir recibido de albañilería).
|  |  |  | SALA TÉCNICA 2 | 20 | 0 | 0 | 0 | 20
[9 empty] | Total PN0193 | 20 | 46.34 | 926.8
PN0230 | Partida | u | P.CORTAFUEGOS EI2-120-C5 2h. 1,50x2,10 | [6 empty] | 2 | 587.98 | 1175.96
Puerta metálica cortafuegos de dos hojas pivotantes de 1,50x2,10 m., homologada EI2-120-C5, construida con dos chapas de acero electrocincado de 0,80 mm. de espesor y cámara intermedia de material aislante ignífugo, sobre cerco abierto de chapa de acero galvanizado de 1,20 mm. de espesor, con siete patillas para fijación a obra, cerradura embutida y cremona de cierre automático, elaborada en taller, ajuste y fijación en obra, incluso acabado en pintura epoxi polimerizada al horno (sin incluir recibido de albañilería).
|  |  |  | SALA TÉCNICA 2 | 2 | 0 | 0 | 0 | 2
[9 empty] | Total PN0230 | 2 | 587.98 | 1175.96
PN0231 | Partida | u | PUERTA 1,00x2,10 | [6 empty] | 2 | 259.02 | 518.04
Puerta cortafuegos metálica, EI2-C 30, una hoja batiente, para una luz de 100x210 cm, precio superior con cierre antipánico, colocada
|  |  |  | SALA TÉCNICA 2 | 2 | 0 | 0 | 0 | 2
[9 empty] | Total PN0231 | 2 | 259.02 | 518.04
PN0232 | Partida | u | PUERTA 2,00x2,10 | [6 empty] | 2 | 520.62 | 1041.24
Puerta cortafuegos metálica, EI2-C 30, dos hojas batientes, para una luz de 200x210 cm, precio superior con cierre antipánico, colocada
|  |  |  | SALA TÉCNICA 2 | 2 | 0 | 0 | 0 | 2
[9 empty] | Total PN0232 | 2 | 520.62 | 1041.24
[9 empty] | Total 1.15.1.4 | 1 | 100469.38 | 100469.38
1.15.1.5 | Capítulo |  | PINTURA Y TRAT.ESPECÍFICOS | [6 empty] | 1 | 178275.32 | 178275.32
mE27P070 | Partida | m2 | PREPARACIÓN SUPERFICIES HORMIGÓN | [6 empty] | 8330 | 5.39 | 44898.7
Preparación de superficies de hormigón, plastecido de coqueras y oquedades y tendido de pasta especial a llana.
|  |  |  | P. verticales | 1 | 420 | 0 | 6.5 | 2730
|  |  |  | Techos h.visto | 1 | 5600 | 0 | 0 | 5600
[9 empty] | Total mE27P070 | 8330 | 5.39 | 44898.7
mE27P020 | Partida | m2 | IMPRIMACIÓN YESO O CEMENTO | [6 empty] | 7605.91 | 2.22 | 16885.12
Imprimación selladora para yeso y cemento, a base de resinas sintéticas, previo lijado de imperfecciones, relleno de grietas con plaste a espátula o rasqueta, y una 2ª mano a brocha o rodillo, según NTE-RPP-9.
|  |  |  | Superficies revestidas mortero SALA TÉCNICA 2 | 7605.905 | 0 | 0 | 0 | 7605.91
[9 empty] | Total mE27P020 | 7605.91 | 2.22 | 16885.12
mE27EPA030 | Partida | m2 | P. PLAST. ACRIL. MATE LAVABLE B/COLOR | [6 empty] | 15935.91 | 7.31 | 116491.5
Pintura plástica acrílica lisa mate lavable profesional, en blanco o pigmentada, sobre paramentos horizontales y verticales, dos manos, incluso imprimación y plastecido.
|  |  |  | Superficies mortero | 7605.91 | 0 | 0 | 0 | 7605.91
|  |  |  | Superficies hormigón | 8330 | 0 | 0 | 0 | 8330
[9 empty] | Total mE27EPA030 | 15935.91 | 7.31 | 116491.5
[9 empty] | Total 1.15.1.5 | 1 | 178275.32 | 178275.32
[9 empty] | Total 1.15.1 | 1 | 1089895.21 | 1089895.21
1.15.2 | Capítulo |  | SALIDAS DE EMERGENCIA | [6 empty] | 1 | 659961.01 | 659961.01
1.15.2.1 | Capítulo |  | CERRAMIENTOS Y DIVISIONES | [6 empty] | 1 | 26424.99 | 26424.99
mE07BHG030 | Partida | m2 | FÁB.BLOQ.HORMIG.GRIS 40x20x20 cm | [6 empty] | 218.4 | 34.73 | 7585.03
Fábrica de bloques huecos de hormigón gris estándar de 40x20x20 cm. para revestir, recibidos con mortero de cemento CEM II/B-M 32,5 N y arena de río M-5, rellenos de hormigón de 330 kg. de cemento/m3. de dosificación y armadura según normativa, i/p.p. de formación de dinteles, zunchos, jambas, ejecución de encuentros, piezas especiales, roturas, replanteo, nivelación, aplomado, rejuntado, limpieza y medios auxiliares, s/NTE-FFB-6 y CTE-SE-F, medida deduciendo huecos superiores a 1 m2.
|  |  |  | Cerramiento vestíbulo independencia | 13 | 11 | 0 | 2.4 | 343.2
|  |  |  | deducción huecos | -26 | 2 | 0 | 2.4 | -124.8
[9 empty] | Total mE07BHG030 | 218.4 | 34.73 | 7585.03
mE05HLA090 | Partida | m2 | HA-25/P/20 E.METÁLICO LOSAS e=20cm | [6 empty] | 234 | 69.35 | 16227.9
Hormigón armado HA-25 N/mm2, Tmáx.20 mm., consistencia plástica, elaborado en central, en losas planas de espesor 20cm, i/p.p. de armadura (85 kg/m3) y encofrado metálico, vertido con pluma-grúa, vibrado y colocado. Según normas NTE-EME, EHL y EHE.
|  |  |  | "Tapa" vestíbulo independencia | 13 | 18 | 0 | 0 | 234
[9 empty] | Total mE05HLA090 | 234 | 69.35 | 16227.9
mE07RC020 | Partida | m2 | RECIBIDO CERCOS EN MUROS INT. C/YESO | [6 empty] | 124.8 | 20.93 | 2612.06
Recibido y aplomado de cercos o precercos de cualquier material en muro interior, utilizando pasta de yeso negro, totalmente colocado y aplomado. Incluso material auxiliar, limpieza y medios auxiliares. Medida la superficie realmente ejecutada.
|  |  |  | p.acceso evstíbulo independencia | 26 | 2 | 2.4 | 0 | 124.8
[9 empty] | Total mE07RC020 | 124.8 | 20.93 | 2612.06
[9 empty] | Total 1.15.2.1 | 1 | 26424.99 | 26424.99
1.15.2.2 | Capítulo |  | REVESTIMIENTOS | [6 empty] | 1 | 7290.19 | 7290.19
mE08PFM010 | Partida | m2 | ENFOSC. MAESTR.-FRATAS. M-10 VER. | [6 empty] | 436.8 | 16.69 | 7290.19
Enfoscado maestreado y fratasado con mortero de cemento CEM II/B-P 32,5 N y arena de río M-10, en paramentos verticales de 20 mm. de espesor, i/regleado, sacado de aristas y rincones con maestras cada 3 m. y andamiaje, s/NTE-RPE-7, medido deduciendo huecos.
|  |  |  | Cerramiento vestíbulo independencia | 26 | 11 | 0 | 2.4 | 686.4
|  |  |  | deducción huecos | -52 | 2 | 0 | 2.4 | -249.6
[9 empty] | Total mE08PFM010 | 436.8 | 16.69 | 7290.19
[9 empty] | Total 1.15.2.2 | 1 | 7290.19 | 7290.19
1.15.2.3 | Capítulo |  | PAVIMENTOS | [6 empty] | 1 | 254961.53 | 254961.53
mE07WP020 | Partida | m | FORMACIÓN PELDAÑO PERF.7cm. MORT. | [6 empty] | 1859 | 19.2 | 35692.8
Formación de peldañeado de escalera con ladrillo cerámico hueco con ladrillo perforado tosco de 24x11,5x7 cm., recibido con mortero de cemento CEM II/B-P 32,5 N y arena de río tipo M-5, i/replanteo y limpieza, medido en su longitud.
[5 empty] | 13 | 65 | 2.2 | 0 | 1859
[9 empty] | Total mE07WP020 | 1859 | 19.2 | 35692.8
PN0191 | Partida | m | PELDAÑO LOSA H.PREFABRICADO 35x18 cm, | [6 empty] | 1859 | 104.56 | 194377.04
Peldañeado de losas de hormigón prefabricado gris pisa 35 cm., tabica 18 cm., de ancho y 120 cm. de largo con inserción de banda de carborúndum antideslizante, recibida con mortero de cemento CEM II/B-P 32,5 N y arena de río M-5, i/rejuntado con lechada de cemento blanco BL-V 22,5 y limpieza, medida en su longitud.
[5 empty] | 13 | 65 | 2.2 | 0 | 1859
[9 empty] | Total PN0191 | 1859 | 104.56 | 194377.04
PN0189 | Partida | m2 | PAVIMENTO CONTINUO MICROCEMENTO Rd3 | [6 empty] | 438.62 | 56.75 | 24891.69
Pavimento continuo de microcemento, antideslizante, de 3 mm de espesor, realizado sobre superficie absorbente, mediante la aplicación sucesiva de: capa de imprimación monocomponente, diluida en dos partes de agua, a base de resinas sintéticas en dispersión acuosa, para regularizar la porosidad y mejorar la adherencia de los soportes absorbentes y no absorbentes; malla de fibra de vidrio antiálcalis, de 80 g/m² de masa superficial; doble capa base (de 1 kg/m² cada capa) de microcemento monocomponente, color blanco, compuesto de cemento, áridos seleccionados y aditivos, de gran dureza, adherencia y flexibilidad; doble capa decorativa (de 0,3 kg/m² cada capa) de microcemento monocomponente, textura lisa, color gris, compuesto de cemento, áridos seleccionados y aditivos, de gran dureza, adherencia y flexibilidad, coloreado en masa con pigmento en pasta; capa de sellado formada por dos manos de imprimación selladora transpirable con resinas acrílicas en dispersión acuosa y dos manos de sellador de poliuretano alifático de dos componentes, sin disolventes, acabado satinado, la primera mezclada con microesferas de vidrio, incoloras, de 75 a 150 micras de diámetro. NORMATIVA DE APLICACIÓN Ejecución: CTE. DB-SUA Seguridad de utilización y accesibilidad. NTE-RSC. Revestimientos de suelos: Continuos. CRITERIO DE MEDICIÓN EN PROYECTO Superficie medida en proyección horizontal, según documentación gráfica de Proyecto.
|  |  |  | Vestíbulo independencia | 13 | 1 | 15.1 | 0 | 196.3
|  |  |  | Descansillos | 13 | 1 | 5 | 0 | 65
[5 empty] | 13 | 4 | 1 | 2.2 | 114.4
[5 empty] | 13 | 1 | 2.2 | 2.2 | 62.92
[9 empty] | Total PN0189 | 438.62 | 56.75 | 24891.69
[9 empty] | Total 1.15.2.3 | 1 | 254961.53 | 254961.53
1.15.2.4 | Capítulo |  | CERRAJERÍA | [6 empty] | 1 | 74002.66 | 74002.66
PN0206 | Partida | u | P.CORTAFUEGOS EI2-120-C5 2h. 2,00x2,10 | [6 empty] | 26 | 822.82 | 21393.32
Puerta metálica cortafuegos de dos hojas pivotantes de 2,00x2,10 m., homologada EI2-120-C5, construida con dos chapas de acero electrocincado de 0,80 mm. de espesor y cámara intermedia de material aislante ignífugo, sobre cerco abierto de chapa de acero galvanizado de 1,20 mm. de espesor, con siete patillas para fijación a obra, cerradura embutida y cremona de cierre automático, elaborada en taller, ajuste y fijación en obra, incluso acabado en pintura epoxi polimerizada al horno (sin incluir recibido de albañilería).
[5 empty] | 13 | 2 | 0 | 0 | 26
[9 empty] | Total PN0206 | 26 | 822.82 | 21393.32
mE15CPF090 | Partida | ud | CIERRE ANTIPÁNICO PUERTA 2 H. | [6 empty] | 26 | 346.51 | 9009.26
Cierre antipánico, para puerta cortafuegos de dos hojas. Medida la unidad instalada.
[5 empty] | 13 | 2 | 0 | 0 | 26
[9 empty] | Total mE15CPF090 | 26 | 346.51 | 9009.26
PN0193 | Partida | m | PASAMANOS TUBO D=50 mm. | [6 empty] | 676 | 46.34 | 31325.84
Pasamanos metálico formado por tubo hueco circular de acero laminado en frío de diámetro 50 mm., incluso p.p. de patillas de sujeción a base de redondo liso macizo de 16 mm. separados cada 50 cm., tratamiento de acero galvanizado por tramos, (no se admiten soldaduras en obra) i/montaje en obra (sin incluir recibido de albañilería).
[5 empty] | 13 | 2 | 26 | 0 | 676
[9 empty] | Total PN0193 | 676 | 46.34 | 31325.84
PN0233 | Partida | m | BARANDILLA DE ACERO GALVANIZADO, CON PASAMANOS, TRAVESAÑOS, MONTANTES Y BARROTES DE 100 A 120 CM DE ALTURA, FIJADA | [6 empty] | 50 | 190.78 | 9539
Barandilla de acero galvanizado, con pasamanos, travesaño inferior y superior, montantes cada 100 cm y barrotes cada 10 cm, de 100 a 120 cm de altura, fijada mecánicamente en la obra con taco de acero, arandela y tuerca
|  |  |  | según planos lote 1 | 0 | 50 | 0 | 0 | 50
[9 empty] | Total PN0233 | 50 | 190.78 | 9539
PN0230 | Partida | u | P.CORTAFUEGOS EI2-120-C5 2h. 1,50x2,10 | [6 empty] | 2 | 587.98 | 1175.96
Puerta metálica cortafuegos de dos hojas pivotantes de 1,50x2,10 m., homologada EI2-120-C5, construida con dos chapas de acero electrocincado de 0,80 mm. de espesor y cámara intermedia de material aislante ignífugo, sobre cerco abierto de chapa de acero galvanizado de 1,20 mm. de espesor, con siete patillas para fijación a obra, cerradura embutida y cremona de cierre automático, elaborada en taller, ajuste y fijación en obra, incluso acabado en pintura epoxi polimerizada al horno (sin incluir recibido de albañilería).
|  |  |  | según planos lote 1 | 2 | 0 | 0 | 0 | 2
[9 empty] | Total PN0230 | 2 | 587.98 | 1175.96
PN0231 | Partida | u | PUERTA 1,00x2,10 | [6 empty] | 2 | 259.02 | 518.04
Puerta cortafuegos metálica, EI2-C 30, una hoja batiente, para una luz de 100x210 cm, precio superior con cierre antipánico, colocada
|  |  |  | según planos lote 1 | 2 | 0 | 0 | 0 | 2
[9 empty] | Total PN0231 | 2 | 259.02 | 518.04
PN0232 | Partida | u | PUERTA 2,00x2,10 | [6 empty] | 2 | 520.62 | 1041.24
Puerta cortafuegos metálica, EI2-C 30, dos hojas batientes, para una luz de 200x210 cm, precio superior con cierre antipánico, colocada
|  |  |  | según planos lote 1 | 2 | 0 | 0 | 0 | 2
[9 empty] | Total PN0232 | 2 | 520.62 | 1041.24
[9 empty] | Total 1.15.2.4 | 1 | 74002.66 | 74002.66
1.15.2.5 | Capítulo |  | PINTURA Y TRAT. ESPECÍFICOS | [6 empty] | 1 | 85061.71 | 85061.71
mE27P070 | Partida | m2 | PREPARACIÓN SUPERFICIES HORMIGÓN | [6 empty] | 6370 | 5.39 | 34334.3
Preparación de superficies de hormigón, plastecido de coqueras y oquedades y tendido de pasta especial a llana.
|  |  |  | Paramentos vistos HA | 13 | 2 | 160 | 0 | 4160
[5 empty] | 13 | 1 | 2.6 | 10 | 338
|  |  |  | Tapa hormigón SE | 13 | 1 | 36 | 3.5 | 1638
|  |  |  | Tapa vestíbulo | 13 | 1 | 18 | 0 | 234
[9 empty] | Total mE27P070 | 6370 | 5.39 | 34334.3
mE27P020 | Partida | m2 | IMPRIMACIÓN YESO O CEMENTO | [6 empty] | 436.8 | 2.22 | 969.7
Imprimación selladora para yeso y cemento, a base de resinas sintéticas, previo lijado de imperfecciones, relleno de grietas con plaste a espátula o rasqueta, y una 2ª mano a brocha o rodillo, según NTE-RPP-9.
|  |  |  | Cerramiento vestíbulo independencia | 13 | 2 | 11 | 2.4 | 686.4
|  |  |  | deducción huecos | 13 | -4 | 2 | 2.4 | -249.6
[9 empty] | Total mE27P020 | 436.8 | 2.22 | 969.7
mE27EPA030 | Partida | m2 | P. PLAST. ACRIL. MATE LAVABLE B/COLOR | [6 empty] | 6806.8 | 7.31 | 49757.71
Pintura plástica acrílica lisa mate lavable profesional, en blanco o pigmentada, sobre paramentos horizontales y verticales, dos manos, incluso imprimación y plastecido.
|  |  |  | Superficies vistas hormigón | 13 | 490 | 0 | 0 | 6370
|  |  |  | Superficies revestidas mortero | 13 | 33.6 | 0 | 0 | 436.8
[9 empty] | Total mE27EPA030 | 6806.8 | 7.31 | 49757.71
[9 empty] | Total 1.15.2.5 | 1 | 85061.71 | 85061.71
1.15.2.6 | Capítulo |  | REJAS Y TRAMPILLAS EN SUPERFICIE | [6 empty] | 1 | 212219.93 | 212219.93
PN0217 | Partida | u | TRAMPILLA METÁLICA DE APERTURA AUTOMÁTICA DE DIMENSIONES HASTA 3 M X 2 M C. TOTALMENTE MONTADA Y PROBADA SEGÚN PLANOS. INCLUIDO | [6 empty] | 13 | 14312.84 | 186066.92
Trampilla metálica de apertura automática de dimensiones hasta 3 m x 2 m con estructura metálica y plancha lágrimada de acero galvanizado. totalmente montada y probada según planos. incluido automatismos y ayudas del ramo de albañilería para anclar la trampilla a la estructura existente
[5 empty] | 13 | 0 | 0 | 0 | 13
[9 empty] | Total PN0217 | 13 | 14312.84 | 186066.92
PN0218 | Partida | u | REJILLA APTA PARA PASO DE VEHÍCULOS CLASE 4 , DE 1,6X1,6 M2, 90 KN, SEGÚN UNE 36750, INCLUIDOS PERFILES DE APOYO Y MONTAJE. | [6 empty] | 13 | 2011.77 | 26153.01
Rejilla apta para paso de vehículos clase 4, 90 Kn, según UNE 36750, hasta una luz libre máxima entre apoyos de 700mm. Rejilla encastada malla 15x15 entre ejes, pletina portante 70x5 separadora pletina 30x5 acabado galvanizado. Incluidos perfiles de apoyo y montaje. Totalmente instalada
[5 empty] | 13 | 0 | 0 | 0 | 13
[9 empty] | Total PN0218 | 13 | 2011.77 | 26153.01
[9 empty] | Total 1.15.2.6 | 1 | 212219.93 | 212219.93
[9 empty] | Total 1.15.2 | 1 | 659961.01 | 659961.01
[9 empty] | Total 1.15 | 1 | 1749856.22 | 1749856.22
[9 empty] | Total 1 | 1 | 110093792.43 | 110093792.43
2 | Capítulo |  | RAMALES DE ENTRADA Y SALIDA DEL TÚNEL LOTE 1 | [6 empty] | 1 | 3924766.66 | 3924766.66
2.1 | Capítulo |  | MOVIMIENTO DE TIERRAS EN RAMALES | [6 empty] | 1 | 32695.7 | 32695.7
mE02TR020 | Partida | m3 | TRANSPORTE TIERRA VERT. <20km. | [6 empty] | 2310.65 | 11.7 | 27034.61
Transporte de tierras al vertedero, a una distancia menor de 20 km., considerando ida y vuelta, con camión bañera basculante y canon de vertedero y con p.p. de medios auxiliares, sin incluir la carga.
|  |  |  | YÉBENES SALIDA - MI 0,65 R3 | 0 | 4.71 | 0 | 0 | 4.71
|  |  |  | YÉBENES SALIDA - MI 0,65 R3 | 0 | 23.89 | 0 | 0 | 23.89
|  |  |  | YÉBENES SALIDA - MI 0,65 R2 | 0 | 21.5 | 0 | 0 | 21.5
0
|  |  |  | YÉBENES SALIDA - MD 0,65 YS3 | 0 | 260.16 | 0 | 0 | 260.16
|  |  |  | YÉBENES SALIDA - MD 0,65 YS2 | 0 | 126.93 | 0 | 0 | 126.93
|  |  |  | YÉBENES SALIDA - MD 0,65 YS1 | 0 | 109.92 | 0 | 0 | 109.92
|  |  |  | YÉBENES SALIDA - MD 0,65 YS1 | 0 | 72.51 | 0 | 0 | 72.51
|  |  |  | YÉBENES SALIDA - MD 0,85 R4 | 0 | 31.78 | 0 | 0 | 31.78
|  |  |  | YÉBENES SALIDA - MD 0,65 R3 | 0 | 44.6 | 0 | 0 | 44.6
|  |  |  | YÉBENES SALIDA - MD 0,65 R2 | 0 | 14.34 | 0 | 0 | 14.34
|  |  |  | YÉBENES SALIDA - MD 0,65 R1 | 0 | 5.92 | 0 | 0 | 5.92
0
|  |  |  | YÉBENES ENTRADA - MI 0,65 R1 | 0 | 7.43 | 0 | 0 | 7.43
|  |  |  | YÉBENES ENTRADA - MI 0,65 R2 | 0 | 24.64 | 0 | 0 | 24.64
|  |  |  | YÉBENES ENTRADA - MI 0,65 R2 | 0 | 5.14 | 0 | 0 | 5.14
0
|  |  |  | YÉBENES ENTRADA - MD 0,65 R2 | 0 | 18.67 | 0 | 0 | 18.67
|  |  |  | YÉBENES ENTRADA - MD 0,65 R2 | 0 | 18.58 | 0 | 0 | 18.58
|  |  |  | YÉBENES ENTRADA - MD 0,65 R3 | 0 | 29.86 | 0 | 0 | 29.86
|  |  |  | YÉBENES ENTRADA - MD 0,65 R3 | 0 | 32.85 | 0 | 0 | 32.85
|  |  |  | YÉBENES ENTRADA - MD 0,65 YE1 | 0 | 114.51 | 0 | 0 | 114.51
|  |  |  | YÉBENES ENTRADA - MD 0,65 YE1 | 0 | 99.13 | 0 | 0 | 99.13
|  |  |  | YÉBENES ENTRADA - MD 0,65 YE1 | 0 | 108.67 | 0 | 0 | 108.67
|  |  |  | YÉBENES ENTRADA - MD 0,65 YE1 | 0 | 117.8 | 0 | 0 | 117.8
|  |  |  | YÉBENES ENTRADA - MD 0,65 YE2 | 0 | 130.24 | 0 | 0 | 130.24
|  |  |  | YÉBENES ENTRADA - MD 0,65 YE2 | 0 | 131.9 | 0 | 0 | 131.9
0
|  |  |  | BOADILLA - SALIDA NORTE 0,65 R1 | 0 | 31.36 | 0 | 0 | 31.36
|  |  |  | BOADILLA - SALIDA NORTE 0,65 R2 | 0 | 41.15 | 0 | 0 | 41.15
|  |  |  | BOADILLA - SALIDA NORTE 0,65 R3 | 0 | 40.98 | 0 | 0 | 40.98
|  |  |  | BOADILLA - SALIDA NORTE 0,65 R3 | 0 | 40.42 | 0 | 0 | 40.42
|  |  |  | BOADILLA - SALIDA NORTE 0,65 B1 | 0 | 50.64 | 0 | 0 | 50.64
|  |  |  | BOADILLA - SALIDA NORTE 0,65 B1 | 0 | 95.4 | 0 | 0 | 95.4
|  |  |  | BOADILLA - SALIDA NORTE 0,65 B1 | 0 | 107.84 | 0 | 0 | 107.84
|  |  |  | BOADILLA - SALIDA NORTE 0,65 B1 | 0 | 347.18 | 0 | 0 | 347.18
[9 empty] | Total mE02TR020 | 2310.65 | 11.7 | 27034.61
mE02TC030 | Partida | m3 | CARGA TIERRAS C/PALA CARGAD. | [6 empty] | 2310.65 | 2.45 | 5661.09
Carga de tierras procedentes de excavaciones, sobre camión basculante, con pala cargadora, y con p.p. de medios auxiliares, sin incluir el transporte.
|  |  |  | YÉBENES SALIDA - MI 0,65 R3 | 0 | 4.71 | 0 | 0 | 4.71
|  |  |  | YÉBENES SALIDA - MI 0,65 R3 | 0 | 23.89 | 0 | 0 | 23.89
|  |  |  | YÉBENES SALIDA - MI 0,65 R2 | 0 | 21.5 | 0 | 0 | 21.5
0
|  |  |  | YÉBENES SALIDA - MD 0,65 YS3 | 0 | 260.16 | 0 | 0 | 260.16
|  |  |  | YÉBENES SALIDA - MD 0,65 YS2 | 0 | 126.93 | 0 | 0 | 126.93
|  |  |  | YÉBENES SALIDA - MD 0,65 YS1 | 0 | 109.92 | 0 | 0 | 109.92
|  |  |  | YÉBENES SALIDA - MD 0,65 YS1 | 0 | 72.51 | 0 | 0 | 72.51
|  |  |  | YÉBENES SALIDA - MD 0,85 R4 | 0 | 31.78 | 0 | 0 | 31.78
|  |  |  | YÉBENES SALIDA - MD 0,65 R3 | 0 | 44.6 | 0 | 0 | 44.6
|  |  |  | YÉBENES SALIDA - MD 0,65 R2 | 0 | 14.34 | 0 | 0 | 14.34
|  |  |  | YÉBENES SALIDA - MD 0,65 R1 | 0 | 5.92 | 0 | 0 | 5.92
0
|  |  |  | YÉBENES ENTRADA - MI 0,65 R1 | 0 | 7.43 | 0 | 0 | 7.43
|  |  |  | YÉBENES ENTRADA - MI 0,65 R2 | 0 | 24.64 | 0 | 0 | 24.64
|  |  |  | YÉBENES ENTRADA - MI 0,65 R2 | 0 | 5.14 | 0 | 0 | 5.14
0
|  |  |  | YÉBENES ENTRADA - MD 0,65 R2 | 0 | 18.67 | 0 | 0 | 18.67
|  |  |  | YÉBENES ENTRADA - MD 0,65 R2 | 0 | 18.58 | 0 | 0 | 18.58
|  |  |  | YÉBENES ENTRADA - MD 0,65 R3 | 0 | 29.86 | 0 | 0 | 29.86
|  |  |  | YÉBENES ENTRADA - MD 0,65 R3 | 0 | 32.85 | 0 | 0 | 32.85
|  |  |  | YÉBENES ENTRADA - MD 0,65 YE1 | 0 | 114.51 | 0 | 0 | 114.51
|  |  |  | YÉBENES ENTRADA - MD 0,65 YE1 | 0 | 99.13 | 0 | 0 | 99.13
|  |  |  | YÉBENES ENTRADA - MD 0,65 YE1 | 0 | 108.67 | 0 | 0 | 108.67
|  |  |  | YÉBENES ENTRADA - MD 0,65 YE1 | 0 | 117.8 | 0 | 0 | 117.8
|  |  |  | YÉBENES ENTRADA - MD 0,65 YE2 | 0 | 130.24 | 0 | 0 | 130.24
|  |  |  | YÉBENES ENTRADA - MD 0,65 YE2 | 0 | 131.9 | 0 | 0 | 131.9
0
|  |  |  | BOADILLA - SALIDA NORTE 0,65 R1 | 0 | 31.36 | 0 | 0 | 31.36
|  |  |  | BOADILLA - SALIDA NORTE 0,65 R2 | 0 | 41.15 | 0 | 0 | 41.15
|  |  |  | BOADILLA - SALIDA NORTE 0,65 R3 | 0 | 40.98 | 0 | 0 | 40.98
|  |  |  | BOADILLA - SALIDA NORTE 0,65 R3 | 0 | 40.42 | 0 | 0 | 40.42
|  |  |  | BOADILLA - SALIDA NORTE 0,65 B1 | 0 | 50.64 | 0 | 0 | 50.64
|  |  |  | BOADILLA - SALIDA NORTE 0,65 B1 | 0 | 95.4 | 0 | 0 | 95.4
|  |  |  | BOADILLA - SALIDA NORTE 0,65 B1 | 0 | 107.84 | 0 | 0 | 107.84
|  |  |  | BOADILLA - SALIDA NORTE 0,65 B1 | 0 | 347.18 | 0 | 0 | 347.18
[9 empty] | Total mE02TC030 | 2310.65 | 2.45 | 5661.09
[9 empty] | Total 2.1 | 1 | 32695.7 | 32695.7
2.2 | Capítulo |  | MUROS EN RAMPAS DE RAMALES | [6 empty] | 1 | 134577.72 | 134577.72
PN0185 | Partida | m3 | HORMIGÓN HA-30/F/20/IIA EN MUROS VERTIDO CON GRÚA | [6 empty] | 199.95 | 118.41 | 23676.08
Hormigón para armar HA-30/F/20/IIa, elaborado en central en muros, incluso vertido con grúa, vibrado y colocado. Según normas NTE-CCM , EHE y CTE-SE-C.
|  |  |  | BOADILLA 1 tipo tipo 2 | 1 | 5 | 0.63 | 2.25 | 7.09
|  |  |  | BOADILLA 2 tipo tipo 2 | 1 | 5 | 0.63 | 2.25 | 7.09
|  |  |  | BOADILLA 3 tipo tipo 2 | 1 | 5 | 0.63 | 2.25 | 7.09
|  |  |  | BOADILLA 4 tipo tipo 2 | 1 | 5 | 0.63 | 2.25 | 7.09
|  |  |  | BOADILLA 5 tipo tipo 2 | 1 | 5 | 0.63 | 2.25 | 7.09
|  |  |  | BOADILLA 6 tipo tipo 2 | 1 | 5 | 0.63 | 2.25 | 7.09
|  |  |  | BOADILLA 7 tipo tipo 2 | 1 | 5 | 0.63 | 2.25 | 7.09
|  |  |  | BOADILLA 8 tipo tipo 3 | 1 | 5 | 0.51 | 3.6 | 9.18
|  |  |  | BOADILLA 9 tipo tipo 3 | 1 | 5 | 0.51 | 3.6 | 9.18
|  |  |  | 0 |  |  |  |  | 0
|  |  |  | YÉBENES SALIDA 1 tipo tipo 2 | 1 | 5 | 0.63 | 2.25 | 7.09
|  |  |  | YÉBENES SALIDA 2 tipo tipo 2 | 1 | 5 | 0.63 | 2.25 | 7.09
|  |  |  | YÉBENES SALIDA 3 tipo tipo 2 | 1 | 5 | 0.63 | 2.25 | 7.09
|  |  |  | YÉBENES SALIDA 4 tipo tipo 2 | 1 | 5 | 0.63 | 2.25 | 7.09
|  |  |  | YÉBENES SALIDA 5 tipo tipo 2 | 1 | 5 | 0.63 | 2.25 | 7.09
|  |  |  | YÉBENES SALIDA 6 tipo tipo 2 | 1 | 5 | 0.63 | 2.25 | 7.09
|  |  |  | YÉBENES SALIDA 7 tipo tipo 3 | 1 | 5 | 0.51 | 3.6 | 9.18
|  |  |  | 0 |  |  |  |  | 0
|  |  |  | YÉBENES ENTRADA 1 tipo 4 en U | 2 | 5 | 0.55 | 2.51 | 13.81
|  |  |  | YÉBENES ENTRADA 2 tipo 4 en U | 2 | 5 | 0.55 | 2.51 | 13.81
|  |  |  | YÉBENES ENTRADA 3 tipo 3 en U | 2 | 5 | 0.49 | 5.37 | 26.31
|  |  |  | YÉBENES ENTRADA 4 tipo 3 en U | 2 | 5 | 0.49 | 5.37 | 26.31
[9 empty] | Total PN0185 | 199.95 | 118.41 | 23676.08
PN0186 | Partida | m3 | HORMIGÓN HA-30/F/20/IIA EN RELLENO DE ZAPATAS Y ZANJAS DE CIMENTACIÓN | [6 empty] | 111.07 | 126.44 | 14043.69
Hormigón para armar HA-30/F/20/IIa, elaborado en central en relleno de zapatas y zanjas de cimentación, incluso encamillado de pilares y muros, vertido por medios manuales, vibrado y colocación. Según normas NTE-CSZ , EHE y CTE-SE-C.
|  |  |  | BOADILLA 1 tipo tipo 2 | 1 | 5 | 1.9 | 0.3 | 2.85
|  |  |  | BOADILLA 2 tipo tipo 2 | 1 | 5 | 1.9 | 0.3 | 2.85
|  |  |  | BOADILLA 3 tipo tipo 2 | 1 | 5 | 1.9 | 0.3 | 2.85
|  |  |  | BOADILLA 4 tipo tipo 2 | 1 | 5 | 1.9 | 0.3 | 2.85
|  |  |  | BOADILLA 5 tipo tipo 2 | 1 | 5 | 1.9 | 0.3 | 2.85
|  |  |  | BOADILLA 6 tipo tipo 2 | 1 | 5 | 1.9 | 0.3 | 2.85
|  |  |  | BOADILLA 7 tipo tipo 2 | 1 | 5 | 1.9 | 0.3 | 2.85
|  |  |  | BOADILLA 8 tipo tipo 3 | 1 | 5 | 2.4 | 0.4 | 4.8
|  |  |  | BOADILLA 9 tipo tipo 3 | 1 | 5 | 2.4 | 0.4 | 4.8
|  |  |  | 0 |  |  |  |  | 0
|  |  |  | YÉBENES SALIDA 1 tipo tipo 2 | 1 | 5 | 1.9 | 0.3 | 2.85
|  |  |  | YÉBENES SALIDA 2 tipo tipo 2 | 1 | 5 | 1.9 | 0.3 | 2.85
|  |  |  | YÉBENES SALIDA 3 tipo tipo 2 | 1 | 5 | 1.9 | 0.3 | 2.85
|  |  |  | YÉBENES SALIDA 4 tipo tipo 2 | 1 | 5 | 1.9 | 0.3 | 2.85
|  |  |  | YÉBENES SALIDA 5 tipo tipo 2 | 1 | 5 | 1.9 | 0.3 | 2.85
|  |  |  | YÉBENES SALIDA 6 tipo tipo 2 | 1 | 5 | 1.9 | 0.3 | 2.85
|  |  |  | YÉBENES SALIDA 7 tipo tipo 3 | 1 | 5 | 2.4 | 0.4 | 4.8
|  |  |  | 0 |  |  |  |  | 0
|  |  |  | YÉBENES ENTRADA 1 tipo 4 en U | 1 | 5 | 7.17 | 0.3 | 10.76
|  |  |  | YÉBENES ENTRADA 2 tipo 4 en U | 1 | 5 | 7.17 | 0.3 | 10.76
|  |  |  | YÉBENES ENTRADA 3 tipo 3 en U | 1 | 5 | 7.62 | 0.5 | 19.05
|  |  |  | YÉBENES ENTRADA 4 tipo 3 en U | 1 | 5 | 7.62 | 0.5 | 19.05
[9 empty] | Total PN0186 | 111.07 | 126.44 | 14043.69
mE03ODC050 | Partida | m | TUBO DREN.PVC CORR.SIMPLE SN2 D=200 mm | [6 empty] | 120 | 30.06 | 3607.2
Tubería de drenaje enterrada de PVC corrugado simple circular ranurado de diámetro nominal 200 mm. y rigidez esférica SN2 kN/m2 (con manguito incorporado). Colocada sobre cama de arena de río de 10 cm. de espesor, revestida con geotextil de 125 g/m2 y rellena con grava filtrante 25 cm. por encima del tubo con cierre de doble solapa del paquete filtrante (realizado con el propio geotextil). Con p.p. de medios auxiliares, sin incluir la excavación de la zanja ni el tapado posterior de la misma por encima de la grava, s/ CTE-HS-5.
|  |  |  | BOADILLA 1 tipo tipo 2 | 1 | 5 | 0 | 0 | 5
|  |  |  | BOADILLA 2 tipo tipo 2 | 1 | 5 | 0 | 0 | 5
|  |  |  | BOADILLA 3 tipo tipo 2 | 1 | 5 | 0 | 0 | 5
|  |  |  | BOADILLA 4 tipo tipo 2 | 1 | 5 | 0 | 0 | 5
|  |  |  | BOADILLA 5 tipo tipo 2 | 1 | 5 | 0 | 0 | 5
|  |  |  | BOADILLA 6 tipo tipo 2 | 1 | 5 | 0 | 0 | 5
|  |  |  | BOADILLA 7 tipo tipo 2 | 1 | 5 | 0 | 0 | 5
|  |  |  | BOADILLA 8 tipo tipo 3 | 1 | 5 | 0 | 0 | 5
|  |  |  | BOADILLA 9 tipo tipo 3 | 1 | 5 | 0 | 0 | 5
|  |  |  | 0 |  |  |  |  | 0
|  |  |  | YÉBENES SALIDA 1 tipo tipo 2 | 1 | 5 | 0 | 0 | 5
|  |  |  | YÉBENES SALIDA 2 tipo tipo 2 | 1 | 5 | 0 | 0 | 5
|  |  |  | YÉBENES SALIDA 3 tipo tipo 2 | 1 | 5 | 0 | 0 | 5
|  |  |  | YÉBENES SALIDA 4 tipo tipo 2 | 1 | 5 | 0 | 0 | 5
|  |  |  | YÉBENES SALIDA 5 tipo tipo 2 | 1 | 5 | 0 | 0 | 5
|  |  |  | YÉBENES SALIDA 6 tipo tipo 2 | 1 | 5 | 0 | 0 | 5
|  |  |  | YÉBENES SALIDA 7 tipo tipo 3 | 1 | 5 | 0 | 0 | 5
|  |  |  | 0 |  |  |  |  | 0
|  |  |  | YÉBENES ENTRADA 1 tipo 4 en U | 2 | 5 | 0 | 0 | 10
|  |  |  | YÉBENES ENTRADA 2 tipo 4 en U | 2 | 5 | 0 | 0 | 10
|  |  |  | YÉBENES ENTRADA 3 tipo 3 en U | 2 | 5 | 0 | 0 | 10
|  |  |  | YÉBENES ENTRADA 4 tipo 3 en U | 2 | 5 | 0 | 0 | 10
[9 empty] | Total mE03ODC050 | 120 | 30.06 | 3607.2
mE10IAW020 | Partida | m2 | IMP.MUROS LÁM.ASFÁLT.+GEOTEXT. | [6 empty] | 357.85 | 34.03 | 12177.64
Impermeabilización de muros de cimentación por su cara externa, constituida por: imprimación asfáltica con betún elastomérico; banda de refuerzo SBS (LBM-30-FP) de 0,48m; lámina asfáltica de betún modificado, (tipo LHB-300-FP), totalmente adherida al muro con soplete; geotextil para drenaje, y para protección, lámina drenante de PEAD, con geotextil 115 g/m2 adherido, fijada mecánicamente al soporte, lista para verter las tierras.
|  |  |  | BOADILLA 1 tipo tipo 2 | 1 | 5 | 0 | 2.25 | 11.25
|  |  |  | BOADILLA 2 tipo tipo 2 | 1 | 5 | 0 | 2.25 | 11.25
|  |  |  | BOADILLA 3 tipo tipo 2 | 1 | 5 | 0 | 2.25 | 11.25
|  |  |  | BOADILLA 4 tipo tipo 2 | 1 | 5 | 0 | 2.25 | 11.25
|  |  |  | BOADILLA 5 tipo tipo 2 | 1 | 5 | 0 | 2.25 | 11.25
|  |  |  | BOADILLA 6 tipo tipo 2 | 1 | 5 | 0 | 2.25 | 11.25
|  |  |  | BOADILLA 7 tipo tipo 2 | 1 | 5 | 0 | 2.25 | 11.25
|  |  |  | BOADILLA 8 tipo tipo 3 | 1 | 5 | 0 | 3.6 | 18
|  |  |  | BOADILLA 9 tipo tipo 3 | 1 | 5 | 0 | 3.6 | 18
|  |  |  | 0 |  |  |  |  | 0
|  |  |  | YÉBENES SALIDA 1 tipo tipo 2 | 1 | 5 | 0 | 2.25 | 11.25
|  |  |  | YÉBENES SALIDA 2 tipo tipo 2 | 1 | 5 | 0 | 2.25 | 11.25
|  |  |  | YÉBENES SALIDA 3 tipo tipo 2 | 1 | 5 | 0 | 2.25 | 11.25
|  |  |  | YÉBENES SALIDA 4 tipo tipo 2 | 1 | 5 | 0 | 2.25 | 11.25
|  |  |  | YÉBENES SALIDA 5 tipo tipo 2 | 1 | 5 | 0 | 2.25 | 11.25
|  |  |  | YÉBENES SALIDA 6 tipo tipo 2 | 1 | 5 | 0 | 2.25 | 11.25
|  |  |  | YÉBENES SALIDA 7 tipo tipo 3 | 1 | 5 | 0 | 3.6 | 18
|  |  |  | 0 |  |  |  |  | 0
|  |  |  | YÉBENES ENTRADA 1 tipo 4 en U | 2 | 5 | 0 | 2.51 | 25.1
|  |  |  | YÉBENES ENTRADA 2 tipo 4 en U | 2 | 5 | 0 | 2.51 | 25.1
|  |  |  | YÉBENES ENTRADA 3 tipo 3 en U | 2 | 5 | 0 | 5.37 | 53.7
|  |  |  | YÉBENES ENTRADA 4 tipo 3 en U | 2 | 5 | 0 | 5.37 | 53.7
[9 empty] | Total mE10IAW020 | 357.85 | 34.03 | 12177.64
mU04B030 | Partida | m2 | ENCOFRADO METÁLICO MUROS | [6 empty] | 747.7 | 13.8 | 10318.26
Encofrado de paneles metálicos en muros (de cimentación o estructura) colocado a cualquier profundidad o altura incluso desencofrado, limpieza y desencofrantes.
|  |  |  | BOADILLA 1 tipo tipo 2 | 0 | 23.92 | 0 | 0 | 23.92
|  |  |  | BOADILLA 2 tipo tipo 2 | 0 | 23.92 | 0 | 0 | 23.92
|  |  |  | BOADILLA 3 tipo tipo 2 | 0 | 23.92 | 0 | 0 | 23.92
|  |  |  | BOADILLA 4 tipo tipo 2 | 0 | 23.92 | 0 | 0 | 23.92
|  |  |  | BOADILLA 5 tipo tipo 2 | 0 | 23.92 | 0 | 0 | 23.92
|  |  |  | BOADILLA 6 tipo tipo 2 | 0 | 23.92 | 0 | 0 | 23.92
|  |  |  | BOADILLA 7 tipo tipo 2 | 0 | 23.92 | 0 | 0 | 23.92
|  |  |  | BOADILLA 8 tipo tipo 3 | 0 | 37.84 | 0 | 0 | 37.84
|  |  |  | BOADILLA 9 tipo tipo 3 | 0 | 37.84 | 0 | 0 | 37.84
|  |  |  | 0 |  |  |  |  | 0
|  |  |  | YÉBENES SALIDA 1 tipo tipo 2 | 0 | 23.92 | 0 | 0 | 23.92
|  |  |  | YÉBENES SALIDA 2 tipo tipo 2 | 0 | 23.92 | 0 | 0 | 23.92
|  |  |  | YÉBENES SALIDA 3 tipo tipo 2 | 0 | 23.92 | 0 | 0 | 23.92
|  |  |  | YÉBENES SALIDA 4 tipo tipo 2 | 0 | 23.92 | 0 | 0 | 23.92
|  |  |  | YÉBENES SALIDA 5 tipo tipo 2 | 0 | 23.92 | 0 | 0 | 23.92
|  |  |  | YÉBENES SALIDA 6 tipo tipo 2 | 0 | 23.92 | 0 | 0 | 23.92
|  |  |  | YÉBENES SALIDA 7 tipo tipo 3 | 0 | 37.84 | 0 | 0 | 37.84
|  |  |  | 0 |  |  |  |  | 0
|  |  |  | YÉBENES ENTRADA 1 tipo 4 en U | 0 | 51.58 | 0 | 0 | 51.58
|  |  |  | YÉBENES ENTRADA 2 tipo 4 en U | 0 | 51.58 | 0 | 0 | 51.58
|  |  |  | YÉBENES ENTRADA 3 tipo 3 en U | 0 | 110.03 | 0 | 0 | 110.03
|  |  |  | YÉBENES ENTRADA 4 tipo 3 en U | 0 | 110.03 | 0 | 0 | 110.03
[9 empty] | Total mU04B030 | 747.7 | 13.8 | 10318.26
mU04A030 | Partida | m2 | ENCOFRADO METÁLICO CIMENTACIÓN | [6 empty] | 89.21 | 13.39 | 1194.52
Encofrado metálico en cimentaciones (zapatas, recalces, vigas, riostras, encepados, losas, etc.) colocado a cualquier profundidad incluso desencofrado y limpieza.
|  |  |  | BOADILLA 1 tipo tipo 2 | 0 | 3.57 | 0 | 0 | 3.57
|  |  |  | BOADILLA 2 tipo tipo 2 | 0 | 3.57 | 0 | 0 | 3.57
|  |  |  | BOADILLA 3 tipo tipo 2 | 0 | 3.57 | 0 | 0 | 3.57
|  |  |  | BOADILLA 4 tipo tipo 2 | 0 | 3.57 | 0 | 0 | 3.57
|  |  |  | BOADILLA 5 tipo tipo 2 | 0 | 3.57 | 0 | 0 | 3.57
|  |  |  | BOADILLA 6 tipo tipo 2 | 0 | 3.57 | 0 | 0 | 3.57
|  |  |  | BOADILLA 7 tipo tipo 2 | 0 | 3.57 | 0 | 0 | 3.57
|  |  |  | BOADILLA 8 tipo tipo 3 | 0 | 4.96 | 0 | 0 | 4.96
|  |  |  | BOADILLA 9 tipo tipo 3 | 0 | 4.96 | 0 | 0 | 4.96
|  |  |  | 0 |  |  |  |  | 0
|  |  |  | YÉBENES SALIDA 1 tipo tipo 2 | 0 | 3.57 | 0 | 0 | 3.57
|  |  |  | YÉBENES SALIDA 2 tipo tipo 2 | 0 | 3.57 | 0 | 0 | 3.57
|  |  |  | YÉBENES SALIDA 3 tipo tipo 2 | 0 | 3.57 | 0 | 0 | 3.57
|  |  |  | YÉBENES SALIDA 4 tipo tipo 2 | 0 | 3.57 | 0 | 0 | 3.57
|  |  |  | YÉBENES SALIDA 5 tipo tipo 2 | 0 | 3.57 | 0 | 0 | 3.57
|  |  |  | YÉBENES SALIDA 6 tipo tipo 2 | 0 | 3.57 | 0 | 0 | 3.57
|  |  |  | YÉBENES SALIDA 7 tipo tipo 3 | 0 | 4.96 | 0 | 0 | 4.96
|  |  |  | 0 |  |  |  |  | 0
|  |  |  | YÉBENES ENTRADA 1 tipo 4 en U | 0 | 5.15 | 0 | 0 | 5.15
|  |  |  | YÉBENES ENTRADA 2 tipo 4 en U | 0 | 5.15 | 0 | 0 | 5.15
|  |  |  | YÉBENES ENTRADA 3 tipo 3 en U | 0 | 8.81 | 0 | 0 | 8.81
|  |  |  | YÉBENES ENTRADA 4 tipo 3 en U | 0 | 8.81 | 0 | 0 | 8.81
[9 empty] | Total mU04A030 | 89.21 | 13.39 | 1194.52
mE04AB020 | Partida | kg | ACERO CORRUGADO B 500 S | [6 empty] | 41840.98 | 1.54 | 64435.11
Acero corrugado B 500 S, cortado, doblado, armado y colocado en obra, incluso p.p. de despuntes. Según EHE y CTE-SE-A.
|  |  |  | ZAPATAS |  |  |  |  | 0
|  |  |  | BOADILLA 1 tipo tipo 2 | 0 | 2.85 | 198 | 0 | 564.3
|  |  |  | BOADILLA 2 tipo tipo 2 | 0 | 2.85 | 198 | 0 | 564.3
|  |  |  | BOADILLA 3 tipo tipo 2 | 0 | 2.85 | 198 | 0 | 564.3
|  |  |  | BOADILLA 4 tipo tipo 2 | 0 | 2.85 | 198 | 0 | 564.3
|  |  |  | BOADILLA 5 tipo tipo 2 | 0 | 2.85 | 198 | 0 | 564.3
|  |  |  | BOADILLA 6 tipo tipo 2 | 0 | 2.85 | 198 | 0 | 564.3
|  |  |  | BOADILLA 7 tipo tipo 2 | 0 | 2.85 | 198 | 0 | 564.3
|  |  |  | BOADILLA 8 tipo tipo 3 | 0 | 4.8 | 150 | 0 | 720
|  |  |  | BOADILLA 9 tipo tipo 3 | 0 | 4.8 | 150 | 0 | 720
|  |  |  | 0 |  |  |  |  | 0
|  |  |  | YÉBENES SALIDA 1 tipo tipo 2 | 0 | 2.85 | 198 | 0 | 564.3
|  |  |  | YÉBENES SALIDA 2 tipo tipo 2 | 0 | 2.85 | 198 | 0 | 564.3
|  |  |  | YÉBENES SALIDA 3 tipo tipo 2 | 0 | 2.85 | 198 | 0 | 564.3
|  |  |  | YÉBENES SALIDA 4 tipo tipo 2 | 0 | 2.85 | 198 | 0 | 564.3
|  |  |  | YÉBENES SALIDA 5 tipo tipo 2 | 0 | 2.85 | 198 | 0 | 564.3
|  |  |  | YÉBENES SALIDA 6 tipo tipo 2 | 0 | 2.85 | 198 | 0 | 564.3
|  |  |  | YÉBENES SALIDA 7 tipo tipo 3 | 0 | 4.8 | 150 | 0 | 720
|  |  |  | 0 |  |  |  |  | 0
|  |  |  | YÉBENES ENTRADA 1 tipo 4 en U | 0 | 10.76 | 75 | 0 | 807
|  |  |  | YÉBENES ENTRADA 2 tipo 4 en U | 0 | 10.76 | 75 | 0 | 807
|  |  |  | YÉBENES ENTRADA 3 tipo 3 en U | 0 | 19.05 | 95 | 0 | 1809.75
|  |  |  | YÉBENES ENTRADA 4 tipo 3 en U | 0 | 19.05 | 95 | 0 | 1809.75
|  |  |  | ALZADOS |  |  |  |  | 0
|  |  |  | BOADILLA 1 tipo tipo 2 | 0 | 7.09 | 126 | 0 | 893.34
|  |  |  | BOADILLA 2 tipo tipo 2 | 0 | 7.09 | 126 | 0 | 893.34
|  |  |  | BOADILLA 3 tipo tipo 2 | 0 | 7.09 | 126 | 0 | 893.34
|  |  |  | BOADILLA 4 tipo tipo 2 | 0 | 7.09 | 126 | 0 | 893.34
|  |  |  | BOADILLA 5 tipo tipo 2 | 0 | 7.09 | 126 | 0 | 893.34
|  |  |  | BOADILLA 6 tipo tipo 2 | 0 | 7.09 | 126 | 0 | 893.34
|  |  |  | BOADILLA 7 tipo tipo 2 | 0 | 7.09 | 126 | 0 | 893.34
|  |  |  | BOADILLA 8 tipo tipo 3 | 0 | 9.18 | 114 | 0 | 1046.52
|  |  |  | BOADILLA 9 tipo tipo 3 | 0 | 9.18 | 114 | 0 | 1046.52
|  |  |  | 0 |  |  |  |  | 0
|  |  |  | YÉBENES SALIDA 1 tipo tipo 2 | 0 | 7.09 | 126 | 0 | 893.34
|  |  |  | YÉBENES SALIDA 2 tipo tipo 2 | 0 | 7.09 | 126 | 0 | 893.34
|  |  |  | YÉBENES SALIDA 3 tipo tipo 2 | 0 | 7.09 | 126 | 0 | 893.34
|  |  |  | YÉBENES SALIDA 4 tipo tipo 2 | 0 | 7.09 | 126 | 0 | 893.34
|  |  |  | YÉBENES SALIDA 5 tipo tipo 2 | 0 | 7.09 | 126 | 0 | 893.34
|  |  |  | YÉBENES SALIDA 6 tipo tipo 2 | 0 | 7.09 | 126 | 0 | 893.34
|  |  |  | YÉBENES SALIDA 7 tipo tipo 3 | 0 | 9.18 | 114 | 0 | 1046.52
|  |  |  | 0 |  |  |  |  | 0
|  |  |  | YÉBENES ENTRADA 1 tipo 4 en U | 0 | 13.81 | 95 | 0 | 1311.95
|  |  |  | YÉBENES ENTRADA 2 tipo 4 en U | 0 | 13.81 | 95 | 0 | 1311.95
|  |  |  | YÉBENES ENTRADA 3 tipo 3 en U | 0 | 26.31 | 185 | 0 | 4867.35
|  |  |  | YÉBENES ENTRADA 4 tipo 3 en U | 0 | 26.31 | 185 | 0 | 4867.35
[9 empty] | Total mE04AB020 | 41840.98 | 1.54 | 64435.11
mE04SE070 | Partida | m3 | HORMIGÓN HM-20/P/20/I EN SOLERA | [6 empty] | 30.75 | 105.44 | 3242.28
Hormigón HM-20 N/mm2, consistencia plástica, Tmáx.20 mm., para ambiente normal, elaborado en central en solera, incluso vertido, compactado según EHE, p.p. de vibrado, regleado y curado en soleras.
|  |  |  | BOADILLA 1 tipo tipo 2 | 1 | 5 | 1.9 | 0.1 | 0.95
|  |  |  | BOADILLA 2 tipo tipo 2 | 1 | 5 | 1.9 | 0.1 | 0.95
|  |  |  | BOADILLA 3 tipo tipo 2 | 1 | 5 | 1.9 | 0.1 | 0.95
|  |  |  | BOADILLA 4 tipo tipo 2 | 1 | 5 | 1.9 | 0.1 | 0.95
|  |  |  | BOADILLA 5 tipo tipo 2 | 1 | 5 | 1.9 | 0.1 | 0.95
|  |  |  | BOADILLA 6 tipo tipo 2 | 1 | 5 | 1.9 | 0.1 | 0.95
|  |  |  | BOADILLA 7 tipo tipo 2 | 1 | 5 | 1.9 | 0.1 | 0.95
|  |  |  | BOADILLA 8 tipo tipo 3 | 1 | 5 | 2.4 | 0.1 | 1.2
|  |  |  | BOADILLA 9 tipo tipo 3 | 1 | 5 | 2.4 | 0.1 | 1.2
0
|  |  |  | YÉBENES SALIDA 1 tipo tipo 2 | 1 | 5 | 1.9 | 0.1 | 0.95
|  |  |  | YÉBENES SALIDA 2 tipo tipo 2 | 1 | 5 | 1.9 | 0.1 | 0.95
|  |  |  | YÉBENES SALIDA 3 tipo tipo 2 | 1 | 5 | 1.9 | 0.1 | 0.95
|  |  |  | YÉBENES SALIDA 4 tipo tipo 2 | 1 | 5 | 1.9 | 0.1 | 0.95
|  |  |  | YÉBENES SALIDA 5 tipo tipo 2 | 1 | 5 | 1.9 | 0.1 | 0.95
|  |  |  | YÉBENES SALIDA 6 tipo tipo 2 | 1 | 5 | 1.9 | 0.1 | 0.95
|  |  |  | YÉBENES SALIDA 7 tipo tipo 3 | 1 | 5 | 2.4 | 0.1 | 1.2
0
|  |  |  | YÉBENES ENTRADA 1 tipo 4 en U | 1 | 5 | 7.17 | 0.1 | 3.59
|  |  |  | YÉBENES ENTRADA 2 tipo 4 en U | 1 | 5 | 7.17 | 0.1 | 3.59
|  |  |  | YÉBENES ENTRADA 3 tipo 3 en U | 1 | 5 | 7.62 | 0.1 | 3.81
|  |  |  | YÉBENES ENTRADA 4 tipo 3 en U | 1 | 5 | 7.62 | 0.1 | 3.81
[9 empty] | Total mE04SE070 | 30.75 | 105.44 | 3242.28
PN0283 | Partida | m2 | PLANCHA DE POLIESTIRENO EXPANDIDO EN FORMACIÓN DE JUNTAS DE HORMIGÓN | [6 empty] | 62.23 | 2.02 | 125.7
Plancha de poliestireno expandido en formación de juntas de hormigón
|  |  |  | BOADILLA 1 tipo tipo 2 | 0 | 0 | 0 | 1.99 | 1.99
|  |  |  | BOADILLA 2 tipo tipo 2 | 0 | 0 | 0 | 1.99 | 1.99
|  |  |  | BOADILLA 3 tipo tipo 2 | 0 | 0 | 0 | 1.99 | 1.99
|  |  |  | BOADILLA 4 tipo tipo 2 | 0 | 0 | 0 | 1.99 | 1.99
|  |  |  | BOADILLA 5 tipo tipo 2 | 0 | 0 | 0 | 1.99 | 1.99
|  |  |  | BOADILLA 6 tipo tipo 2 | 0 | 0 | 0 | 1.99 | 1.99
|  |  |  | BOADILLA 7 tipo tipo 2 | 0 | 0 | 0 | 1.99 | 1.99
|  |  |  | BOADILLA 8 tipo tipo 3 | 0 | 0 | 0 | 2.8 | 2.8
|  |  |  | BOADILLA 9 tipo tipo 3 | 0 | 0 | 0 | 2.8 | 2.8
|  |  |  | 0 |  |  |  |  | 0
|  |  |  | YÉBENES SALIDA 1 tipo tipo 2 | 0 | 0 | 0 | 1.99 | 1.99
|  |  |  | YÉBENES SALIDA 2 tipo tipo 2 | 0 | 0 | 0 | 1.99 | 1.99
|  |  |  | YÉBENES SALIDA 3 tipo tipo 2 | 0 | 0 | 0 | 1.99 | 1.99
|  |  |  | YÉBENES SALIDA 4 tipo tipo 2 | 0 | 0 | 0 | 1.99 | 1.99
|  |  |  | YÉBENES SALIDA 5 tipo tipo 2 | 0 | 0 | 0 | 1.99 | 1.99
|  |  |  | YÉBENES SALIDA 6 tipo tipo 2 | 0 | 0 | 0 | 1.99 | 1.99
|  |  |  | YÉBENES SALIDA 7 tipo tipo 3 | 0 | 0 | 0 | 2.8 | 2.8
|  |  |  | 0 |  |  |  |  | 0
|  |  |  | YÉBENES ENTRADA 1 tipo 4 en U | 0 | 0 | 0 | 4.91 | 4.91
|  |  |  | YÉBENES ENTRADA 2 tipo 4 en U | 0 | 0 | 0 | 4.91 | 4.91
|  |  |  | YÉBENES ENTRADA 3 tipo 3 en U | 0 | 0 | 0 | 9.07 | 9.07
|  |  |  | YÉBENES ENTRADA 4 tipo 3 en U | 0 | 0 | 0 | 9.07 | 9.07
[9 empty] | Total PN0283 | 62.23 | 2.02 | 125.7
PN0284 | Partida | m | JUNTA DILATACIÓN EN MUROS, MARCOS Y PASOS INFERIORES i/ ELEMENTOS DE FIJACIÓN Y SELLADO | [6 empty] | 218.02 | 8.06 | 1757.24
Junta de dilatación vertical y horizontal, en muros, marcos y pasos inferiores, totalmente colocada, corte y demolición de ancho en zona ocupada por la junta i/ elementos de fijación y sellado con resina epoxi enrasado con el pavimento
|  |  |  | BOADILLA 1 tipo tipo 2 | 0 | 7 | 0 | 0 | 7
|  |  |  | BOADILLA 2 tipo tipo 2 | 0 | 7 | 0 | 0 | 7
|  |  |  | BOADILLA 3 tipo tipo 2 | 0 | 7 | 0 | 0 | 7
|  |  |  | BOADILLA 4 tipo tipo 2 | 0 | 7 | 0 | 0 | 7
|  |  |  | BOADILLA 5 tipo tipo 2 | 0 | 7 | 0 | 0 | 7
|  |  |  | BOADILLA 6 tipo tipo 2 | 0 | 7 | 0 | 0 | 7
|  |  |  | BOADILLA 7 tipo tipo 2 | 0 | 7 | 0 | 0 | 7
|  |  |  | BOADILLA 8 tipo tipo 3 | 0 | 10.4 | 0 | 0 | 10.4
|  |  |  | BOADILLA 9 tipo tipo 3 | 0 | 10.4 | 0 | 0 | 10.4
|  |  |  | 0 |  |  |  |  | 0
|  |  |  | YÉBENES SALIDA 1 tipo tipo 2 | 0 | 7 | 0 | 0 | 7
|  |  |  | YÉBENES SALIDA 2 tipo tipo 2 | 0 | 7 | 0 | 0 | 7
|  |  |  | YÉBENES SALIDA 3 tipo tipo 2 | 0 | 7 | 0 | 0 | 7
|  |  |  | YÉBENES SALIDA 4 tipo tipo 2 | 0 | 7 | 0 | 0 | 7
|  |  |  | YÉBENES SALIDA 5 tipo tipo 2 | 0 | 7 | 0 | 0 | 7
|  |  |  | YÉBENES SALIDA 6 tipo tipo 2 | 0 | 7 | 0 | 0 | 7
|  |  |  | YÉBENES SALIDA 7 tipo tipo 3 | 0 | 10.4 | 0 | 0 | 10.4
|  |  |  | 0 |  |  |  |  | 0
|  |  |  | YÉBENES ENTRADA 1 tipo 4 en U | 0 | 17.81 | 0 | 0 | 17.81
|  |  |  | YÉBENES ENTRADA 2 tipo 4 en U | 0 | 17.81 | 0 | 0 | 17.81
|  |  |  | YÉBENES ENTRADA 3 tipo 3 en U | 0 | 30.1 | 0 | 0 | 30.1
|  |  |  | YÉBENES ENTRADA 4 tipo 3 en U | 0 | 30.1 | 0 | 0 | 30.1
[9 empty] | Total PN0284 | 218.02 | 8.06 | 1757.24
[9 empty] | Total 2.2 | 1 | 134577.72 | 134577.72
2.3 | Capítulo |  | PANTALLAS DE PILOTES Y LOSAS DE RAMALES | [6 empty] | 1 | 2591140.13 | 2591140.13
PN0164 | Partida | m | PILOTE FABRICADO IN SITU CPI-7, DE DIÁMETRO 650 MM., PARA PROFUNDIDADES MENORES DE 23 M | [6 empty] | 6867.6 | 121.14 | 831941.06
Pilote fabricado in situ CPI-7, de diámetro 650 mm., para profundidades menores de 23 m., en terrenos estables, ejecutado mediante perforación del terreno por medio de barrena sin entubación (se empleará entubación recuperable en los primeros 4 m de perforación en aquellas zonas en donde se detecten espesores considerables de terrenos sin cohesión que comprometan la estabilidad de las paredes de perforación), posterior extracción de tierras, verificación de profundidad, estanqueidad y verticalidad, colocación de la armadura de acero B 500 S y hormigonado de forma continua desde altura inferior a 1 m. con hormigón HA-30/F/20/IIade central de consistencia fluida, i/p.p. de transporte, instalación, montaje y desmontaje de equipo mecánico, retirada de sobrantes, descabezado, limpieza y doblado de las armaduras. Según NTE-CPI , EHE y CTE-SE-C.
|  |  |  | YÉBENES SALIDA - MI 0,65 R3 | 2 | 7.1 | 0 | 0 | 14.2
|  |  |  | YÉBENES SALIDA - MI 0,65 R3 | 8 | 9 | 0 | 0 | 72
|  |  |  | YÉBENES SALIDA - MI 0,65 R2 | 9 | 7.2 | 0 | 0 | 64.8
0
|  |  |  | YÉBENES SALIDA - MD 0,65 YS3 | 49 | 16 | 0 | 0 | 784
|  |  |  | YÉBENES SALIDA - MD 0,65 YS2 | 25 | 15.3 | 0 | 0 | 382.5
|  |  |  | YÉBENES SALIDA - MD 0,65 YS1 | 25 | 13.25 | 0 | 0 | 331.25
|  |  |  | YÉBENES SALIDA - MD 0,65 YS1 | 19 | 11.5 | 0 | 0 | 218.5
|  |  |  | YÉBENES SALIDA - MD 0,65 R3 | 14 | 9.6 | 0 | 0 | 134.4
|  |  |  | YÉBENES SALIDA - MD 0,65 R2 | 6 | 7.2 | 0 | 0 | 43.2
|  |  |  | YÉBENES SALIDA - MD 0,65 R1 | 3 | 5.95 | 0 | 0 | 17.85
0
|  |  |  | YÉBENES ENTRADA - MI 0,65 R1 | 4 | 5.6 | 0 | 0 | 22.4
|  |  |  | YÉBENES ENTRADA - MI 0,65 R2 | 11 | 6.75 | 0 | 0 | 74.25
|  |  |  | YÉBENES ENTRADA - MI 0,65 R2 | 2 | 7.75 | 0 | 0 | 15.5
0
|  |  |  | YÉBENES ENTRADA - MD 0,65 R2 | 9 | 6.25 | 0 | 0 | 56.25
|  |  |  | YÉBENES ENTRADA - MD 0,65 R2 | 8 | 7 | 0 | 0 | 56
|  |  |  | YÉBENES ENTRADA - MD 0,65 R3 | 10 | 9 | 0 | 0 | 90
|  |  |  | YÉBENES ENTRADA - MD 0,65 R3 | 10 | 9.9 | 0 | 0 | 99
|  |  |  | YÉBENES ENTRADA - MD 0,65 YE1 | 29 | 11.9 | 0 | 0 | 345.1
|  |  |  | YÉBENES ENTRADA - MD 0,65 YE1 | 25 | 11.95 | 0 | 0 | 298.75
|  |  |  | YÉBENES ENTRADA - MD 0,65 YE1 | 25 | 13.1 | 0 | 0 | 327.5
|  |  |  | YÉBENES ENTRADA - MD 0,65 YE1 | 25 | 14.2 | 0 | 0 | 355
|  |  |  | YÉBENES ENTRADA - MD 0,65 YE2 | 25 | 15.7 | 0 | 0 | 392.5
|  |  |  | YÉBENES ENTRADA - MD 0,65 YE2 | 25 | 15.9 | 0 | 0 | 397.5
0
|  |  |  | BOADILLA - SALIDA NORTE 0,65 R1 | 15 | 6.3 | 0 | 0 | 94.5
|  |  |  | BOADILLA - SALIDA NORTE 0,65 R2 | 16 | 7.75 | 0 | 0 | 124
|  |  |  | BOADILLA - SALIDA NORTE 0,65 R3 | 13 | 9.5 | 0 | 0 | 123.5
|  |  |  | BOADILLA - SALIDA NORTE 0,65 R3 | 12 | 10.15 | 0 | 0 | 121.8
|  |  |  | BOADILLA - SALIDA NORTE 0,65 B1 | 14 | 10.9 | 0 | 0 | 152.6
|  |  |  | BOADILLA - SALIDA NORTE 0,65 B1 | 25 | 11.5 | 0 | 0 | 287.5
|  |  |  | BOADILLA - SALIDA NORTE 0,65 B1 | 25 | 13 | 0 | 0 | 325
|  |  |  | BOADILLA - SALIDA NORTE 0,65 B1 | 75 | 13.95 | 0 | 0 | 1046.25
[9 empty] | Total PN0164 | 6867.6 | 121.14 | 831941.06
PN0165 | Partida | m | PILOTE FABRICADO IN SITU CPI-7, DE DIÁMETRO 850 MM., PARA PROFUNDIDADES MENORES DE 23 M | [6 empty] | 56 | 168.47 | 9434.32
Pilote fabricado in situ CPI-7, de diámetro 850 mm., para profundidades menores de 23 m., en terrenos estables, ejecutado mediante perforación del terreno por medio de barrena sin entubación (se empleará entubación recuperable en los primeros 4 m de perforación en aquellas zonas en donde se detecten espesores considerables de terrenos sin cohesión que comprometan la estabilidad de las paredes de perforación), posterior extracción de tierras, verificación de profundidad, estanqueidad y verticalidad, colocación de la armadura de acero B 500 S y hormigonado de forma continua desde altura inferior a 1 m. con hormigón HA-30/F/20/IIa de central de consistencia fluida, i/p.p. de transporte, instalación, montaje y desmontaje de equipo mecánico, retirada de sobrantes, descabezado, limpieza y doblado de las armaduras. Según NTE-CPI , EHE y CTE-SE-C. Incluiudo suministro y colocación de tubos sónicos de acero roscado 2'' y 2,3 mm de espesor incluso p.p. de manguitos y tapones
|  |  |  | YÉBENES SALIDA - MD 0,85 R4 | 5 | 11.2 | 0 | 0 | 56
[9 empty] | Total PN0165 | 56 | 168.47 | 9434.32
PN0216 | Partida | u | ENSAYO POR "CROSS-HOLE" ULTRASÓNICO (4 TUBOS, 6 DIAGRAFÍAS POR PILOTE) HASTA 35 m DE PROFUNDIDAD | [6 empty] | 203 | 72.87 | 14792.61
Ensayo por "Cross-Hole" ultrasónico (4 tubos, 6 diagrafías por pilote) hasta 35 m de profundidad
|  |  |  | YÉBENES SALIDA - MI 0,65 R3 | 1 | 0 | 0 | 0 | 1
|  |  |  | YÉBENES SALIDA - MI 0,65 R3 | 3 | 0 | 0 | 0 | 3
|  |  |  | YÉBENES SALIDA - MI 0,65 R2 | 3 | 0 | 0 | 0 | 3
0
|  |  |  | YÉBENES SALIDA - MD 0,65 YS3 | 17 | 0 | 0 | 0 | 17
|  |  |  | YÉBENES SALIDA - MD 0,65 YS2 | 9 | 0 | 0 | 0 | 9
|  |  |  | YÉBENES SALIDA - MD 0,65 YS1 | 9 | 0 | 0 | 0 | 9
|  |  |  | YÉBENES SALIDA - MD 0,65 YS1 | 7 | 0 | 0 | 0 | 7
|  |  |  | 0 | 2 | 0 | 0 | 0 | 2
|  |  |  | YÉBENES SALIDA - MD 0,65 R3 | 5 | 0 | 0 | 0 | 5
|  |  |  | YÉBENES SALIDA - MD 0,65 R2 | 2 | 0 | 0 | 0 | 2
|  |  |  | YÉBENES SALIDA - MD 0,65 R1 | 1 | 0 | 0 | 0 | 1
0
|  |  |  | YÉBENES ENTRADA - MI 0,65 R1 | 2 | 0 | 0 | 0 | 2
|  |  |  | YÉBENES ENTRADA - MI 0,65 R2 | 4 | 0 | 0 | 0 | 4
|  |  |  | YÉBENES ENTRADA - MI 0,65 R2 | 1 | 0 | 0 | 0 | 1
0
|  |  |  | YÉBENES ENTRADA - MD 0,65 R2 | 3 | 0 | 0 | 0 | 3
|  |  |  | YÉBENES ENTRADA - MD 0,65 R2 | 3 | 0 | 0 | 0 | 3
|  |  |  | YÉBENES ENTRADA - MD 0,65 R3 | 4 | 0 | 0 | 0 | 4
|  |  |  | YÉBENES ENTRADA - MD 0,65 R3 | 4 | 0 | 0 | 0 | 4
|  |  |  | YÉBENES ENTRADA - MD 0,65 YE1 | 10 | 0 | 0 | 0 | 10
|  |  |  | YÉBENES ENTRADA - MD 0,65 YE1 | 9 | 0 | 0 | 0 | 9
|  |  |  | YÉBENES ENTRADA - MD 0,65 YE1 | 9 | 0 | 0 | 0 | 9
|  |  |  | YÉBENES ENTRADA - MD 0,65 YE1 | 9 | 0 | 0 | 0 | 9
|  |  |  | YÉBENES ENTRADA - MD 0,65 YE2 | 9 | 0 | 0 | 0 | 9
|  |  |  | YÉBENES ENTRADA - MD 0,65 YE2 | 9 | 0 | 0 | 0 | 9
0
|  |  |  | BOADILLA - SALIDA NORTE 0,65 R1 | 5 | 0 | 0 | 0 | 5
|  |  |  | BOADILLA - SALIDA NORTE 0,65 R2 | 6 | 0 | 0 | 0 | 6
|  |  |  | BOADILLA - SALIDA NORTE 0,65 R3 | 5 | 0 | 0 | 0 | 5
|  |  |  | BOADILLA - SALIDA NORTE 0,65 R3 | 4 | 0 | 0 | 0 | 4
|  |  |  | BOADILLA - SALIDA NORTE 0,65 B1 | 5 | 0 | 0 | 0 | 5
|  |  |  | BOADILLA - SALIDA NORTE 0,65 B1 | 9 | 0 | 0 | 0 | 9
|  |  |  | BOADILLA - SALIDA NORTE 0,65 B1 | 9 | 0 | 0 | 0 | 9
|  |  |  | BOADILLA - SALIDA NORTE 0,65 B1 | 25 | 0 | 0 | 0 | 25
[9 empty] | Total PN0216 | 203 | 72.87 | 14792.61
mE04AB020 | Partida | kg | ACERO CORRUGADO B 500 S | [6 empty] | 709622.72 | 1.54 | 1092818.99
Acero corrugado B 500 S, cortado, doblado, armado y colocado en obra, incluso p.p. de despuntes. Según EHE y CTE-SE-A.
|  |  |  | Pilotes |  |  |  |  | 0
|  |  |  | YÉBENES SALIDA - MI 0,65 R3 | 162 | 4.71 | 0 | 0 | 763.02
|  |  |  | YÉBENES SALIDA - MI 0,65 R3 | 162 | 23.89 | 0 | 0 | 3870.18
|  |  |  | YÉBENES SALIDA - MI 0,65 R2 | 88 | 21.5 | 0 | 0 | 1892
0
|  |  |  | YÉBENES SALIDA - MD 0,65 YS3 | 240 | 260.16 | 0 | 0 | 62438.4
|  |  |  | YÉBENES SALIDA - MD 0,65 YS2 | 180 | 126.93 | 0 | 0 | 22847.4
|  |  |  | YÉBENES SALIDA - MD 0,65 YS1 | 165 | 109.92 | 0 | 0 | 18136.8
|  |  |  | YÉBENES SALIDA - MD 0,65 YS1 | 165 | 72.51 | 0 | 0 | 11964.15
|  |  |  | YÉBENES SALIDA - MD 0,85 R4 | 165 | 31.78 | 0 | 0 | 5243.7
|  |  |  | YÉBENES SALIDA - MD 0,65 R3 | 162 | 44.6 | 0 | 0 | 7225.2
|  |  |  | YÉBENES SALIDA - MD 0,65 R2 | 88 | 14.34 | 0 | 0 | 1261.92
|  |  |  | YÉBENES SALIDA - MD 0,65 R1 | 66 | 5.92 | 0 | 0 | 390.72
0
|  |  |  | YÉBENES ENTRADA - MI 0,65 R1 | 66 | 7.43 | 0 | 0 | 490.38
|  |  |  | YÉBENES ENTRADA - MI 0,65 R2 | 88 | 24.64 | 0 | 0 | 2168.32
|  |  |  | YÉBENES ENTRADA - MI 0,65 R2 | 88 | 5.14 | 0 | 0 | 452.32
0
|  |  |  | YÉBENES ENTRADA - MD 0,65 R2 | 88 | 18.67 | 0 | 0 | 1642.96
|  |  |  | YÉBENES ENTRADA - MD 0,65 R2 | 88 | 18.58 | 0 | 0 | 1635.04
|  |  |  | YÉBENES ENTRADA - MD 0,65 R3 | 162 | 29.86 | 0 | 0 | 4837.32
|  |  |  | YÉBENES ENTRADA - MD 0,65 R3 | 162 | 32.85 | 0 | 0 | 5321.7
|  |  |  | YÉBENES ENTRADA - MD 0,65 YE1 | 165 | 114.51 | 0 | 0 | 18894.15
|  |  |  | YÉBENES ENTRADA - MD 0,65 YE1 | 165 | 99.13 | 0 | 0 | 16356.45
|  |  |  | YÉBENES ENTRADA - MD 0,65 YE1 | 165 | 108.67 | 0 | 0 | 17930.55
|  |  |  | YÉBENES ENTRADA - MD 0,65 YE1 | 165 | 117.8 | 0 | 0 | 19437
|  |  |  | YÉBENES ENTRADA - MD 0,65 YE2 | 180 | 130.24 | 0 | 0 | 23443.2
|  |  |  | YÉBENES ENTRADA - MD 0,65 YE2 | 180 | 131.9 | 0 | 0 | 23742
0
|  |  |  | BOADILLA - SALIDA NORTE 0,65 R1 | 66 | 31.36 | 0 | 0 | 2069.76
|  |  |  | BOADILLA - SALIDA NORTE 0,65 R2 | 88 | 41.15 | 0 | 0 | 3621.2
|  |  |  | BOADILLA - SALIDA NORTE 0,65 R3 | 162 | 40.98 | 0 | 0 | 6638.76
|  |  |  | BOADILLA - SALIDA NORTE 0,65 R3 | 162 | 40.42 | 0 | 0 | 6548.04
|  |  |  | BOADILLA - SALIDA NORTE 0,65 B1 | 165 | 50.64 | 0 | 0 | 8355.6
|  |  |  | BOADILLA - SALIDA NORTE 0,65 B1 | 165 | 95.4 | 0 | 0 | 15741
|  |  |  | BOADILLA - SALIDA NORTE 0,65 B1 | 165 | 107.84 | 0 | 0 | 17793.6
|  |  |  | BOADILLA - SALIDA NORTE 0,65 B1 | 165 | 347.18 | 0 | 0 | 57284.7
|  |  |  | Losas superiores |  |  |  |  | 0
|  |  |  | BOADILLA | 131.84 | 7.4 | 0.65 | 120 | 76098.05
|  |  |  | YÉBENES SALIDA | 111.61 | 7.4 | 0.65 | 120 | 64421.29
|  |  |  | YÉBENES ENTRADA | 144.63 | 7.4 | 0.65 | 120 | 83480.44
0
|  |  |  | Losas de fondo |  |  |  |  | 0
|  |  |  | BOADILLA | 229.75 | 5.95 | 0.25 | 85 | 29049.02
|  |  |  | YÉBENES SALIDA | 150.43 | 5.95 | 0.25 | 85 | 19019.99
|  |  |  | YÉBENES ENTRADA | 214.66 | 5.95 | 0.25 | 85 | 27141.07
0
|  |  |  | Viga de atado y barrera pilotes |  |  |  |  | 0
|  |  |  | BOADILLA | 90.38 | 0.97 | 0 | 110 | 9643.55
|  |  |  | YÉBENES SALIDA | 46.15 | 0.97 | 0 | 110 | 4924.21
|  |  |  | YÉBENES ENTRADA | 50.68 | 0.97 | 0 | 110 | 5407.56
[9 empty] | Total mE04AB020 | 709622.72 | 1.54 | 1092818.99
PN0125 | Partida | m2 | LÁMINA SEPARADORA DE POLIETILENO DE 100 MICRAS Y 96 G / M2, COLOCADA NO ADHERIDA. INCLUYE LA POSTERIOR RETIRADA CON PARTE PROPOR | [6 empty] | 2871.79 | 1.62 | 4652.3
Lámina separadora de polietileno de 100 micras y 96 g / m2, colocada no adherida. incluye la posterior retirada con parte proporcional de medios y auxiliares
|  |  |  | Losas superiores |  |  |  |  | 0
|  |  |  | BOADILLA | 131.84 | 7.4 | 0 | 0 | 975.62
|  |  |  | YÉBENES SALIDA | 111.61 | 7.4 | 0 | 0 | 825.91
|  |  |  | YÉBENES ENTRADA | 144.63 | 7.4 | 0 | 0 | 1070.26
[9 empty] | Total PN0125 | 2871.79 | 1.62 | 4652.3
mU04C040 | Partida | m3 | CIMBRA HORMIGONADO | [6 empty] | 0 | 10.05 | 0
Cimbra en volumen aparente, para hormigonado de losas, tableros y forjados de carga.
0
[9 empty] | Total mU04C040 | 0 | 10.05 | 0
mE04SE070 | Partida | m3 | HORMIGÓN HM-20/P/20/I EN SOLERA | [6 empty] | 353.93 | 105.44 | 37318.38
Hormigón HM-20 N/mm2, consistencia plástica, Tmáx.20 mm., para ambiente normal, elaborado en central en solera, incluso vertido, compactado según EHE, p.p. de vibrado, regleado y curado en soleras.
|  |  |  | Losas de fondo |  |  |  |  | 0
|  |  |  | BOADILLA | 229.75 | 5.95 | 0.1 | 0 | 136.7
|  |  |  | YÉBENES SALIDA | 150.43 | 5.95 | 0.1 | 0 | 89.51
|  |  |  | YÉBENES ENTRADA | 214.66 | 5.95 | 0.1 | 0 | 127.72
0
[9 empty] | Total mE04SE070 | 353.93 | 105.44 | 37318.38
PN0179 | Partida | m3 | HORMIGÓN HA-30/F/20/IIA EN RELLENO DE LOSAS DE CIMENTACIÓN VERTIDO CON CAMIÓN-BOMBA | [6 empty] | 884.82 | 126.11 | 111584.65
Hormigón para armar HA-30/F/20/IIa, Tmáx.20 mm., elaborado en central en relleno de losas de cimentación, encofrado y desencofrado, incluso vertido con camión-bomba, vibrado y colocado. Según normas NTE-CSL , EHE y CTE-SE-C.
|  |  |  | Losas de fondo |  |  |  |  | 0
|  |  |  | BOADILLA | 229.75 | 5.95 | 0.25 | 0 | 341.75
|  |  |  | YÉBENES SALIDA | 150.43 | 5.95 | 0.25 | 0 | 223.76
|  |  |  | YÉBENES ENTRADA | 214.66 | 5.95 | 0.25 | 0 | 319.31
0
[9 empty] | Total PN0179 | 884.82 | 126.11 | 111584.65
PN0176 | Partida | m3 | HORMIGÓN HA-30/F/20/IIA EN LOSAS PLANAS VERTIDO CON PLUMA-GRÚA | [6 empty] | 1866.66 | 115.37 | 215356.56
Hormigón para armar HA-30/F/20/IIa, elaborado en central, en losas planas, incluso vertido con pluma-grúa, vibrado y colocado. Según normas NTE-EHL y EHE.
|  |  |  | Losas superiores |  |  |  |  | 0
|  |  |  | BOADILLA | 131.84 | 7.4 | 0.65 | 0 | 634.15
|  |  |  | YÉBENES SALIDA | 111.61 | 7.4 | 0.65 | 0 | 536.84
|  |  |  | YÉBENES ENTRADA | 144.63 | 7.4 | 0.65 | 0 | 695.67
0
[9 empty] | Total PN0176 | 1866.66 | 115.37 | 215356.56
PN0185 | Partida | m3 | HORMIGÓN HA-30/F/20/IIA EN MUROS VERTIDO CON GRÚA | [6 empty] | 181.6 | 118.41 | 21503.26
Hormigón para armar HA-30/F/20/IIa, elaborado en central en muros, incluso vertido con grúa, vibrado y colocado. Según normas NTE-CCM , EHE y CTE-SE-C.
|  |  |  | Viga de atado y barrera pilotes |  |  |  |  | 0
|  |  |  | BOADILLA | 90.38 | 0.97 | 0 | 0 | 87.67
|  |  |  | YÉBENES SALIDA | 46.15 | 0.97 | 0 | 0 | 44.77
|  |  |  | YÉBENES ENTRADA | 50.68 | 0.97 | 0 | 0 | 49.16
[9 empty] | Total PN0185 | 181.6 | 118.41 | 21503.26
mU04B030 | Partida | m2 | ENCOFRADO METÁLICO MUROS | [6 empty] | 715.14 | 13.8 | 9868.93
Encofrado de paneles metálicos en muros (de cimentación o estructura) colocado a cualquier profundidad o altura incluso desencofrado, limpieza y desencofrantes.
|  |  |  | Viga de atado y barrera pilotes |  |  |  |  | 0
|  |  |  | BOADILLA | 90.38 | 3.82 | 0 | 0 | 345.25
|  |  |  | YÉBENES SALIDA | 46.15 | 3.82 | 0 | 0 | 176.29
|  |  |  | YÉBENES ENTRADA | 50.68 | 3.82 | 0 | 0 | 193.6
[9 empty] | Total mU04B030 | 715.14 | 13.8 | 9868.93
PN0134 | Partida | m2 | IMPERMEABILIZACIÓN DE PARAMENTOS HORIZONTALES Y VERTICALES CON POLÍMERO ACRÍLICO, CON UNA DOTACIÓN DE 2 KG/M2 | [6 empty] | 2871.79 | 17.21 | 49423.51
Impermeabilización de paramentos horizontales y verticales con polímero acrílico con aplicación uniforme de doble capa de imprimación bicomponente coma capa selladora y promotora de adherencia química, para la posterior recepción de la membrana impermeable del sistema, proyección en caliente de membrana continúa bicomponente a base de poliurea con un grosor de 1,5 a 2mm en el soporte y consumo aproximado de 2,00kg/m2 y aplicación como acabado del sistema de dos capas de sellado a base de revestimiento de poliuretano alifático bicomponente de color a definir por la df (incluye el acabado transparente). incluye la preparación del apoyo para la adherencia de la imprimación, la correcta adecuación de los cantos perimetrales, las juntas de dilatación y las medias cañas y cualquier media o elemento por su correcta finalización.
|  |  |  | Losas superiores |  |  |  |  | 0
|  |  |  | BOADILLA | 131.84 | 7.4 | 0 | 0 | 975.62
|  |  |  | YÉBENES SALIDA | 111.61 | 7.4 | 0 | 0 | 825.91
|  |  |  | YÉBENES ENTRADA | 144.63 | 7.4 | 0 | 0 | 1070.26
0
[9 empty] | Total PN0134 | 2871.79 | 17.21 | 49423.51
mE02G020 | Partida | m2 | FIELTRO GEOTEXTIL 150 gr/m2 | [6 empty] | 2871.79 | 0.98 | 2814.35
Suministro y colocación de geotextil de poliéster punzonado, con un peso de 150 gr/m2 y <48 mm. de apertura en ensayo de perforación dinámica, extendido sobre el terreno con solapes de 10 cm., para posterior relleno con tierras.
|  |  |  | Losas superiores |  |  |  |  | 0
|  |  |  | BOADILLA | 131.84 | 7.4 | 0 | 0 | 975.62
|  |  |  | YÉBENES SALIDA | 111.61 | 7.4 | 0 | 0 | 825.91
|  |  |  | YÉBENES ENTRADA | 144.63 | 7.4 | 0 | 0 | 1070.26
0
[9 empty] | Total mE02G020 | 2871.79 | 0.98 | 2814.35
mE04SE020 | Partida | m3 | ENCACHADO GRAVA 40/80 | [6 empty] | 574.35 | 28.52 | 16380.46
Encachado de grava 40/80 en sub-base de solera, i/extendido y compactado con pisón.
|  |  |  | Losas superiores |  |  |  |  | 0
|  |  |  | BOADILLA | 131.84 | 7.4 | 0 | 0.2 | 195.12
|  |  |  | YÉBENES SALIDA | 111.61 | 7.4 | 0 | 0.2 | 165.18
|  |  |  | YÉBENES ENTRADA | 144.63 | 7.4 | 0 | 0.2 | 214.05
0
[9 empty] | Total mE04SE020 | 574.35 | 28.52 | 16380.46
PN0138 | Partida | m2 | PAVIMENTO DE HORMIGÓN CON FIBRAS HAF-30/A-2.5-2/F/12-60/I+E, DE 5 CM DE ESPESOR | [6 empty] | 2871.79 | 12.53 | 35983.53
Pavimento de hormigón con fibras HAF-30/A-2.5-2/F/12-60/I+E, de 5 cm de espesor, de consistencia fluida y un contenido en fibras de acero entre 20 y 25 kg/m3, tamaño máximo del árido 12 mm, extendido con transporte interior manual, tendido y vibrado manual, fratasado manual añadiendo 2 kg/m2 de cemento portland
|  |  |  | Losas superiores |  |  |  |  | 0
|  |  |  | BOADILLA | 131.84 | 7.4 | 0 | 0 | 975.62
|  |  |  | YÉBENES SALIDA | 111.61 | 7.4 | 0 | 0 | 825.91
|  |  |  | YÉBENES ENTRADA | 144.63 | 7.4 | 0 | 0 | 1070.26
0
[9 empty] | Total PN0138 | 2871.79 | 12.53 | 35983.53
PN0139 | Partida | kg | FIBRA DE POLIPROPILENO ACTIVO PARA HORMIGÓN TIPO GEOCEM O SIMILAR CON UNA DE DOSIFICACIÓN 1 KG/M3 | [6 empty] | 1866.66 | 3.89 | 7261.31
Fibra de polipropileno activo para hormigón tipo geocem o similar con una de dosificación 1 kg/m3
|  |  |  | Losas superiores |  |  |  |  | 0
|  |  |  | BOADILLA | 131.84 | 7.4 | 0.65 | 0 | 634.15
|  |  |  | YÉBENES SALIDA | 111.61 | 7.4 | 0.65 | 0 | 536.84
|  |  |  | YÉBENES ENTRADA | 144.63 | 7.4 | 0.65 | 0 | 695.67
0
[9 empty] | Total PN0139 | 1866.66 | 3.89 | 7261.31
PN0644 | Partida | m2 | HORMIGÓN PROYECTADO GUNITADO TRASDÓS PANTALLA PILOTES e=7 cm | [6 empty] | 3655 | 22.54 | 82383.7
Hormigón proyectado gunitado de 7 cm. de espesor con Hormigón HA-25/P/20/IIa fluidificado en trasdosado de pantalla de pilotes.
|  |  |  | BOADILLA | 0 | 1290 | 0 | 0 | 1290
|  |  |  | YÉBENES SALIDA | 0 | 1080 | 0 | 0 | 1080
|  |  |  | YÉBENES ENTRADA | 0 | 1285 | 0 | 0 | 1285
[9 empty] | Total PN0644 | 3655 | 22.54 | 82383.7
mE04AM090 | Partida | m2 | MALLA 15x30 cm. D=8 mm. | [6 empty] | 3655 | 3.34 | 12207.7
Malla electrosoldada con acero corrugado B 500 T de D=8 mm. en cuadrícula 15x30 cm., colocado en obra, i/p.p. de alambre de atar. Según EHE y CTE-SE-A.
|  |  |  | BOADILLA | 0 | 1290 | 0 | 0 | 1290
|  |  |  | YÉBENES SALIDA | 0 | 1080 | 0 | 0 | 1080
|  |  |  | YÉBENES ENTRADA | 0 | 1285 | 0 | 0 | 1285
[9 empty] | Total mE04AM090 | 3655 | 3.34 | 12207.7
mU02F010 | Partida | m2 | REFINO, NIVELACIÓN EXPLANAC. | [6 empty] | 3481.82 | 0.65 | 2263.18
Refino, nivelación y apisonado, por medios mecánicos, de la explanación.
|  |  |  | Losas de fondo |  |  |  |  | 0
|  |  |  | BOADILLA | 229.75 | 5.95 | 0 | 0 | 1367.01
|  |  |  | YÉBENES SALIDA | 150.43 | 5.95 | 0 | 0 | 895.06
|  |  |  | YÉBENES ENTRADA | 205 | 5.95 | 0 | 0 | 1219.75
0
[9 empty] | Total mU02F010 | 3481.82 | 0.65 | 2263.18
PN0005 | Partida | m2 | ROZA PERIMETRAL EN PANTALLAS, PARA CONEXION CON LOSA, BOVEDA Y CONTRABOVEDA,ETC. INCLUSO UNION DE ARMADURA, CARGA DE SOBRANTES, | [6 empty] | 282.6 | 69.03 | 19507.88
Roza perimetral en pantallas, para conexion con losa, boveda y contraboveda,etc. incluso union de armadura, carga de sobrantes, transporte a vertedero y canon de vertido.
|  |  |  | Losas de fondo |  |  |  |  | 0
|  |  |  | BOADILLA | 2 | 229.75 | 0.25 | 0 | 114.88
|  |  |  | YÉBENES SALIDA | 2 | 150.43 | 0.25 | 0 | 75.22
|  |  |  | YÉBENES ENTRADA | 2 | 185 | 0.25 | 0 | 92.5
[9 empty] | Total PN0005 | 282.6 | 69.03 | 19507.88
PN0202 | Partida | u | ANCL.QUÍMICO D=20 L=100 HIT-RE 500 | [6 empty] | 1130.36 | 12.07 | 13643.45
Anclaje químico diseñado para transmitir grandes cargas al hormigón cómo material base. En primer lugar se realizará un taladro, con martillo a rotopercusión, de 500 mm. de profundidad y 22 mm. de diámetro en el elemento de hormigón de espesor mínimo 140 mm. A continuación se procederá a la correcta limpieza del taladro para, seguidamente, inyectar la resina HIT-RE 500 hasta los 2/3 de la profundidad del taladro. Posteriormente se introducirá la varilla roscada de 20 mm de diámetro y 100 mm de longitud con un leve movimiento de rotación. Se esperará el tiempo de fraguado correspondiente. Para finalizar se colocará la pieza a fijar y se dará el par de apriete correspondiente según la ficha técnica del producto. Este anclaje se calcula según la normativa europea ETAG, en su anexo C.
|  |  |  | Losas de fondo |  |  |  |  | 0
|  |  |  | BOADILLA | 2 | 229.75 | 0 | 0 | 459.5
|  |  |  | YÉBENES SALIDA | 2 | 150.43 | 0 | 0 | 300.86
|  |  |  | YÉBENES ENTRADA | 2 | 185 | 0 | 0 | 370
[9 empty] | Total PN0202 | 1130.36 | 12.07 | 13643.45
[9 empty] | Total 2.3 | 1 | 2591140.13 | 2591140.13
2.4 | Capítulo |  | ACERAS EN RAMPAS DE RAMALES | [6 empty] | 1 | 33490.67 | 33490.67
mU06CH010 | Partida | m2 | LOSETA HIDR. GRIS 15x15 cm | [6 empty] | 760.74 | 16.22 | 12339.2
Suministro y colocación de loseta hidráulica de color gris, lisa de 15 x 15 cm en aceras, y p.p. de cartabones de 15 x 15 cm, incluso mortero de asiento y enlechado de juntas.
|  |  |  | BOADILLA | 2 | 229.75 | 0.65 | 0 | 298.68
|  |  |  | YÉBENES SALIDA | 2 | 150.43 | 0.65 | 0 | 195.56
|  |  |  | YÉBENES ENTRADA | 2 | 205 | 0.65 | 0 | 266.5
0
[9 empty] | Total mU06CH010 | 760.74 | 16.22 | 12339.2
mU03EP010 | Partida | m3 | MASA HM-15/P/40 CEM II, PAVIMENTOS | [6 empty] | 228.22 | 80.32 | 18330.63
Suministro y puesta en obra de hormigón en masa, vibrado y moldeado en su caso, en pavimento de aparcamientos de superficie, aceras, pistas deportivas, paseos y escaleras, con acabado superficial visto, con HM-15/P/40 (CEM-II), con árido procedente de cantera, de tamaño máximo 40 mm y consistencia plástica, incluso parte proporcional de juntas de contracción.
|  |  |  | BOADILLA | 2 | 229.75 | 0.3 | 0.65 | 89.6
|  |  |  | YÉBENES SALIDA | 2 | 150.43 | 0.3 | 0.65 | 58.67
|  |  |  | YÉBENES ENTRADA | 2 | 205 | 0.3 | 0.65 | 79.95
0
[9 empty] | Total mU03EP010 | 228.22 | 80.32 | 18330.63
mU03EB015 | Partida | m3 | MASA HM-15/P/40 CEM II, BASES | [6 empty] | 35.12 | 80.32 | 2820.84
Suministro y puesta en obra de hormigón en masa, vibrado y moldeado en su caso, en base de calzadas, solera de aceras, pistas deportivas o paseos, cimiento de bordillos y escaleras, con HM-15/P/40 (CEM-II), con árido procedente de cantera, de tamaño máximo 40 mm y consistencia plástica, incluso parte proporcional de juntas de contracción.
|  |  |  | BOADILLA | 2 | 229.75 | 0.1 | 0.3 | 13.79
|  |  |  | YÉBENES SALIDA | 2 | 150.43 | 0.1 | 0.3 | 9.03
|  |  |  | YÉBENES ENTRADA | 2 | 205 | 0.1 | 0.3 | 12.3
0
[9 empty] | Total mU03EB015 | 35.12 | 80.32 | 2820.84
[9 empty] | Total 2.4 | 1 | 33490.67 | 33490.67
2.5 | Capítulo |  | SEÑALIZACIÓN, BALIZAMIENTO Y DEFENSAS DE LOS RAMALES | [6 empty] | 1 | 253602 | 253602
mU06A220 | Partida | m | BARRERA SEG. BP-2 0.35X0.35CM | [6 empty] | 1170.36 | 20.43 | 23910.45
Suministro y colocación manual mediante útil de seguridad de barrera de seguridad tipo BP-2 (Trief o similar), prefabricada de hormigón, de 0.35 x 0.35 cm, incluso mortero de asiento y rejuntado, sin incluir excavación ni hormigón de solera y refuerzo.
|  |  |  | BOADILLA | 2 | 229.75 | 0 | 0 | 459.5
|  |  |  | YÉBENES SALIDA | 2 | 150.43 | 0 | 0 | 300.86
|  |  |  | YÉBENES ENTRADA | 2 | 205 | 0 | 0 | 410
0
[9 empty] | Total mU06A220 | 1170.36 | 20.43 | 23910.45
PN0185 | Partida | m3 | HORMIGÓN HA-30/F/20/IIA EN MUROS VERTIDO CON GRÚA | [6 empty] | 655.4 | 118.41 | 77605.91
Hormigón para armar HA-30/F/20/IIa, elaborado en central en muros, incluso vertido con grúa, vibrado y colocado. Según normas NTE-CCM , EHE y CTE-SE-C.
|  |  |  | BOADILLA | 2 | 229.75 | 1.4 | 0.4 | 257.32
|  |  |  | YÉBENES SALIDA | 2 | 150.43 | 1.4 | 0.4 | 168.48
|  |  |  | YÉBENES ENTRADA | 2 | 205 | 1.4 | 0.4 | 229.6
0
[9 empty] | Total PN0185 | 655.4 | 118.41 | 77605.91
mU04B030 | Partida | m2 | ENCOFRADO METÁLICO MUROS | [6 empty] | 1638.5 | 13.8 | 22611.3
Encofrado de paneles metálicos en muros (de cimentación o estructura) colocado a cualquier profundidad o altura incluso desencofrado, limpieza y desencofrantes.
|  |  |  | BOADILLA | 2 | 229.75 | 1.4 | 0 | 643.3
|  |  |  | YÉBENES SALIDA | 2 | 150.43 | 1.4 | 0 | 421.2
|  |  |  | YÉBENES ENTRADA | 2 | 205 | 1.4 | 0 | 574
0
[9 empty] | Total mU04B030 | 1638.5 | 13.8 | 22611.3
mE04AB020 | Partida | kg | ACERO CORRUGADO B 500 S | [6 empty] | 65540 | 1.54 | 100931.6
Acero corrugado B 500 S, cortado, doblado, armado y colocado en obra, incluso p.p. de despuntes. Según EHE y CTE-SE-A.
|  |  |  | Rampas de los ramales | 1 | 100 | 0 | 655.4 | 65540
[9 empty] | Total mE04AB020 | 65540 | 1.54 | 100931.6
PN0226 | Partida | m2 | PINTADO DE PARAMENTO VERTICAL EXTERIOR DE CEMENTO, CON PINTURA PARA REVESTIMIENTO CERÁMICO BI-COMPONENTE | [6 empty] | 1638.504 | 17.42 | 28542.74
Pintado de paramento vertical exterior de cemento, con pintura para revestimiento cerámico bi-componente a base de resinas epoxídicas en base acuosa para la protección y decoración de superficies de hormigón, cemento y similares. color a definir por la Dirección de Obra
|  |  |  | BOADILLA | 2 | 229.75 | 1.4 | 0 | 643.3
|  |  |  | YÉBENES SALIDA | 2 | 150.43 | 1.4 | 0 | 421.204
|  |  |  | YÉBENES ENTRADA | 2 | 205 | 1.4 | 0 | 574
0
[9 empty] | Total PN0226 | 1638.504 | 17.42 | 28542.74
[9 empty] | Total 2.5 | 1 | 253602 | 253602
2.6 | Capítulo |  | ARQUITECTURA DE LOS RAMALES | [6 empty] | 1 | 879260.44 | 879260.44
mE07BHM040 | Partida | m2 | MURO BL.HGÓN.GRIS.40x20x20+A.MURFOR | [6 empty] | 3658.47 | 74.33 | 271934.08
Fabrica de bloques huecos de hormigón gris estándar de 40x20x20cm. para revestir, recibidos con mortero de cemento CEM II/B-M 32,5 N y arena de río M-7,5 y armadura de encadenado vertical formada por 4 redondos de acero B 500 S, de D=12 por m. y armadura de acero galvanizado, en forma de cercha y recubrimiento de resina epoxi, Murfor RND.5/E-150 cada 2 hiladas, i/p.p. de rellenos de hormigón de 365 kg. de cemento/m3. de dosificación, i/vertido, vibrado y medios auxiliares. Según EC-6, NTE-FFB-11 y CTE-SE-F, medida deduciendo huecos superiores a 1 m2.
|  |  |  | BOADILLA | 0 | 1163.47 | 0 | 0 | 1163.47
[5 empty] | 0 | 130 | 0 | 0 | 130
|  |  |  | YÉBENES SALIDA | 0 | 1080 | 0 | 0 | 1080
|  |  |  | YÉBENES ENTRADA | 0 | 1285 | 0 | 0 | 1285
[9 empty] | Total mE07BHM040 | 3658.47 | 74.33 | 271934.08
PN0647 | Partida | m2 | PANELES DE ACERO VITRIFICADO EN HASTIALES DE TÚNEL CON PANTALLAS | [6 empty] | 3511.08 | 165.14 | 579819.75
Suministro y colocación en hastiales de túnel con pantallas de paneles de acero vitrificado y silicato cálcico, de espesor requerido en cumplimiento de las condiciones mecánicas y de resistencia al fuego impuestas en el PPTP para este emplazamiento, esmaltado al horno, en color a elegir, p.p. de estructura auxiliar, piezas especiales, tornillería y medios auxiliares totalmente terminado.
|  |  |  | BOADILLA | 2 | 229.75 | 0 | 3 | 1378.5
|  |  |  | YÉBENES SALIDA | 2 | 150.43 | 0 | 3 | 902.58
|  |  |  | YÉBENES ENTRADA | 2 | 205 | 0 | 3 | 1230
[9 empty] | Total PN0647 | 3511.08 | 165.14 | 579819.75
mU18A220 | Partida | m | CANAL. TELEF. 4 PVC 110 ACERA | [6 empty] | 585.18 | 35.7 | 20890.93
Canalización telefónica en zanja bajo acera, de 0,45x0,86 m para 4 conductos, en base 2, de PVC de 110 mm de diámetro, embebidos en prisma de hormigón HM-20 de central de 8 cm de recubrimiento superior e inferior y 10 cm lateralmente, incluso tubos, soportes distanciadores cada 70 cm, cuerda guía para cables, hormigón, ejecutado según normas de Telefónica y pliego de prescripciones técnicas particulares de la obra. (Sin la excavación, relleno posterior, rotura, ni reposición de acera).
|  |  |  | BOADILLA | 229.75 | 0 | 0 | 0 | 229.75
|  |  |  | YÉBENES SALIDA | 150.43 | 0 | 0 | 0 | 150.43
|  |  |  | YÉBENES ENTRADA | 205 | 0 | 0 | 0 | 205
0
[9 empty] | Total mU18A220 | 585.18 | 35.7 | 20890.93
mE02EW030 | Partida | m3 | EXC.ZANJA T.F. MEC. CARGA/TRANSP. | [6 empty] | 292.6 | 20.54 | 6010
Excavación en zanjas, en terrenos de consistencia floja, por medios mecánicos, con carga directa sobre camión basculante, incluso transporte de tierras a vertedero, a una distancia menos de 10 km. considerando ida y vuelta, incluso canon de vertido y con p.p. de medios auxiliares.
|  |  |  | BOADILLA | 229.75 | 0.5 | 1 | 0 | 114.88
|  |  |  | YÉBENES SALIDA | 150.43 | 0.5 | 1 | 0 | 75.22
|  |  |  | YÉBENES ENTRADA | 205 | 0.5 | 1 | 0 | 102.5
0
[9 empty] | Total mE02EW030 | 292.6 | 20.54 | 6010
mE02SA080 | Partida | m3 | RELLENO/COMPACT.M/MEC. | [6 empty] | 73.15 | 8.28 | 605.68
Relleno y compactación de zanjas, por medios mecánicos, con suelos tolerables o adecuados de la propia excavación, hasta una densidad según Pliego de Condiciones, medido sobre perfil.
|  |  |  | BOADILLA | 229.75 | 0.5 | 0.25 | 0 | 28.72
|  |  |  | YÉBENES SALIDA | 150.43 | 0.5 | 0.25 | 0 | 18.8
|  |  |  | YÉBENES ENTRADA | 205 | 0.5 | 0.25 | 0 | 25.63
0
[9 empty] | Total mE02SA080 | 73.15 | 8.28 | 605.68
[9 empty] | Total 2.6 | 1 | 879260.44 | 879260.44
[9 empty] | Total 2 | 1 | 3924766.66 | 3924766.66
3 | Capítulo |  | VIALIDAD EN SUPERFICIE LOTE 1 | [6 empty] | 1 | 2272223.18 | 2272223.18
3.1 | Capítulo |  | TRABAJOS PREVIOS Y DEMOLICIONES | [6 empty] | 1 | 257662.32 | 257662.32
mU01BP020 | Partida | m2 | DEMOL.COMP.PAV.ASFÁLT E<12cm | [6 empty] | 50713.9 | 3.87 | 196262.79
Levantado con compresor de pavimento de aglomerado asfáltico en capas de rodadura e intermedia de espesor menor o igual a doce centímetros, incluso retirada y carga de productos, sin transporte.
|  |  |  | demolición capa rodadura desvíos según planos | 0 | 0 | 50713.9 | 0 | 50713.9
[9 empty] | Total mU01BP020 | 50713.9 | 3.87 | 196262.79
mU01BP030 | Partida | m2 | DEMOL.COMPRES. SOLADO ACERA | [6 empty] | 11209.8 | 2.72 | 30490.66
Levantado con compresor de solado de aceras de cemento continuo, loseta hidráulica o terrazo y p.p. de material de agarre, incluso retirada y carga de productos, sin transporte.
|  |  |  | demolición de aceras provisionales de desvíos | 0 | 0 | 0 | 11209.8 | 11209.8
[9 empty] | Total mU01BP030 | 11209.8 | 2.72 | 30490.66
mG01A070 | Partida | m3 | TRANSP. TIERRAS/PETREOS A DESTINO FINAL | [6 empty] | 5898.64 | 5.24 | 30908.87
Transporte de las tierras y materiales pétreos resultantes de excavaciones y demoliciones a destino final, por transportista autorizado, considerando ida y vuelta, con camión basculante de hasta 15 t, y con p.p. de medios auxiliares, medido sobre perfil (sin incluir gastos de descarga).
|  |  |  | demolición capa rodadura desvíos según planos | 0 | 0 | 50713.9 | 0.05 | 2535.7
|  |  |  | demolición de aceras provisionales de desvíos | 0 | 0 | 11209.8 | 0.3 | 3362.94
[9 empty] | Total mG01A070 | 5898.64 | 5.24 | 30908.87
[9 empty] | Total 3.1 | 1 | 257662.32 | 257662.32
3.2 | Capítulo |  | FIRMES Y PAVIMENTOS LOTE 1 | [6 empty] | 1 | 1064106.78 | 1064106.78
3.2.1 | Capítulo |  | PAVIMENTOS LINEALES | [6 empty] | 1 | 145512.76 | 145512.76
mU06A090 | Partida | m | BORDILLO GRANIT.RECT.TIPO III | [6 empty] | 3779.55 | 29.75 | 112441.61
Suministro y colocación manual mediante útil de seguridad de bordillo granítico recto, tipo III de las normas municipales de 17 x 28 cm, incluso mortero de asiento M-350 y rejuntado, sin incluir excavación ni hormigón de solera y refuerzo, para delimitación de aceras con calzadas.
|  |  |  | Bordillo TIPO III | 0.8 | 4724.44 | 0 | 0 | 3779.55
[9 empty] | Total mU06A090 | 3779.55 | 29.75 | 112441.61
mU06A100 | Partida | m | BORDILLO GRANIT.CURV.TIPO III | [6 empty] | 944.89 | 35 | 33071.15
Suministro y colocación manual mediante útil de seguridad de bordillo granítico curvo, tipo III de las normas municipales de 17 x 28 cm, incluso mortero de asiento y rejuntado, sin incluir excavación ni hormigón de solera y refuerzo para delimitación de aceras con calzadas.
[5 empty] | 0.2 | 4724.44 | 0 | 0 | 944.89
[9 empty] | Total mU06A100 | 944.89 | 35 | 33071.15
[9 empty] | Total 3.2.1 | 1 | 145512.76 | 145512.76
3.2.2 | Capítulo |  | FIRMES Y PAVIMENTOS | [6 empty] | 1 | 918594.02 | 918594.02
PN0168 | Partida | m2 | MBC TIPO BBTM 11B EN CAPA DE RODADURA | [6 empty] | 23162.2 | 1.81 | 41923.58
Mbc tipo bbtm 11b en capa de rodadura, excepto betún y polvo mineral
|  |  |  | Enlace Boadilla |  |  |  |  | 0
|  |  |  | Eje-20 Boadilla / R0 / Ctra. Boadilla / Transversal | 3495.6 | 0 | 0 | 0 | 3495.6
|  |  |  | Eje-21 Boadilla / R2 / Salida Norte | 995.3 | 0 | 0 | 0 | 995.3
|  |  |  | Eje-22 Boadilla / Acuerdo-1 c. Sepulveda | 99.9 | 0 | 0 | 0 | 99.9
|  |  |  | Eje-23 Boadilla /Acuerdo-2 c. Sepulveda | 172.9 | 0 | 0 | 0 | 172.9
|  |  |  | Enlace Yébenes |  |  |  |  | 0
|  |  |  | Eje-30 Yebenes / Glo-1 / Margen Sur | 552.8 | 0 | 0 | 0 | 552.8
|  |  |  | Eje-31 Yebenes / Glo-2 / Margen Norte | 653.6 | 0 | 0 | 0 | 653.6
|  |  |  | Eje-32 Yebenes / Glo-1 a Glo-2 / R0A / C. Yebenes | 2730.9 | 0 | 0 | 0 | 2730.9
|  |  |  | Eje-33 Yebenes / R1 / Salida Sur | 820.8 | 0 | 0 | 0 | 820.8
|  |  |  | Eje-34 Yebenes / R2 / Entradada Sur | 368.9 | 0 | 0 | 0 | 368.9
|  |  |  | Eje-35 Yebenes / Acceso SET | 269.5 | 0 | 0 | 0 | 269.5
|  |  |  | Eje-36 Yebenes / R0B / C. Yebenes a Glo-1 | 274.2 | 0 | 0 | 0 | 274.2
|  |  |  | Viales Superficie |  |  |  |  | 0
|  |  |  | Eje-61 Vial Sup / Enl Boadilla - Enl Yebenes | 4204 | 0 | 0 | 0 | 4204
|  |  |  | Eje-62 Vial Sup / Enl Yebenes - Enl Batan | 3866.4 | 0 | 0 | 0 | 3866.4
|  |  |  | Eje-190 Vial Sup / Ramal Rampa Lado Sur | 606.5 | 0 | 0 | 0 | 606.5
|  |  |  | Eje-191 Vial Sup / Ramal Rampa Lado Norte | 613.5 | 0 | 0 | 0 | 613.5
|  |  |  | Eje-192 Vial Sup / Glorieta Campamento | 549.7 | 0 | 0 | 0 | 549.7
|  |  |  | Eje-193 Vial Sup / Campamento - Boadilla | 1199.1 | 0 | 0 | 0 | 1199.1
|  |  |  | Eje-194 Vial Sup / Conexión Calle Illescas | 176.3 | 0 | 0 | 0 | 176.3
|  |  |  | Eje-195 Vial Sup / Salida Padre Piquer | 270 | 0 | 0 | 0 | 270
|  |  |  | Eje-196 Vial Sup / Entrada Padre Piquer | 227.3 | 0 | 0 | 0 | 227.3
|  |  |  | Eje-197 Vial Sup / Salida C. Carabias | 220.4 | 0 | 0 | 0 | 220.4
|  |  |  | Eje-198 Vial Sup / Entrada C. Carabias | 216.6 | 0 | 0 | 0 | 216.6
|  |  |  | Glorieta Avda. Poblados |  |  |  |  | 0
|  |  |  | Eje-14 Av Poblados / Glorieta / Ramal Izq | 286.3 | 0 | 0 | 0 | 286.3
|  |  |  | Eje-15 Av Poblados / Glorieta / Ramal Dch | 291.7 | 0 | 0 | 0 | 291.7
[9 empty] | Total PN0168 | 23162.2 | 1.81 | 41923.58
PN0269 | Partida | m2 | MBC AC 22/32 e=5cm S>7000 (ANTIGUA S) | [6 empty] | 23777.2 | 4.9 | 116508.28
Capa intermedia de 5 cm de espesor, de mezcla bituminosa en caliente, AC 22/32 intermedia S, antigua (S), con áridos silíceos o calizos, para más de 7000 m2 de extensión.
|  |  |  | Enlace Boadilla |  |  |  |  | 0
|  |  |  | Eje-20 Boadilla / R0 / Ctra. Boadilla / Transversal | 3495.6 | 0 | 0 | 0 | 3495.6
|  |  |  | Eje-21 Boadilla / R2 / Salida Norte | 995.3 | 0 | 0 | 0 | 995.3
|  |  |  | Eje-22 Boadilla / Acuerdo-1 c. Sepulveda | 99.8 | 0 | 0 | 0 | 99.8
|  |  |  | Eje-23 Boadilla /Acuerdo-2 c. Sepulveda | 172.9 | 0 | 0 | 0 | 172.9
|  |  |  | Enlace Yébenes |  |  |  |  | 0
|  |  |  | Eje-30 Yebenes / Glo-1 / Margen Sur | 552.8 | 0 | 0 | 0 | 552.8
|  |  |  | Eje-31 Yebenes / Glo-2 / Margen Norte | 653.6 | 0 | 0 | 0 | 653.6
|  |  |  | Eje-32 Yebenes / Glo-1 a Glo-2 / R0A / C. Yebenes | 2731 | 0 | 0 | 0 | 2731
|  |  |  | Eje-33 Yebenes / R1 / Salida Sur | 820.8 | 0 | 0 | 0 | 820.8
|  |  |  | Eje-34 Yebenes / R2 / Entradada Sur | 983.9 | 0 | 0 | 0 | 983.9
|  |  |  | Eje-35 Yebenes / Acceso SET | 269.5 | 0 | 0 | 0 | 269.5
|  |  |  | Eje-36 Yebenes / R0B / C. Yebenes a Glo-1 | 274.2 | 0 | 0 | 0 | 274.2
|  |  |  | Viales Superficie |  |  |  |  | 0
|  |  |  | Eje-61 Vial Sup / Enl Boadilla - Enl Yebenes | 4204 | 0 | 0 | 0 | 4204
|  |  |  | Eje-62 Vial Sup / Enl Yebenes - Enl Batan | 3866.4 | 0 | 0 | 0 | 3866.4
|  |  |  | Eje-190 Vial Sup / Ramal Rampa Lado Sur | 606.5 | 0 | 0 | 0 | 606.5
|  |  |  | Eje-191 Vial Sup / Ramal Rampa Lado Norte | 613.5 | 0 | 0 | 0 | 613.5
|  |  |  | Eje-192 Vial Sup / Glorieta Campamento | 549.7 | 0 | 0 | 0 | 549.7
|  |  |  | Eje-193 Vial Sup / Campamento - Boadilla | 1199.1 | 0 | 0 | 0 | 1199.1
|  |  |  | Eje-194 Vial Sup / Conexión Calle Illescas | 176.3 | 0 | 0 | 0 | 176.3
|  |  |  | Eje-195 Vial Sup / Salida Padre Piquer | 270 | 0 | 0 | 0 | 270
|  |  |  | Eje-196 Vial Sup / Entrada Padre Piquer | 227.3 | 0 | 0 | 0 | 227.3
|  |  |  | Eje-197 Vial Sup / Salida C. Carabias | 220.4 | 0 | 0 | 0 | 220.4
|  |  |  | Eje-198 Vial Sup / Entrada C. Carabias | 216.6 | 0 | 0 | 0 | 216.6
|  |  |  | Glorieta Avda. Poblados |  |  |  |  | 0
|  |  |  | Eje-14 Av Poblados / Glorieta / Ramal Izq | 286.3 | 0 | 0 | 0 | 286.3
|  |  |  | Eje-15 Av Poblados / Glorieta / Ramal Dch | 291.7 | 0 | 0 | 0 | 291.7
[9 empty] | Total PN0269 | 23777.2 | 4.9 | 116508.28
PNmU03EB001 | Partida | m3 | MASA HM-20/P/40 CEM II, BASES | [6 empty] | 7109.36 | 87.17 | 619722.91
Suministro y puesta en obra de hormigón en masa, vibrado y moldeado en su caso, en base de calzadas, solera de aceras, pistas deportivas o paseos, cimiento de bordillos y escaleras, con HM-20/P/40 (CEM-II), con árido procedente de cantera, de tamaño máximo 40 mm y consistencia plástica, incluso parte proporcional de juntas de contracción.
|  |  |  | Pavimento provisional en aceras | 1 | 0 | 9147.71 | 0.15 | 1372.16
|  |  |  | Enlace Boadilla |  |  |  |  | 0
|  |  |  | Eje-20 Boadilla / R0 / Ctra. Boadilla / Transversal | 894.6 | 0 | 0 | 0 | 894.6
|  |  |  | Eje-21 Boadilla / R2 / Salida Norte | 116.7 | 0 | 0 | 0 | 116.7
|  |  |  | Eje-22 Boadilla / Acuerdo-1 c. Sepulveda | 25.9 | 0 | 0 | 0 | 25.9
|  |  |  | Eje-23 Boadilla /Acuerdo-2 c. Sepulveda | 45.6 | 0 | 0 | 0 | 45.6
|  |  |  | Enlace Yébenes |  |  |  |  | 0
|  |  |  | Eje-30 Yebenes / Glo-1 / Margen Sur | 141.5 | 0 | 0 | 0 | 141.5
|  |  |  | Eje-31 Yebenes / Glo-2 / Margen Norte | 176 | 0 | 0 | 0 | 176
|  |  |  | Eje-32 Yebenes / Glo-1 a Glo-2 / R0A / C. Yebenes | 707.6 | 0 | 0 | 0 | 707.6
|  |  |  | Eje-33 Yebenes / R1 / Salida Sur | 91.3 | 0 | 0 | 0 | 91.3
|  |  |  | Eje-34 Yebenes / R2 / Entradada Sur | 82 | 0 | 0 | 0 | 82
|  |  |  | Eje-35 Yebenes / Acceso SET | 69.9 | 0 | 0 | 0 | 69.9
|  |  |  | Eje-36 Yebenes / R0B / C. Yebenes a Glo-1 | 68.6 | 0 | 0 | 0 | 68.6
|  |  |  | Viales Superficie |  |  |  |  | 0
|  |  |  | Eje-61 Vial Sup / Enl Boadilla - Enl Yebenes | 1090.5 | 0 | 0 | 0 | 1090.5
|  |  |  | Eje-62 Vial Sup / Enl Yebenes - Enl Batan | 1006.5 | 0 | 0 | 0 | 1006.5
|  |  |  | Eje-190 Vial Sup / Ramal Rampa Lado Sur | 157.5 | 0 | 0 | 0 | 157.5
|  |  |  | Eje-191 Vial Sup / Ramal Rampa Lado Norte | 158.5 | 0 | 0 | 0 | 158.5
|  |  |  | Eje-192 Vial Sup / Glorieta Campamento | 139.7 | 0 | 0 | 0 | 139.7
|  |  |  | Eje-193 Vial Sup / Campamento - Boadilla | 314.4 | 0 | 0 | 0 | 314.4
|  |  |  | Eje-194 Vial Sup / Conexión Calle Illescas | 45.7 | 0 | 0 | 0 | 45.7
|  |  |  | Eje-195 Vial Sup / Salida Padre Piquer | 70.4 | 0 | 0 | 0 | 70.4
|  |  |  | Eje-196 Vial Sup / Entrada Padre Piquer | 59.8 | 0 | 0 | 0 | 59.8
|  |  |  | Eje-197 Vial Sup / Salida C. Carabias | 57.9 | 0 | 0 | 0 | 57.9
|  |  |  | Eje-198 Vial Sup / Entrada C. Carabias | 57.2 | 0 | 0 | 0 | 57.2
|  |  |  | Glorieta Avda. Poblados |  |  |  |  | 0
|  |  |  | Eje-14 Av Poblados / Glorieta / Ramal Izq | 75.1 | 0 | 0 | 0 | 75.1
|  |  |  | Eje-15 Av Poblados / Glorieta / Ramal Dch | 84.3 | 0 | 0 | 0 | 84.3
[9 empty] | Total PNmU03EB001 | 7109.36 | 87.17 | 619722.91
mU07B030 | Partida | m2 | RIEGO DE ADHERENCIA | [6 empty] | 46939.4 | 0.36 | 16898.18
Riego de adherencia, con emulsión asfáltica catiónica con una dotación de 0,5 kg/m2, entre capas bituminosas, incluyendo la preparación y barrido de la superficie.
|  |  |  | Bajo Capa de rodadura |  |  |  |  | 0
|  |  |  | Enlace Boadilla |  |  |  |  | 0
|  |  |  | Eje-20 Boadilla / R0 / Ctra. Boadilla / Transversal | 3495.6 | 0 | 0 | 0 | 3495.6
|  |  |  | Eje-21 Boadilla / R2 / Salida Norte | 995.3 | 0 | 0 | 0 | 995.3
|  |  |  | Eje-22 Boadilla / Acuerdo-1 c. Sepulveda | 99.9 | 0 | 0 | 0 | 99.9
|  |  |  | Eje-23 Boadilla /Acuerdo-2 c. Sepulveda | 172.9 | 0 | 0 | 0 | 172.9
|  |  |  | Enlace Yébenes |  |  |  |  | 0
|  |  |  | Eje-30 Yebenes / Glo-1 / Margen Sur | 552.8 | 0 | 0 | 0 | 552.8
|  |  |  | Eje-31 Yebenes / Glo-2 / Margen Norte | 653.6 | 0 | 0 | 0 | 653.6
|  |  |  | Eje-32 Yebenes / Glo-1 a Glo-2 / R0A / C. Yebenes | 2730.9 | 0 | 0 | 0 | 2730.9
|  |  |  | Eje-33 Yebenes / R1 / Salida Sur | 820.8 | 0 | 0 | 0 | 820.8
|  |  |  | Eje-34 Yebenes / R2 / Entradada Sur | 368.9 | 0 | 0 | 0 | 368.9
|  |  |  | Eje-35 Yebenes / Acceso SET | 269.5 | 0 | 0 | 0 | 269.5
|  |  |  | Eje-36 Yebenes / R0B / C. Yebenes a Glo-1 | 274.2 | 0 | 0 | 0 | 274.2
|  |  |  | Viales Superficie |  |  |  |  | 0
|  |  |  | Eje-61 Vial Sup / Enl Boadilla - Enl Yebenes | 4204 | 0 | 0 | 0 | 4204
|  |  |  | Eje-62 Vial Sup / Enl Yebenes - Enl Batan | 3866.4 | 0 | 0 | 0 | 3866.4
|  |  |  | Eje-190 Vial Sup / Ramal Rampa Lado Sur | 606.5 | 0 | 0 | 0 | 606.5
|  |  |  | Eje-191 Vial Sup / Ramal Rampa Lado Norte | 613.5 | 0 | 0 | 0 | 613.5
|  |  |  | Eje-192 Vial Sup / Glorieta Campamento | 549.7 | 0 | 0 | 0 | 549.7
|  |  |  | Eje-193 Vial Sup / Campamento - Boadilla | 1199.1 | 0 | 0 | 0 | 1199.1
|  |  |  | Eje-194 Vial Sup / Conexión Calle Illescas | 176.3 | 0 | 0 | 0 | 176.3
|  |  |  | Eje-195 Vial Sup / Salida Padre Piquer | 270 | 0 | 0 | 0 | 270
|  |  |  | Eje-196 Vial Sup / Entrada Padre Piquer | 227.3 | 0 | 0 | 0 | 227.3
|  |  |  | Eje-197 Vial Sup / Salida C. Carabias | 220.4 | 0 | 0 | 0 | 220.4
|  |  |  | Eje-198 Vial Sup / Entrada C. Carabias | 216.6 | 0 | 0 | 0 | 216.6
|  |  |  | Glorieta Avda. Poblados |  |  |  |  | 0
|  |  |  | Eje-14 Av Poblados / Glorieta / Ramal Izq | 286.3 | 0 | 0 | 0 | 286.3
|  |  |  | Eje-15 Av Poblados / Glorieta / Ramal Dch | 291.7 | 0 | 0 | 0 | 291.7
|  |  |  | Bajo capa intermedia |  |  |  |  | 0
|  |  |  | Enlace Boadilla |  |  |  |  | 0
|  |  |  | Eje-20 Boadilla / R0 / Ctra. Boadilla / Transversal | 3495.6 | 0 | 0 | 0 | 3495.6
|  |  |  | Eje-21 Boadilla / R2 / Salida Norte | 995.3 | 0 | 0 | 0 | 995.3
|  |  |  | Eje-22 Boadilla / Acuerdo-1 c. Sepulveda | 99.8 | 0 | 0 | 0 | 99.8
|  |  |  | Eje-23 Boadilla /Acuerdo-2 c. Sepulveda | 172.9 | 0 | 0 | 0 | 172.9
|  |  |  | Enlace Yébenes |  |  |  |  | 0
|  |  |  | Eje-30 Yebenes / Glo-1 / Margen Sur | 552.8 | 0 | 0 | 0 | 552.8
|  |  |  | Eje-31 Yebenes / Glo-2 / Margen Norte | 653.6 | 0 | 0 | 0 | 653.6
|  |  |  | Eje-32 Yebenes / Glo-1 a Glo-2 / R0A / C. Yebenes | 2731 | 0 | 0 | 0 | 2731
|  |  |  | Eje-33 Yebenes / R1 / Salida Sur | 820.8 | 0 | 0 | 0 | 820.8
|  |  |  | Eje-34 Yebenes / R2 / Entradada Sur | 983.9 | 0 | 0 | 0 | 983.9
|  |  |  | Eje-35 Yebenes / Acceso SET | 269.5 | 0 | 0 | 0 | 269.5
|  |  |  | Eje-36 Yebenes / R0B / C. Yebenes a Glo-1 | 274.2 | 0 | 0 | 0 | 274.2
|  |  |  | Viales Superficie |  |  |  |  | 0
|  |  |  | Eje-61 Vial Sup / Enl Boadilla - Enl Yebenes | 4204 | 0 | 0 | 0 | 4204
|  |  |  | Eje-62 Vial Sup / Enl Yebenes - Enl Batan | 3866.4 | 0 | 0 | 0 | 3866.4
|  |  |  | Eje-190 Vial Sup / Ramal Rampa Lado Sur | 606.5 | 0 | 0 | 0 | 606.5
|  |  |  | Eje-191 Vial Sup / Ramal Rampa Lado Norte | 613.5 | 0 | 0 | 0 | 613.5
|  |  |  | Eje-192 Vial Sup / Glorieta Campamento | 549.7 | 0 | 0 | 0 | 549.7
|  |  |  | Eje-193 Vial Sup / Campamento - Boadilla | 1199.1 | 0 | 0 | 0 | 1199.1
|  |  |  | Eje-194 Vial Sup / Conexión Calle Illescas | 176.3 | 0 | 0 | 0 | 176.3
|  |  |  | Eje-195 Vial Sup / Salida Padre Piquer | 270 | 0 | 0 | 0 | 270
|  |  |  | Eje-196 Vial Sup / Entrada Padre Piquer | 227.3 | 0 | 0 | 0 | 227.3
|  |  |  | Eje-197 Vial Sup / Salida C. Carabias | 220.4 | 0 | 0 | 0 | 220.4
|  |  |  | Eje-198 Vial Sup / Entrada C. Carabias | 216.6 | 0 | 0 | 0 | 216.6
|  |  |  | Glorieta Avda. Poblados |  |  |  |  | 0
|  |  |  | Eje-14 Av Poblados / Glorieta / Ramal Izq | 286.3 | 0 | 0 | 0 | 286.3
|  |  |  | Eje-15 Av Poblados / Glorieta / Ramal Dch | 291.7 | 0 | 0 | 0 | 291.7
[9 empty] | Total mU07B030 | 46939.4 | 0.36 | 16898.18
mU07C040 | Partida | m2 | RIEGO DE CURADO C60 B3 CUR | [6 empty] | 23777.2 | 0.29 | 6895.39
Riego de curado de emulsión catiónica, con una dotación de 0,6 kg/m2, sobre capa tratada con conglomerante hidraúlico.
|  |  |  | Enlace Boadilla |  |  |  |  | 0
|  |  |  | Eje-20 Boadilla / R0 / Ctra. Boadilla / Transversal | 3495.6 | 0 | 0 | 0 | 3495.6
|  |  |  | Eje-21 Boadilla / R2 / Salida Norte | 995.3 | 0 | 0 | 0 | 995.3
|  |  |  | Eje-22 Boadilla / Acuerdo-1 c. Sepulveda | 99.8 | 0 | 0 | 0 | 99.8
|  |  |  | Eje-23 Boadilla /Acuerdo-2 c. Sepulveda | 172.9 | 0 | 0 | 0 | 172.9
|  |  |  | Enlace Yébenes |  |  |  |  | 0
|  |  |  | Eje-30 Yebenes / Glo-1 / Margen Sur | 552.8 | 0 | 0 | 0 | 552.8
|  |  |  | Eje-31 Yebenes / Glo-2 / Margen Norte | 653.6 | 0 | 0 | 0 | 653.6
|  |  |  | Eje-32 Yebenes / Glo-1 a Glo-2 / R0A / C. Yebenes | 2731 | 0 | 0 | 0 | 2731
|  |  |  | Eje-33 Yebenes / R1 / Salida Sur | 820.8 | 0 | 0 | 0 | 820.8
|  |  |  | Eje-34 Yebenes / R2 / Entradada Sur | 983.9 | 0 | 0 | 0 | 983.9
|  |  |  | Eje-35 Yebenes / Acceso SET | 269.5 | 0 | 0 | 0 | 269.5
|  |  |  | Eje-36 Yebenes / R0B / C. Yebenes a Glo-1 | 274.2 | 0 | 0 | 0 | 274.2
|  |  |  | Viales Superficie |  |  |  |  | 0
|  |  |  | Eje-61 Vial Sup / Enl Boadilla - Enl Yebenes | 4204 | 0 | 0 | 0 | 4204
|  |  |  | Eje-62 Vial Sup / Enl Yebenes - Enl Batan | 3866.4 | 0 | 0 | 0 | 3866.4
|  |  |  | Eje-190 Vial Sup / Ramal Rampa Lado Sur | 606.5 | 0 | 0 | 0 | 606.5
|  |  |  | Eje-191 Vial Sup / Ramal Rampa Lado Norte | 613.5 | 0 | 0 | 0 | 613.5
|  |  |  | Eje-192 Vial Sup / Glorieta Campamento | 549.7 | 0 | 0 | 0 | 549.7
|  |  |  | Eje-193 Vial Sup / Campamento - Boadilla | 1199.1 | 0 | 0 | 0 | 1199.1
|  |  |  | Eje-194 Vial Sup / Conexión Calle Illescas | 176.3 | 0 | 0 | 0 | 176.3
|  |  |  | Eje-195 Vial Sup / Salida Padre Piquer | 270 | 0 | 0 | 0 | 270
|  |  |  | Eje-196 Vial Sup / Entrada Padre Piquer | 227.3 | 0 | 0 | 0 | 227.3
|  |  |  | Eje-197 Vial Sup / Salida C. Carabias | 220.4 | 0 | 0 | 0 | 220.4
|  |  |  | Eje-198 Vial Sup / Entrada C. Carabias | 216.6 | 0 | 0 | 0 | 216.6
|  |  |  | Glorieta Avda. Poblados |  |  |  |  | 0
|  |  |  | Eje-14 Av Poblados / Glorieta / Ramal Izq | 286.3 | 0 | 0 | 0 | 286.3
|  |  |  | Eje-15 Av Poblados / Glorieta / Ramal Dch | 291.7 | 0 | 0 | 0 | 291.7
[9 empty] | Total mU07C040 | 23777.2 | 0.29 | 6895.39
mU05D020 | Partida | m3 | BASE DE ZAHORRA ARTIFICIAL | [6 empty] | 4597.78 | 25.37 | 116645.68
Base de zahorra artificial, clasificada (husos ZA25 y ZA40) puesta en obra y compactada, medida sobre perfil.
|  |  |  | Enlace Boadilla |  |  |  |  | 0
|  |  |  | Eje-20 Boadilla / R0 / Ctra. Boadilla / Transversal | 717.32 | 0 | 0 | 0 | 717.32
|  |  |  | Eje-21 Boadilla / R2 / Salida Norte | 93.32 | 0 | 0 | 0 | 93.32
|  |  |  | Eje-22 Boadilla / Acuerdo-1 c. Sepulveda | 20.72 | 0 | 0 | 0 | 20.72
|  |  |  | Eje-23 Boadilla /Acuerdo-2 c. Sepulveda | 36.5 | 0 | 0 | 0 | 36.5
|  |  |  | Enlace Yébenes |  |  |  |  | 0
|  |  |  | Eje-30 Yebenes / Glo-1 / Margen Sur | 113.46 | 0 | 0 | 0 | 113.46
|  |  |  | Eje-31 Yebenes / Glo-2 / Margen Norte | 140.96 | 0 | 0 | 0 | 140.96
|  |  |  | Eje-32 Yebenes / Glo-1 a Glo-2 / R0A / C. Yebenes | 566.7 | 0 | 0 | 0 | 566.7
|  |  |  | Eje-33 Yebenes / R1 / Salida Sur | 73.12 | 0 | 0 | 0 | 73.12
|  |  |  | Eje-34 Yebenes / R2 / Entradada Sur | 65.68 | 0 | 0 | 0 | 65.68
|  |  |  | Eje-35 Yebenes / Acceso SET | 56.12 | 0 | 0 | 0 | 56.12
|  |  |  | Eje-36 Yebenes / R0B / C. Yebenes a Glo-1 | 54.94 | 0 | 0 | 0 | 54.94
|  |  |  | Viales Superficie |  |  |  |  | 0
|  |  |  | Eje-61 Vial Sup / Enl Boadilla - Enl Yebenes | 873.8 | 0 | 0 | 0 | 873.8
|  |  |  | Eje-62 Vial Sup / Enl Yebenes - Enl Batan | 807.54 | 0 | 0 | 0 | 807.54
|  |  |  | Eje-190 Vial Sup / Ramal Rampa Lado Sur | 126.44 | 0 | 0 | 0 | 126.44
|  |  |  | Eje-191 Vial Sup / Ramal Rampa Lado Norte | 127.22 | 0 | 0 | 0 | 127.22
|  |  |  | Eje-192 Vial Sup / Glorieta Campamento | 111.86 | 0 | 0 | 0 | 111.86
|  |  |  | Eje-193 Vial Sup / Campamento - Boadilla | 252.38 | 0 | 0 | 0 | 252.38
|  |  |  | Eje-194 Vial Sup / Conexión Calle Illescas | 36.66 | 0 | 0 | 0 | 36.66
|  |  |  | Eje-195 Vial Sup / Salida Padre Piquer | 56.58 | 0 | 0 | 0 | 56.58
|  |  |  | Eje-196 Vial Sup / Entrada Padre Piquer | 48.12 | 0 | 0 | 0 | 48.12
|  |  |  | Eje-197 Vial Sup / Salida C. Carabias | 46.58 | 0 | 0 | 0 | 46.58
|  |  |  | Eje-198 Vial Sup / Entrada C. Carabias | 45.98 | 0 | 0 | 0 | 45.98
|  |  |  | Glorieta Avda. Poblados |  |  |  |  | 0
|  |  |  | Eje-14 Av Poblados / Glorieta / Ramal Izq | 60.3 | 0 | 0 | 0 | 60.3
|  |  |  | Eje-15 Av Poblados / Glorieta / Ramal Dch | 65.48 | 0 | 0 | 0 | 65.48
[9 empty] | Total mU05D020 | 4597.78 | 25.37 | 116645.68
PN0648 | Partida | m2 | MBC AC 22/32 e=9cm S>7000 (ANTIGUA S) | [6 empty] | 0 | 8.84 | 0
Capa intermedia de 9 cm de espesor, de mezcla bituminosa en caliente, AC 22/32 intermedia S, antigua (S), con áridos silíceos o calizos, para más de 7000 m2 de extensión.
[9 empty] | Total 3.2.2 | 1 | 918594.02 | 918594.02
[9 empty] | Total 3.2 | 1 | 1064106.78 | 1064106.78
3.3 | Capítulo |  | DRENAJE SUPERFICIAL VIALES LOTE 1 | [6 empty] | 1 | 457171.2 | 457171.2
mE03OEP120 | Partida | m | TUBO PVC ESTR. J.ELÁS.SN4 C.TEJA 315mm | [6 empty] | 540.95 | 86.74 | 46922
Colector de saneamiento enterrado de PVC de pared estructurada de color teja y rigidez 4 kN/m2; con un diámetro 315 mm. y de unión por junta elástica. Colocado en zanja, sobre una cama de arena de río de 10 cm. debidamente compactada y nivelada, relleno lateralmente y superiormente hasta 10 cm. por encima de la generatriz con la misma arena; compactando ésta hasta los riñones. Con p.p. de medios auxiliares y sin incluir la excavación ni el tapado posterior de las zanjas, s/ CTE-HS-5.
|  |  |  | SEGÚN PLANOS | 1 | 0 | 0 | 540.95 | 540.95
0
[9 empty] | Total mE03OEP120 | 540.95 | 86.74 | 46922
mE04SE070 | Partida | m3 | HORMIGÓN HM-20/P/20/I EN SOLERA | [6 empty] | 91.96 | 105.44 | 9696.26
Hormigón HM-20 N/mm2, consistencia plástica, Tmáx.20 mm., para ambiente normal, elaborado en central en solera, incluso vertido, compactado según EHE, p.p. de vibrado, regleado y curado en soleras.
|  |  |  | Dado recubrimiento tubo Ø315 mm | 540.95 | 0.5 | 0.5 | 0 | 135.24
[5 empty] | -1 | 540.95 | 0.08 | 0 | -43.28
[9 empty] | Total mE04SE070 | 91.96 | 105.44 | 9696.26
mU09AV020 | Partida | m | TUBERÍA PVC, Ø400 mm | [6 empty] | 2170.25 | 51.72 | 112245.33
Suministro e instalación de tubería de PVC color teja, corrugada exterior y lisa interior, según especificaciones de la Norma UNE-EN 13.476, de doble pared y rigidez anular mínima de 8 KN/m2 (SN mayor o igual a 8 KN/m2 según Norma UNE-EN-ISO 9969), de diámetro nominal 400 mm, incluso p.p.de piezas de empalme y uniones con junta elastomérica de estanquidad.
|  |  |  | SEGÚN PLANOS | 1 | 0 | 0 | 2170.25 | 2170.25
[9 empty] | Total mU09AV020 | 2170.25 | 51.72 | 112245.33
mU09AV030 | Partida | m | TUBERÍA PVC, Ø500 mm | [6 empty] | 146.51 | 84.48 | 12377.16
Suministro e instalación de tubería de de PVC color teja, corrugada exterior y lisa interior, según especificaciones de la Norma EN 13.476, de doble pared y rigidez anular mínima de 8 KN/m2 (SN mayor o igual a 8 KN/m2 según Norma UNE-EN-ISO 9969), de diámetro nominal 500 mm, incluso p.p.de piezas de empalme y uniones con junta elastomérica de estanquidad.
|  |  |  | SEGÚN PLANOS | 1 | 0 | 0 | 146.51 | 146.51
[9 empty] | Total mU09AV030 | 146.51 | 84.48 | 12377.16
mU02BZ020 | Partida | m3 | EXCAVACIÓN ZANJA M.M. H < 3 m | [6 empty] | 1101.75 | 2.03 | 2236.55
Excavación en zanja, por medios mecánicos y hasta 3 metros de profundidad, en cualquier clase de terreno (excepto roca), incluso formación de caballeros y carga de productos sobrantes, medida sobre perfil, sin transporte.
|  |  |  | 315 | 540.945 | 0.4 | 0.5 | 0 | 108.19
|  |  |  | 400 | 2170.25 | 0.6 | 0.7 | 0 | 911.51
|  |  |  | 500 | 146.51 | 0.7 | 0.8 | 0 | 82.05
[9 empty] | Total mU02BZ020 | 1101.75 | 2.03 | 2236.55
mU02ER010 | Partida | m3 | RELLENO ZANJAS SUELO TOLERAB. | [6 empty] | 984.57 | 4.8 | 4725.94
Relleno y compactación de zanjas, por medios mecánicos, con suelos tolerables o adecuados de la propia excavación, hasta una densidad según Pliego de Condiciones medido sobre perfil.
|  |  |  | 315 | 66.03 | 0 | 0 | 0 | 66.03
|  |  |  | 500 | 75.22 | 0 | 0 | 0 | 75.22
|  |  |  | 400 | 843.32 | 0 | 0 | 0 | 843.32
[9 empty] | Total mU02ER010 | 984.57 | 4.8 | 4725.94
mU09BV180 | Partida | ud | ARQUETA DE ABSORBEDERO IN SITU | [6 empty] | 115 | 73 | 8395
Arqueta para imbornal en borde de calzada sin pozo absorbedero construida in situ, de 62x29x80 cm. de medidas interiores, construida con fábrica de ladrillo macizo tosco de 1/2 pie de espesor, recibido con mortero de cemento M-5, colocado sobre solera de hormigón en masa HM-20/P/40/I de 10 cm. de espesor, interior enfoscado y bruñido con mortero de cemento M-15 redondeando ángulos, terminada y con p.p. de medios auxiliares, sin incluir cerco-rejilla, ni excavación, ni el relleno perimetral posterior.
|  |  |  | SEGÚN PLANOS | 115 | 0 | 0 | 0 | 115
0
[9 empty] | Total mU09BV180 | 115 | 73 | 8395
mU09BV010 | Partida | ud | REJILLA FUNDICIÓN DÚCTIL | [6 empty] | 115 | 71.18 | 8185.7
Suministro y colocación de rejilla de fundición dúctil con grafito esferoidal tipo EN-GJS-500-7 ó EN-GJS-600-3 (UNE-EN-1563-97), para tragante de pozos absorbederos, para clase de carga C250, según N.E.C.
|  |  |  | SEGÚN PLANOS | 115 | 0 | 0 | 0 | 115
[9 empty] | Total mU09BV010 | 115 | 71.18 | 8185.7
mE02TR020 | Partida | m3 | TRANSPORTE TIERRA VERT. <20km. | [6 empty] | 12532 | 11.7 | 146624.4
Transporte de tierras al vertedero, a una distancia menor de 20 km., considerando ida y vuelta, con camión bañera basculante y canon de vertedero y con p.p. de medios auxiliares, sin incluir la carga.
[5 empty] | 0 | 0 | 12532 | 0 | 12532
[9 empty] | Total mE02TR020 | 12532 | 11.7 | 146624.4
mE03ZLR040 | Partida | ud | POZO LADRI.REGISTRO D=100cm.h=2,50m. | [6 empty] | 99 | 954.62 | 94507.38
Pozo de registro de 100 cm. de diámetro interior y de 250 cm. de profundidad libre, construido con fábrica de ladrillo macizo tosco de 1 pie de espesor, recibido con mortero de cemento M-5, colocado sobre solera de hormigón HA-25/P/40/I de 20 cm. de espesor, ligeramente armada con mallazo; enfoscado y bruñido por el interior redondeando ángulos, con mortero de cemento M-15, incluso con p.p. de recibido de pates, formación de canal en el fondo del pozo y formación de brocal asimétrico en la coronación, para recibir el cerco y la tapa de hierro fundido, terminado con p.p. de medios auxiliares, sin incluir la excavación ni el relleno perimetral posterior, s/ CTE-HS-5.
|  |  |  | h < 2,50m | 97 | 0 | 0 | 0 | 97
|  |  |  | h> 6 m | 2 | 0 | 0 | 0 | 2
[9 empty] | Total mE03ZLR040 | 99 | 954.62 | 94507.38
mE03ZLW020 | Partida | m | INCREMENTO PROFUND.POZO LADRI. D=100 | [6 empty] | 8 | 234.71 | 1877.68
Incremento de profundidad de pozo de 100 cm. de diámetro interior, construido con fábrica de ladrillo macizo tosco, perforado, de 1 pie de espesor, recibido con mortero de cemento M-5, enfoscado y bruñido por el interior con mortero de cemento M-15, y con p.p. de medios auxiliares, pates y su recibido, sin incluir la sobre-excavación, ni el relleno perimetral posterior, s/ CTE-HS-5.
|  |  |  | h> 6 m | 2 | 4 | 0 | 0 | 8
[9 empty] | Total mE03ZLW020 | 8 | 234.71 | 1877.68
PN0301 | Partida | ud | ELEMENTO PARTIDOR ALTURA EN POZO D=100 | [6 empty] | 8 | 433.41 | 3467.28
Suministro y colocación de elemento partidor de altura en pozos de registro de 100 cm de diámetro, de acero tipo S 275 JR, según Norma UNE 10025 EN, completamente galvanizado, incluso aro en perfil L 40 x 40 x 4 mm, rejilla tipo TRAMEX en dos hojas semicirculares abatibles, bisagras y elementos de anclaje de expansión tipo HILTI o similar, incluso recibido, totalmente instalado.
|  |  |  | h> 6 m | 2 | 4 | 0 | 0 | 8
[9 empty] | Total PN0301 | 8 | 433.41 | 3467.28
mU02BZ110 | Partida | m3 | EXC. POZO M.M.C/AGOTAM.AGUA H < 3 m | [6 empty] | 487.43 | 3.39 | 1652.39
Excavación en pozo por medios mecánicos y hasta 3 metros de profundidad, con agotamiento de agua, en cualquier clase de terreno (excepto roca), incluso carga de productos sobrantes, medida sobre perfil, sin transporte.
|  |  |  | h<2,50 | 97 | 2.01 | 0 | 2.5 | 487.43
[9 empty] | Total mU02BZ110 | 487.43 | 3.39 | 1652.39
mU02BZ150 | Partida | m3 | EXC. POZO M.M.C/AGOTAM.AGUA H > 6 m | [6 empty] | 24.12 | 5.31 | 128.08
Excavación en pozo por medios mecánicos y de más de 6 metros de profundidad, con agotamiento de agua, en cualquier clase de terreno (excepto roca), incluso carga de productos sobrantes, medida sobre perfil, sin transporte.
|  |  |  | h>6.00 | 2 | 2.01 | 0 | 6 | 24.12
[9 empty] | Total mU02BZ150 | 24.12 | 5.31 | 128.08
mU02H050 | Partida | m3 | TRANSPORTE INTERIOR DE OBRA | [6 empty] | 1613.3 | 2.56 | 4130.05
Transporte interior de obra de los productos resultantes de excavación, incluso descarga y extendido mecánico en su caso, medido sobre perfil.
[5 empty] | 1 | 1101.75 | 0 | 0 | 1101.75
[5 empty] | 1 | 487.43 | 0 | 0 | 487.43
[5 empty] | 1 | 24.12 | 0 | 0 | 24.12
[9 empty] | Total mU02H050 | 1613.3 | 2.56 | 4130.05
[9 empty] | Total 3.3 | 1 | 457171.2 | 457171.2
3.4 | Capítulo |  | ALUMBRADO PROVISIONAL LOTE 1 | [6 empty] | 1 | 59224.61 | 59224.61
mE01DIE050 | Partida | ud | DESMONTAJE BÁCULO P/REUTILIZ. | [6 empty] | 120 | 69.32 | 8318.4
Desmontaje de báculo por medios mecánicos para su posterior reutilización, incluso desatornillado de base, desconexiones eléctricas, con parte proporcional de medios auxiliares.
|  |  |  | Sólo en Margen Sur |  |  |  |  | 0
|  |  |  | Fase 1 | 226 | 0.5 | 0 | 0 | 113
|  |  |  | Fase 1a | 14 | 0.5 | 0 | 0 | 7
[9 empty] | Total mE01DIE050 | 120 | 69.32 | 8318.4
mE18M030 | Partida | ud | MONTAJE BÁCULO PREV/DESMONTADO | [6 empty] | 240 | 74.4 | 17856
Montaje de báculo previamente desmontado por medios mecánicos, incluido el recibido, conexión eléctrica, atornillado, prueba de funcionamiento y limpieza de zona de colocación. I/p.p. de cable bajo tubo, pequeño material y medios auxiliares.
|  |  |  | Sólo en Margen Sur |  |  |  |  | 0
|  |  |  | Fase 1 | 226 | 0.5 | 0 | 0 | 113
|  |  |  | Fase 1a | 14 | 0.5 | 0 | 0 | 7
|  |  |  | Fase 2 | 240 | 0.5 | 0 | 0 | 120
[9 empty] | Total mE18M030 | 240 | 74.4 | 17856
PN0026 | Partida | m | TENDIDO CABLE AÉREO PARA ALIMENTACIÓN ALUMBRADO PÚBLICO PROVISIONAL | [6 empty] | 1690.5 | 12.58 | 21266.49
Tendido cable aéreo para alimentación alumbrado público provisional formado por conductores de cobre 4(1x6) mm2, con elementos de conexión, totalmente instalada, transporte, montaje y conexionado. Comprendiendo sujetacables, tensor y pequeño material, instalado.
|  |  |  | Fase 1 | 1 | 2714 | 0.5 | 0 | 1357
|  |  |  | Fase 1a | 1 | 167 | 0.5 | 0 | 83.5
|  |  |  | Fase 2 | 1 | 500 | 0.5 | 0 | 250
[9 empty] | Total PN0026 | 1690.5 | 12.58 | 21266.49
PN0027 | Partida | u | TRASLADO CUADRO ALUMBRADO | [6 empty] | 4 | 2945.93 | 11783.72
Traslado de cuadro de mando para alumbrado público, para 6 salidas, montado sobre armario de poliéster reforzado con fibra de vidrio, de dimensiones 1000x800x250 mm., con los elementos de protección y mando necesarios, como 1 interruptor automático general, 2 contactores,1 interruptor automático para protección de cada circuito de salida, 1 interruptor diferencial por cada circuito de salida y 1 interruptor diferencial para protección del circuito de mando; incluso célula fotoeléctrica y reloj con interruptor horario. Totalmente conexionado y cableado.
[5 empty] | 1 | 4 | 0 | 0 | 4
[9 empty] | Total PN0027 | 4 | 2945.93 | 11783.72
[9 empty] | Total 3.4 | 1 | 59224.61 | 59224.61
3.5 | Capítulo |  | SEÑALIZACIÓN Y BALIZAMIENTO | [6 empty] | 1 | 434058.27 | 434058.27
3.5.1 | Capítulo |  | DESMONTAJES | [6 empty] | 1 | 3161.52 | 3161.52
mU01C050 | Partida | ud | DESMONTAJE DE SEÑAL VERTICAL | [6 empty] | 194 | 11.63 | 2256.22
Desmontaje de señal vertical, anclada a la acera o al pavimento, incluso retirada y carga sobre camión, sin incluir el transporte, con aprovechamiento de elementos, limpieza, y p.p. de medios auxiliares.
mU01C040 | Partida | ud | DESMONTAJE DE CARTEL | [6 empty] | 55 | 16.46 | 905.3
Desmontaje de cartel, con recuperación del material y carga, sin transporte.
[9 empty] | Total 3.5.1 | 1 | 3161.52 | 3161.52
3.5.2 | Capítulo |  | SEÑALIZACÍON NORMATIVA URBANA Señalización informativa urbana | [6 empty] | 1 | 19068.32 | 19068.32
mU15AI130 | Partida | ud | POSTE 50X1.5MM ´´G´´ LEVASINT | [6 empty] | 36 | 171.28 | 6166.08
Suministro y colocación de poste de sustentación tipo báculo, amplio especial para 5 o 6 módulos informativos, ´´modelo G´´ según N.E.C. , en cuatro tubos de ø 50 x 1.5 mm recubiertos con LEVASINT, incluso pieza de anclaje y accesorios, sin incluir cimentación ni su excavación.
mU15AI300 | Partida | ud | DOS MÓDULOS 150X40 cm | [6 empty] | 3 | 300.61 | 901.83
Suministro y colocación sobre poste báculo (sin incluir éste), de conjunto unitario de dos módulos informativos según N.E.C. reflectantes H.I., de 150 x 40 cm, incluso montaje del conjunto con omegas galvanizadas de unión, piezas de anclaje y tornillería inoxidable.
mU15AI270 | Partida | ud | MÓDULO 200X40 cm, NIVEL 2 | [6 empty] | 5 | 213.47 | 1067.35
Suministro y colocación sobre poste báculo (sin incluir éste) de un módulo informativo según N.E.C. reflectantenivel 2 de 200 x 40 cm incluso piezas de anclaje y tornillería inoxidable.
mU15AI330 | Partida | ud | TRES MÓDULOS 150X40cm | [6 empty] | 2 | 480.05 | 960.1
Suministro y colocación sobre poste báculo (sin incluir éste), de conjunto unitario de tres módulos informativos según N.E.C. reflectantes H.I., de 150 x 40 cm, incluso montaje del conjunto con omegas galvanizadas de unión, piezas de anclaje y tornillería inoxidable.
mU15AI360 | Partida | ud | CUATRO MÓDULOS 150X40 cm | [6 empty] | 2 | 602.63 | 1205.26
Suministro y colocación sobre poste báculo (sin incluir éste), de conjunto unitario de cuatro módulos informativos según N.E.C. reflectantes H.I., de 150 x 40 cm, incluso montaje del conjunto con omegas galvanizadas de unión, piezas de anclaje y tornillería inoxidable.
mU15AI390 | Partida | ud | CINCO MÓDULOS 150X40 cm | [6 empty] | 2 | 757.29 | 1514.58
Suministro y colocación sobre poste báculo (sin incluir éste), de conjunto unitario de cinco módulos informativos según N.E.C. reflectantes H.I., de 150 x 40 cm, incluso montaje del conjunto con omegas galvanizadas de unión, piezas de anclaje y tornillería inoxidable.
mU15AI420 | Partida | ud | SEIS MÓDULOS 150X40cm | [6 empty] | 6 | 905.07 | 5430.42
Suministro y colocación sobre poste báculo (sin incluir éste), de conjunto unitario de seis módulos informativos según N.E.C. reflectantes H.I., de 150 x 40 cm, incluso montaje del conjunto con omegas galvanizadas de unión, piezas de anclaje y tornillería inoxidable.
PNMU15AI392 | Partida | ud | SEÑAL INFORMATIVA DE LAMAS | [6 empty] | 2 | 911.35 | 1822.7
Suministro y colocación sobre poste báculo (sin incluir éste), de conjunto unitario de señalización de lamas informativas según N.E.C. reflectantes H.I., incluso montaje del conjunto con omegas galvanizadas de unión, piezas de anclaje y tornillería inoxidable.
[9 empty] | Total 3.5.2 | 1 | 19068.32 | 19068.32
3.5.3 | Capítulo |  | SEÑALIZACIÓN VERTICAL NORMATIVA | [6 empty] | 1 | 12498.3 | 12498.3
mU15AV040 | Partida | ud | POSTE SUSTENT. 3.00 M ALTURA | [6 empty] | 113 | 46.45 | 5248.85
Suministro y colocación de poste de sustentación para señales, de perfil laminado en frío, rectangular de 80 x 40 mm y 2 mm de espesor, galvanizado y tapado en su parte superior, de 3.00 m de altura, incluso pequeña excavación, anclaje de hormigón HM-20 y accesorios.
mU15AV160 | Partida | ud | SEÑAL (R) Ø60 cm REFLECTANTE NIVEL 2 | [6 empty] | 86 | 62.16 | 5345.76
Suministro y colocación sobre poste de sustentación (sin incluir éste), farola o columna, de señal de prohibición y obligación (R) circular de ø 60 cm, reflectante nivel 2, incluso piezas de anclaje o atado y tornillería inoxidable.
mU15AV330 | Partida | ud | SEÑAL (S) 60X60 cm NORMAL | [6 empty] | 13 | 63.63 | 827.19
Suministro y colocación sobre poste de sustentación (sin incluir éste), farola o columna, de señal informativa (S) cuadrada de 60 x 60 cm, normal, incluso piezas de anclaje o atado y tornillería inoxidable.
mU15AV370 | Partida | ud | SEÑAL (S) 40X60 cm REFLECT. | [6 empty] | 2 | 61.85 | 123.7
Suministro y colocación sobre poste de sustentación (sin incluir éste), farola o columna, de señal informativa (S) rectangular de 40 x 60 cm, reflectante, incluso piezas de anclaje o atado y tornillería inoxidable.
mU15AV400 | Partida | ud | SEÑAL (S) 60X90 cm REFLECT. NIVEL 2 | [6 empty] | 2 | 111.25 | 222.5
Suministro y colocación sobre poste de sustentación (sin incluir éste), farola o columna, de señal informativa (S) rectangular de 60 x 90 cm, reflectante nivel 2, incluso piezas de anclaje o atado y tornillería inoxidable.
mU15AV580 | Partida | ud | PLACA COMPLEMENTARIA 60X40 cm NIVEL 2 | [6 empty] | 1 | 61.06 | 61.06
Suministro y colocación sobre poste de sustentación (sin incluir éste), farola o columna, de placa complementaria informativa de 60 x 40 cm, nivel 2, incluso piezas de anclaje o atado y tornillería inoxidable.
mU15AV070 | Partida | ud | SEÑAL (P) 70cm LADO REFLECT. NIVEL 2 | [6 empty] | 13 | 51.48 | 669.24
Suministro y colocación sobre poste de sustentación (sin incluir éste), farola o columna, de señal de peligro (P) triangular de 70 cm de lado, reflectante nivel 2, incluso piezas de anclaje o atado y tornillería inoxidable.
[9 empty] | Total 3.5.3 | 1 | 12498.3 | 12498.3
3.5.4 | Capítulo |  | SEÑALIZACIÓN HORIZONTAL | [6 empty] | 1 | 23134.89 | 23134.89
mU15AH010 | Partida | m | MARCA DISC.10cm SPRAY-PLASTIC | [6 empty] | 2214 | 1.15 | 2546.1
Marca vial longitudinal discontínua de 10 cm de ancho, realmente pintada con spray-plastic en caliente de secado instantáneo y de larga duración, incluso premarcaje.
mU15AH020 | Partida | m | MARCA CONT.10cm SPRAY-PLASTIC | [6 empty] | 6870 | 1.13 | 7763.1
Marca vial longitudinal continua de 10 cm de ancho, realmente pintada con spray-plastic en caliente de secado instantáneo y de larga duración, incluso premarcaje.
mU15AH090 | Partida | m | MARCA CONT.40cm SPRAY-PLASTIC | [6 empty] | 357 | 3.28 | 1170.96
Marca vial longitudinal continua de 40 cm de ancho, realmente pintada con spray-plastic en caliente de secado instantáneo y de larga duración, incluso premarcaje.
mU15AH100 | Partida | m2 | CEBREADO SPRAY-PLASTIC | [6 empty] | 100 | 18.76 | 1876
Estarcido en pavimento diferenciado (cebreado de isletas), realmente pintado con spray-plastic en caliente de secado instantáneo y de larga duración, incluso premarcaje.
mU15AH060 | Partida | m | MARCA CONT.15cm SPRAY-PLASTIC | [6 empty] | 0 | 1.88 | 0
Marca vial longitudinal continua de 15 cm de ancho, realmente pintada con spray-plastic en caliente de secado instantáneo y de larga duración, incluso premarcaje.
mU15AH110 | Partida | m2 | SÍMBOLOS SPRAY-PLASTIC | [6 empty] | 283 | 21.71 | 6143.93
Pintura de símbolos, flechas, palabras, pasos de peatones, pasos de cebra, marcas transversales de detención, etc., realmente pintado con spray-plastic en caliente de secado instantáneo y de larga duración, incluso premarcaje.
mU15AH070 | Partida | m | MARCA DISC.30cm SPRAY-PLASTIC | [6 empty] | 0 | 2.64 | 0
Marca vial longitudinal discontínua de 30 cm de ancho, realmente pintada con spray-plastic en caliente de secado instantáneo y de larga duración, incluso premarcaje.
mU15AH080 | Partida | m | MARCA CONT.30cm SPRAY-PLASTIC | [6 empty] | 420 | 2.6 | 1092
Marca vial longitudinal continua de 30 cm de ancho, realmente pintada con spray-plastic en caliente de secado instantáneo y de larga duración, incluso premarcaje.
PN6MU15AH091 | Partida | m | MARCA CONT.50cm SPRAY-PLASTIC | [6 empty] | 652 | 3.9 | 2542.8
Marca vial longitudinal continua de 50 cm de ancho, realmente pintada con spray-plastic en caliente de secado instantáneo y de larga duración, incluso premarcaje.
[9 empty] | Total 3.5.4 | 1 | 23134.89 | 23134.89
3.5.5 | Capítulo |  | OTROS | [6 empty] | 1 | 3914.54 | 3914.54
mU15B150 | Partida | ud | HITO SEÑALIZACIÓN TIPO A NIVEL 2 | [6 empty] | 2 | 269.57 | 539.14
Suministro y colocación de hito de plástico tipo A nivel 2, según N.E.C., totalmente terminado.
mU16H095 | Partida | ud | BOLARDO DE CAUCHO MU-35AC | [6 empty] | 28 | 120.55 | 3375.4
Suministro y colocación de bolardo cilíndrico de caucho reciclado, para zona 1, 2 y 3, h= 0.50 m, según N.E.C. (MU-35AC), holomologado, incluso cimentación.
[9 empty] | Total 3.5.5 | 1 | 3914.54 | 3914.54
3.5.6 | Capítulo |  | SEMAFORIZACIÓN | [6 empty] | 1 | 372280.7 | 372280.7
3.5.6.1 | Capítulo |  | DESMONTAJES | [6 empty] | 1 | 2566.93 | 2566.93
mU15EA060 | Partida | ud | DESMONTAJE SEMAFORO 200mm | [6 empty] | 40 | 4.77 | 190.8
Desmontaje, hasta 4 m de altura, de señal luminosa con semáforo de 200 mm de diámetro; incluyendo medios auxiliares y pequeño material.
mU15EA170 | Partida | ud | DESMONTAJE SEMAFORO 100mm | [6 empty] | 40 | 4.06 | 162.4
Desmontaje de señal luminosa con semáforo de 100 mm de diámetro; incluyendo medios auxiliares y pequeño material.
mU15FR040 | Partida | ud | DESMONTAJE EQUIPO REGULADOR | [6 empty] | 6 | 82.46 | 494.76
Desmontaje de equipo regulador sobre chasis de armario existente, incluyendo desconexionado de alimentación eléctrica y pequeño material. Sin incluir desmontaje de grupos de salida o actuaciones.
mU15FR100 | Partida | ud | DESMONTAJE GRUPO REGULADOR | [6 empty] | 6 | 15.13 | 90.78
Desmontaje de grupo de regulador de cualquier tensión y clase, incluyendo retirada de tarjeta, modificación de grabación de memorias y desconexionado de cables de salida.
mU15DB130 | Partida | ud | DESMONTAJE ARMARIO REGULADOR | [6 empty] | 6 | 6.56 | 39.36
Desmontaje de armario para regulador de tráfico, incluyendo medios auxiliares, accesorios y pequeño material. Sin incluir desmontaje de equipo de regulación.
mU15DB030 | Partida | ud | DESMONTAJE ARMARIO ACOMETIDA | [6 empty] | 10 | 19.66 | 196.6
Desmontaje de armario de protección y medida, incluyendo desconexionado de instalación, pequeño material y eliminación de restos.
mU15DA070 | Partida | ud | DESMONTAJE COLUMNA CL-TN 2400 | [6 empty] | 3 | 24.57 | 73.71
Desmontaje de columna de chapa de acero CL-TN 2400 de 2,40 metros, según ficha de la N.E.C., incluyendo pequeño material.
mU15DA150 | Partida | ud | BASE COLUMNA FUND. CL-2400 | [6 empty] | 3 | 187.24 | 561.72
Suministro de base de columna de fundición de hierro, sin incluir montaje de elemntos semafóricos ni de fuste de columna.
mU15DA190 | Partida | ud | DESMONTAJE COLUMNA CHAPA 4 m | [6 empty] | 5 | 50.46 | 252.3
Desmontaje de columna de chapa de acero de 4 metros, incluyendo medios auxiliares y pequeño material.
mU15DA220 | Partida | ud | DESMONTAJE BÁCULO 6 m | [6 empty] | 5 | 100.9 | 504.5
Desmontaje de báculo de chapa de acero de 6 metros de altura y 3,50 metros de longitud, incluyendo medios auxiliares y pequeño material.
[9 empty] | Total 3.5.6.1 | 1 | 2566.93 | 2566.93
3.5.6.2 | Capítulo |  | EQUIPOS | [6 empty] | 1 | 89225.53 | 89225.53
mU15EA040 | Partida | ud | MONTAJE SEMAFORO 200mm | [6 empty] | 196 | 7.77 | 1522.92
Montaje, hasta 4 m de altura, de señal luminosa con semáforo de 200 mm de diámetro; incluyendo medios auxiliares y pequeño material.
mU15EA080 | Partida | ud | SEMAFORO S 12/200 LEDS | [6 empty] | 44 | 320.78 | 14114.32
Suministro y montaje a cualquier altura de señal luminosa con semáforo en aluminio inyectado, y ópticas de Leds de dos colores (verde y ambar), modelo S-12/200 de la N.E.C.; incluyendo medios auxiliares y pequeño material.
mU15EA110 | Partida | ud | SEMAFORO S 11/200 LEDS | [6 empty] | 24 | 96.1 | 2306.4
Suministro y montaje a cualquier altura de señal luminosa con semáforo en aluminio inyectado, y una optica leds de color ambar, modelo S-11/200 de la N.E.C.; incluyendo medios auxiliares y pequeño material.
mU15EA020 | Partida | ud | SEMAFORO S 13/200 LEDS | [6 empty] | 54 | 327.07 | 17661.78
Suministro y montaje a cualquier altura de señal luminosa con semáforo en aluminio inyectado, y ópticas de Leds de tres colores, modelo S-13/200 de la N.E.C.; incluyendo medios auxiliares y pequeño material.
mU15EA150 | Partida | ud | SEMAFORO S 13/100 LEDS | [6 empty] | 29 | 254.75 | 7387.75
Suministro y montaje de señal luminosa con semáforo en aluminio inyectado, y ópticas de leds de tres colores, modelo S-13/100 de la N.E.C.; incluyendo medios auxiliares y pequeño material.
mU15EA160 | Partida | ud | MONTAJE SEMAFORO 100mm | [6 empty] | 29 | 7.55 | 218.95
Montaje de señal luminosa con semáforo de 100 mm de diámetro; incluyendo medios auxiliares y pequeño material.
mU15EA210 | Partida | ud | PULSADOR PEATONES LEDS | [6 empty] | 29 | 227.87 | 6608.23
Suministro y montaje de pulsador de peatones con opticas de leds, para detección de los mismos en cruces accionados, para cualquier tipo de tensión, dotados de doble inscripción: Peatón pulse" y "Espere verde". Incluyendo pequeño material.
mU15EA220 | Partida | ud | MONTAJE PULSADOR PEATONES | [6 empty] | 24 | 7.84 | 188.16
Montaje de pulsador de peatones, includo pequeño material.
mU15EA260 | Partida | ud | MONTAJE AVISADOR ACUSTICO | [6 empty] | 24 | 6.31 | 151.44
Montaje de avisador acústico para invidentes; incluyendo cableado para conexionado a semáforo de peatón y pequeño material.
mU15EA240 | Partida | ud | AVISADOR ACUST.INVID. 1 SONIDO C/RELOJ | [6 empty] | 24 | 153.79 | 3690.96
Suministro y montaje de avisador acústico para invidentes, dotado de reloj con reserva horaria y doble intensidad de señal, según hora y ruido ambiente, para todos las tensiones de corriente; incluyendo cableado para conexionado a semáforo de peatón y pequeño material.
mU15DA340 | Partida | ud | BRAZO SOPORTE 150-270 S | [6 empty] | 24 | 48.3 | 1159.2
Suministro e instalación, completamente pintado de brazo soporte 150 S ó 270-S, segun ficha de la N.E.C., para sustentación de semáforos. Incluyendo pequeño material
mU15DA350 | Partida | ud | BREZO SOPORTE 270 D DOBLE T | [6 empty] | 24 | 66.17 | 1588.08
Suministro e instalación, completamente pintado de brazo soporte 270-D de dble T, para sustentación de multiples cabezas semafóricas, segun ficha de la N.E.C.. Incluyendo pequeño material
mU15DA050 | Partida | ud | COLUMNA CHAPA ACERO CL-TN 2400 | [6 empty] | 46 | 176.71 | 8128.66
Suministro y colocación de columna de chapa de acero CL-TN 2400 de 2,40 metros de altura, para sustentación de semáforos, completamente pintada, según ficha de la N.E.C., para sustentación de caja de detectores; incluyendo un codo de 270 mm para sujeción de semáforos de peatones, otros accesorios accesorios y pequeño material.
mU15DA200 | Partida | ud | BÁCULO Y ALARGADERA 6 m | [6 empty] | 22 | 690.73 | 15196.06
Suministro y colocación de báculo de chapa de acero de 6,00 metros de altura y 3,50 metros de longitud de brazo, para sustentación de semáforos, completamente pintada, según ficha de la N.E.C., para sustentación de semáforos; incluyendo un soporte para sustentación de semáforo en punta, dos codos de 270 mm para sujeción de semáforos de cualquier clase, una pantalla de fibra de vidrio, otros accesorios y pequeño material.
PN6MU15EA081 | Partida | ud | SEMAFORO S 12/200 LEDS_bicicletas | [6 empty] | 29 | 320.78 | 9302.62
Suministro y montaje a cualquier altura de señal luminosa con semáforo en aluminio inyectado, y ópticas de Leds de dos colores (verde y rojo para bicicletas), modelo S-12/200 de la N.E.C.; incluyendo medios auxiliares y pequeño material de acople.
[9 empty] | Total 3.5.6.2 | 1 | 89225.53 | 89225.53
3.5.6.3 | Capítulo |  | REGULADORES | [6 empty] | 1 | 61254.61 | 61254.61
mU15FR020 | Partida | ud | REGULADOR ELECTRÓNICO 42/25 V A.C. | [6 empty] | 10 | 4481.84 | 44818.4
Suministro y montaje de regulador electrónico a 42/25 V A.C., dotado de microprocesador, reloj digital y previsto para funcionamiento autónomo o formando parte de un sistema coordinado o telemandado, cumpliendo la normativa de reguladores del Ayuntamiento de Madrid; incluyendo armario normalizado, conexionado de alimentación eléctrica y pequeño material. Sin incluir conexionado e instalación de grupos de salida o actuaciones.
mU15FR030 | Partida | ud | MONTAJE EQUIPO REGULADOR | [6 empty] | 10 | 126.83 | 1268.3
Montaje de equipo regulador sobre chasis de armario existente, incluyendo conexionado de alimentación eléctrica y pequeño material. Sin incluir conexionado e instalación de grupos de salida o actuaciones.
mU15FR080 | Partida | ud | GRU.REG. DETEC.LAMPA.FUND. 42/25 V A.C. | [6 empty] | 10 | 201.93 | 2019.3
Suministro y montaje de grupo de regulador a 42/25 V A.C. con sistema de detección de lámparas fundidas, incluyendo suministro y grabación de tarjetas de grupo, y conexionado de cableado de salida.
mU15DB110 | Partida | ud | ARMARIO REGULADOR TRÁFICO | [6 empty] | 10 | 663.53 | 6635.3
Suministro y colocación sobre basamento existente de armario para regulador de tráfico, dotado de bastidor para alojamiento y montaje de equipo de regulación, incluyendo medios auxiliares, accesorios y pequeño material. Sin incluir montaje o desmontaje de equipo de regulación.
mU15DB120 | Partida | ud | MONTAJE ARMARIO REGULADOR | [6 empty] | 10 | 17.2 | 172
Montaje de armario para regulador de tráfico, incluyendo medios auxiliares, accesorios y pequeño material. Sin incluir montaje de equipo de regulación.
mU15DB160 | Partida | ud | ARMARIO CENTRAL ZONA O COMUNIC. | [6 empty] | 3 | 2058.87 | 6176.61
Suministro y colocación sobre basamento existente de armario para central de zona o nudo de comunicaciones, dotado de bastidor y bandejas para alojamiento y montaje de equipo comunicación, incluyendo medios auxiliares, accesorios y pequeño material. Sin incluir montaje o desmontaje de equipo interior.
mU15DB170 | Partida | ud | MONTAJE ARMARIO CENTRAL ZONA O COMUNIC. | [6 empty] | 3 | 54.9 | 164.7
Montaje de armario para central de zona o nodo de comunicaciones, incluyendo medios auxiliares, accesorios y pequeño material. Sin incluir montaje de equipo interior.
[9 empty] | Total 3.5.6.3 | 1 | 61254.61 | 61254.61
3.5.6.4 | Capítulo |  | CABLEADO | [6 empty] | 1 | 48661.5 | 48661.5
mU15GB080 | Partida | m | CONDUCTOR COBRE XLPE (UNE RZ) 4x2,5 mm2 | [6 empty] | 2000 | 5.6 | 11200
Conductor de cobre con recubrimiento de XLPE de 4 X 2,5 mm2 de sección para una tensión nominal de 0,6/1 kV en instalación en galería.
mU15GB040 | Partida | m | CONDUCTOR COBRE PVC (UNE RV) 3x2,5 mm2 | [6 empty] | 2000 | 2.67 | 5340
Conductor de cobre con recubrimiento de PVC de 3 X 2,5 mm2 de sección para una tensión nominal de 0,6/1 kV en instalación subterránea o en bandeja.
mU15GD010 | Partida | m | CABLE 16 F.O. ARMADO NORMA UNE EN 188000 | [6 empty] | 2000 | 7.12 | 14240
Cable de 16 fibras ópticas armado y apantalladopara exteriores, segun Norma UNE EN 188000, con cubierta antiroedores, resistente a la humedad, no propagador de la llama y carente de halógenos.
PN0205 | Partida | m | POSTE MADERA CABLEADO | [6 empty] | 150 | 119.21 | 17881.5
Poste de madera de 6 metros de altura para sustentación del cableado, incluye sistema de sujeción del cable y dado de hormigon.
[9 empty] | Total 3.5.6.4 | 1 | 48661.5 | 48661.5
3.5.6.5 | Capítulo |  | ACOMETIDA | [6 empty] | 1 | 6709.92 | 6709.92
mU15DB010 | Partida | ud | ARMARIO ACOMETIDA 2 CUERPOS | [6 empty] | 12 | 505.91 | 6070.92
Suministro y montaje de armario de protección y medida de dos cuerpos de 70 x30 cm, en poliéster reforzado, para exteriores, con cerradura de triple anclaje, totalmente equipado según normas de compañía suministradora; incluso candado o llave de seguridad, juego de fusibles de protección y pequeño material.
mU15DB020 | Partida | ud | MONTAJE ARMARIO ACOMETIDA | [6 empty] | 12 | 53.25 | 639
Montaje de armario de protección y medida, incluyendo conexionado de instalación y pequeño material.
[9 empty] | Total 3.5.6.5 | 1 | 6709.92 | 6709.92
3.5.6.6 | Capítulo |  | DETECTORES | [6 empty] | 1 | 3770.63 | 3770.63
mU15DB070 | Partida | ud | CAJA CHAPA ALOJAM.DETECTOR | [6 empty] | 3 | 158.81 | 476.43
Suministro y montaje de caja de chapa de acero galvanizada y pintada para alojamiento de detectores, dotada de bastidor para alojamiento y montaje de equipo, según ficha de la N.E.C., incluso accesorios y pequeño material.
mU15DB080 | Partida | ud | MONTAJE CAJA CHAPA ALOJAM.DETECTOR | [6 empty] | 3 | 17.2 | 51.6
Montaje de caja de caja de chapa para alojamiento de detectores, incluso pequeño material.
mU15FD020 | Partida | ud | DETECTOR VEHÍCULO 2 LAZOS | [6 empty] | 6 | 337.69 | 2026.14
Suministro y montaje de detector para vehículos, tipo lazo inductivo, dotado de microprocesador regulable para dos lazos y salida de relé configurable en abierto o cerrado.
mU15FD030 | Partida | ud | MONTAJE DETECTOR VEHICULOS | [6 empty] | 6 | 14.91 | 89.46
Montaje de cualquier detector de vehículos, incluido el conexionado de lazos de espiras.
mU15FD010 | Partida | m | REGATA LAZO DETECTOR PTO.MEDIDA | [6 empty] | 50 | 22.54 | 1127
Construcción de regata para un lazo detector en Punto de Medida, incluyendo espira, conexionado en caja y sellado de la misma mediante producto asfáltico y resina especial, ejecutado en jornada nocturna o festiva.
[9 empty] | Total 3.5.6.6 | 1 | 3770.63 | 3770.63
3.5.6.7 | Capítulo |  | OTROS | [6 empty] | 1 | 75000 | 75000
PN6MU15EE999 | Partida | ud | ESTUDIO DE INGENIERIA DE TRÁFICO PARA LA REGULACIÓN SEMAFORICA | [6 empty] | 1 | 40000 | 40000
Estudio de ingenieria de tráfico con configuración definitiva de implantación semaforica que incluya los requisitos expresados en proyecto, coordinación y sincronismo en todas las intersecciones del proyecto y de su entorno inmediata en base a los programas semaforicos del ayuntamiento de Madrid en esta zona de la ciudad y a un sistema de prioridad semaforica para el transporte público en superficie en los viales en superfiice. El proyecto tendrà que estar coordinado con la regulación del tunel y toda su area de influencia.
PN6MU15EE998 | Partida | ud | DESMONTAJE, ALMACENAJE Y TRASLADO RADAR DE TRAMO | [6 empty] | 1 | 35000 | 35000
Desmontaje de Radar de Tramo, almacenaje por la empresa mantenedora y reinstalación del sistema en este u otro emplazamiento a decidir por el Departamento de Tecnologias de Tráfico del Ayuntamiento de MaAdrid.
[9 empty] | Total 3.5.6.7 | 1 | 75000 | 75000
3.5.6.8 | Capítulo |  | CÁMARAS DE VIDEOVIGILANCIA | [6 empty] | 1 | 85091.58 | 85091.58
PN6FTCV0001 | Partida | U | CAMARA EXTERIOR IP | [6 empty] | 2 | 2771.15 | 5542.3
CÁMARA IP EXTERIOR MOTORIZADA, DÍA/NOCHE, COMPACTA, 4K, RESOLUCIÓN MÍNIMA 1080P A 30FPS CON ZOOM ÓPTICO 12X Y ZOOM DIGITAL 12X (ZOOM TOTAL 144X). VIVIENDA DE EXTERIOR CON PROTECCIÓN MÍNIMA IP-66. PROTOCOLO DE DISTRIBUCIÓN DE VIDEO MULTICAST. CON SENSOR DE INFRARROJOS Y SISTEMA DE LIMPIEZA AUTOMÁTICO. CALIDAD DE IMAGEN PERFECTA EN TODAS LAS DIRECCIONES, SIN DISTORSIÓN. PROTOCOLO DE CONTROL REMOTO COMPATIBLE CON PELCO P/D, BOSCH O DGT. INCLUYE SOPORTE Y ADAPTADOR DE 8 A 70 CM PARA SOPORTE DE CÁMARA A COLUMNA, ASÍ COMO CUALQUIER OTRO ELEMENTO NECESARIO PARA SU CORRECTA INSTALACIÓN Y CONEXIÓN. TOTALMENTE INSTALADO Y CONECTADO, INCLUYENDO LAS PRUEBAS NECESARIAS PARA COMPROBAR SU CORRECTO FUNCIONAMIENTO. ESPECIFICACIONES TÉCNICAS SEGÚN REQUERIMIENTOS TÉCNICOS. INCLUYE MEDIOS AUXILIARES Y COSTOS INDIRECTOS.- SECCIONES PRINCIPALES: 1A, 2A, 3A Y 4A. - TRAMOS SECUNDARIOS: 1B, 2B, 3B Y 4B. - DERIVACIONES A SALIDAS DE EMERGENCIA, SALAS TÉCNICAS ST-01 Y ST-02 Y VÍAS DE EVACUACIÓN. ESPECIFICACIONES TÉCNICAS SEGÚN REQUERIMIENTOS TÉCNICOS. MIDA EL METRO LINEAL EXTENDIDO POR LA CLAVE DEL TUNEL O PUNTO CERCANO. INCLUYE MEDIOS AUXILIARES Y COSTOS INDIRECTOS.
PN6FTCV0002 | Partida | U | COLUMNA PARA CAMARA DE TELEVISIÓN TIPO MASTIL DE 15 METROS DE ALTURA | [6 empty] | 2 | 2361.69 | 4723.38
COLUMNA DE CÁMARA TIPO MÁSTIL TRONCOCÓNICO DE 15 METROS DE SECCIÓN OCTOGONAL, CHAPA DE ACERO GALVANIZADO DE 4 MM2, CON EL PRIMER TRAMO DE HORMIGÓN, INCLUYE BRAZO ADAPTADOR Y DE ENVÍO EXTERIOR, CERRADO CON BLOQUEO DE SEGURIDAD Y ACCESORIOS PARA ALOJAR TODOS LOS COMPONENTES Y EQUIPOS DE COMUNICACIÓN Y ALIMENTACIÓN. INCLUYE TODOS LOS ELEMENTOS NECESARIOS PARA SU CORRECTA INSTALACIÓN, COMO ANCLAJES Y PERNOS, AISLAMIENTOS, DADOS DE HORMIGÓN, ETC., TOTALMENTE INSTALADO. INCLUYE MEDIOS AUXILIARES Y COSTOS INDIRECTOS.
PN6FTCV0005 | Partida | U | RACK GESTIÓN VIDEO | [6 empty] | 2 | 1116.99 | 2233.98
ARMARIO RACK 19´´ PARA SISTEMAS DE VÍDEO, 42U, 600X800 MM, FABRICADO EN ACERO GALVANIZADO, ÍNDICE DE PROTECCIÓN CONTRA ELEMENTOS SÓLIDOS Y LÍQUIDOS SEGÚN IEC60529 Y EN60529 (IP20), ÍNDICE DE PROTECCIÓN CONTRA IMPACTO I EN62262 (IK08), CARGA MÁXIMA ADMISIBLE 10 KG / U, 4 BARRILES DE ACERO DE MONTAJE VERTICAL EISA PUERTA FRONTAL REGULABLE DE CRISTAL PERFORADO, CURVADO Y AHUMADO CON CERRADURA, PANELES LATERALES Y PUERTA TRASERA CABLES PARA LA PARTE SUPERIOR E INFERIOR Y PEDESTAL INTEGRADO DE 100 MM, SEGÚN NORMATIVA IEC 60297-2, DIN 41494-7, UNI EN 12150-1 Y EIA 310-D. INCLUYE TAPONES, ROSCAS VERTICALES Y HORIZONTALES Y CUALQUIER OTRO MATERIAL NECESARIO PARA LA CORRECTA INSTALACIÓN DEL EQUIPO EN SU INTERIOR. TOTALMENTE INSTALADO. ESPECIFICACIONES TÉCNICAS SEGÚN REQUERIMIENTOS TÉCNICOS. INCLUYE MEDIOS AUXILIARES Y COSTOS INDIRECTOS.
PN6FTCV0006 | Partida | U | VIDEOGRAVADOR | [6 empty] | 2 | 4381.89 | 8763.78
SISTEMA DE GRABACIÓN DE VIDEO BASADO EN GRABADORES IP. INCLUYE LICENCIAS ANALÓGICAS/IP PARA TODAS LAS CÁMARAS. COMPRESIÓN H264 Y H265. CAPACIDAD 32 TB. SISTEMA DE INSTALACIÓN RACK 19´´. CODIFICACIÓN / DECODIFICACIÓN DE VÍDEO MEDIANTE HARDWARE. INCLUYE INTEGRACIÓN DEL SISTEMA DE ALARMA DAI, IMPLEMENTANDO UN PROTOCOLO DE COMUNICACIÓN ENTRE LOS DOS SISTEMAS. INCLUYE SUMINISTRO, TRANSPORTE, INSTALACIÓN, CONFIGURACIÓN, INTEGRACIÓN, PUESTA EN MARCHA Y COMPROBACIÓN DEL CORRECTO FUNCIONAMIENTO. INCLUYE SOFTWARE DE GESTIÓN, LICENCIAS E INSTALACIÓN EN CONTROL DE CLIENTES. ESPECIFICACIONES TÉCNICAS SEGÚN REQUERIMIENTOS TÉCNICOS. INCLUYE MEDIOS AUXILIARES Y COSTOS INDIRECTOS.
PN6FTCV0007 | Partida | U | INTEGRACIÓN SISTEMAS GTC-CCTV CENTRO DE CONTROL | [6 empty] | 1 | 56175 | 56175
INTEGRACIÓN DE SISTEMAS DE CONTROL Y VIDEOVIGILANCIA EN CENTROS DE CONTROL EXISTENTES Y PLC/SCADA POR INSTALADOR AUTORIZADO. INCLUYE: - ACTUALIZACIÓN O REPROGRAMACIÓN DE LA APLICACIÓN DE CONTROL SCADA. - INCLUSIÓN DE NUEVOS EQUIPOS EN LA APLICACIÓN DE CONTROL SCADA. - CONFIGURACIÓN DEL NUEVO EQUIPO EN LA BASE DE DATOS. - PROGRAMACIÓN DE AUTOMATISMOS Y PLC TÚNEL. - INTEGRACIÓN Y CONFIGURACIÓN DEL SISTEMA DE VÍDEO EN LA PLATAFORMA DE GESTIÓN Y CONTROL DEL TÚNEL. - LICENCIAS. - PUESTA EN MARCHA Y PRUEBAS. INCLUYE MEDIOS AUXILIARES Y COSTOS INDIRECTOS
PN6FTCV0009 | Partida | U | LEGALIZACIÓN DE LOS SISTEMAS DE CONTROL Y GRABACIÓN | [6 empty] | 2 | 3428.57 | 6857.14
UNIDAD DE LEGALIZACIÓN DE VIDEOCÁMARAS Y SISTEMAS DE GRABACIÓN DEL SISTEMA DE CONTROL.
PN6FTCP0013 | Partida | M | CABLE 32 FO SM EXT LSZH | [6 empty] | 200 | 3.98 | 796
SUMINISTRO E INSTALACIÓN DE CABLE DE 32 CABLES DE FIBRA ÓPTICA MONOMODO, ESTRUCTURA SUELTA, ANTISELLADOR, CON CUBIERTA LIBRE DE HALÓGENOS Y RETARDO DE LLAMA. ESPECIFICACIONES TÉCNICAS SEGÚN REQUERIMIENTOS TÉCNICOS. MEDICIÓN DEL METRO LINEAL EXTENDIDO EN TUBERÍAS SUBTERRÁNEAS. ESPECIFICACIONES TÉCNICAS SEGÚN REQUERIMIENTOS TÉCNICOS. INCLUYE MEDIOS AUXILIARES Y COSTOS INDIRECTOS
[9 empty] | Total 3.5.6.8 | 1 | 85091.58 | 85091.58
[9 empty] | Total 3.5.6 | 1 | 372280.7 | 372280.7
[9 empty] | Total 3.5 | 1 | 434058.27 | 434058.27
[9 empty] | Total 3 | 1 | 2272223.18 | 2272223.18
4 | Capítulo |  | INTEGRACIÓN AMBIENTAL LOTE 1 | [6 empty] | 1 | 2135410.28 | 2135410.28
mE02AM060 | Partida | ud | cm TALA DE ÁRBOL | [6 empty] | 31234.85 | 1.56 | 48726.37
Cortado, troceado y transporte fuera de la obra de tronco de árbol por centímetro de perímetro, medido a un metro de altura sobre la rasante del pavimento o terreno circundante.
|  |  |  | según planos | 0 | 0 | 0 | 31234.85 | 31234.85
[9 empty] | Total mE02AM060 | 31234.85 | 1.56 | 48726.37
mE02AM070 | Partida | ud | EXTRACCIÓN TOCÓN | [6 empty] | 34 | 44.19 | 1502.46
Extracción y transporte a vertedero de tocón.
|  |  |  | según planos | 34 | 0 | 0 | 0 | 34
[9 empty] | Total mE02AM070 | 34 | 44.19 | 1502.46
mS02B050 | Partida | m2 | CERRAM.PROV.MALLA GALVANIZADA | [6 empty] | 9256 | 10.56 | 97743.36
Cerramiento provisional de obra realizado con postes cada tres metros de perfiles tubulares galvanizados de 50 mm de diámetro y malla de acero galvanizado de simple torsión, incluso tirantes, garras, puerta y p.p. de cimentación, ayudas de albañilería y desmontaje, valorado en función del número óptimo de utilizaciones.
|  |  |  | según planos | 0 | 0 | 0 | 9256 | 9256
[9 empty] | Total mS02B050 | 9256 | 10.56 | 97743.36
mU14L010 | Partida | ud | TRASP. FRONDOSA EN ALCORQUE P< 30 CM | [6 empty] | 87 | 147.89 | 12866.43
Trasplante de frondosa de perímetro inferior a 30 cm, ubicada en alcorque, incluso poda de acondicionamiento, protección del cepellón, transporte dentro de obra, nueva plantación y primer riego (al menos 6 unidades).
|  |  |  | según planos | 87 | 0 | 0 | 0 | 87
[9 empty] | Total mU14L010 | 87 | 147.89 | 12866.43
mU14L020 | Partida | ud | TRASP. FRONDOSA EN ALCORQUE 30<P<60 CM | [6 empty] | 154 | 237.8 | 36621.2
Trasplante de frondosa de perímetro comprendido entre 30 y 60 cm, ubicada en alcorque, incluso poda de acondicionamiento, protección del cepellón, transporte dentro de obra, nueva plantación y primer riego (al menos 6 unidades).
|  |  |  | según planos | 154 | 0 | 0 | 0 | 154
[9 empty] | Total mU14L020 | 154 | 237.8 | 36621.2
mU14L030 | Partida | ud | TRASP. FRONDOSA EN ALCORQUE P>60 CM | [6 empty] | 11 | 294.62 | 3240.82
Trasplante de frondosa de perímetro superior a 60 cm, ubicada en alcorque, incluso poda de acondicionamiento, protección del cepellón, transporte dentro de obra, nueva plantación y primer riego (al menos 6 unidades).
|  |  |  | según planos | 11 | 0 | 0 | 0 | 11
[9 empty] | Total mU14L030 | 11 | 294.62 | 3240.82
mU14L040 | Partida | ud | TRASP. FRONDOSA TERRIZO P<30 | [6 empty] | 87 | 135.62 | 11798.94
Trasplante de frondosa de perímetro inferior a 30 cm, ubicada en zona terriza, incluso poda de acondicionamiento, protección del cepellón, transporte dentro de obra, nueva plantación y primer riego (al menos 6 unidades).
|  |  |  | según planos | 87 | 0 | 0 | 0 | 87
[9 empty] | Total mU14L040 | 87 | 135.62 | 11798.94
mU14L050 | Partida | ud | TRASP. FRONDOSA TERR. 30<P<60 | [6 empty] | 154 | 184.22 | 28369.88
Trasplante de frondosa de perímetro comprendido entre 30 y 60 cm, ubicada en zona terriza, incluso poda de acondicionamiento, protección del cepellón, transporte dentro de obra, nueva plantación y primer riego (al menos 6 unidades).
|  |  |  | según planos | 154 | 0 | 0 | 0 | 154
[9 empty] | Total mU14L050 | 154 | 184.22 | 28369.88
mU14L060 | Partida | ud | TRASP. FRONDOSA TERRIZO P>60 | [6 empty] | 11 | 270.09 | 2970.99
Trasplante de frondosa de perímetro mayor de 60 cm, ubicada en zona terriza, incluso poda de acondicionamiento, protección del cepellón, transporte dentro de obra, nueva plantación y primer riego (al menos 6 unidades).
|  |  |  | según planos | 11 | 0 | 0 | 0 | 11
[9 empty] | Total mU14L060 | 11 | 270.09 | 2970.99
mU14L080 | Partida | ud | TRASP. CONÍFERA ALCOR. 3<H<5 | [6 empty] | 7 | 253.99 | 1777.93
Trasplante de conífera de altura comprendida entre 3 y 5 m, ubicada en alcorque, incluso poda de acondicionamiento, protección del cepellón, transporte dentro de obra, nueva plantación y primer riego (al menos 6 unidades).
|  |  |  | según planos | 7 | 0 | 0 | 0 | 7
[9 empty] | Total mU14L080 | 7 | 253.99 | 1777.93
mU14L110 | Partida | ud | TRASP. CONÍFERA TERR. 3<H<5 | [6 empty] | 7 | 229.35 | 1605.45
Trasplante de conífera de altura comprendida entre 3 y 5 m, ubicada en zona terriza, incluso poda de acondicionamiento, protección del cepellón, transporte dentro de obra, nueva plantación y primer riego (al menos 6 unidades).
|  |  |  | según planos | 7 | 0 | 0 | 0 | 7
[9 empty] | Total mU14L110 | 7 | 229.35 | 1605.45
mU14N150 | Partida | ud | PRO. DE ARBOLADO CON TABLONES DE MADERA. | [6 empty] | 53 | 87.17 | 4620.01
Protección de arbolado con tablones de madera, totalmente terminado.
|  |  |  | según planos | 53 | 0 | 0 | 0 | 53
[9 empty] | Total mU14N150 | 53 | 87.17 | 4620.01
PN0060 | Partida | m2 | PANEL FONOABSORBENTE LANA DE ROCA | [6 empty] | 2240 | 173.96 | 389670.4
Panel fonoabsorbente, formado por dos planchas de acero galvanizado y núcleo de lana de roca de 3 m. de altura, constituida por paneles de 4 m. de longitud, 3 m. de altura y 100 mm. de espesor, recibidos sobre pilares de soporte de acero galvanizado soldados a placa de cimentación, p.p. de piezas especiales, tornillería y medios auxiliares, totalmente terminado.
|  |  |  | según planos | 0 | 0 | 0 | 2240 | 2240
[9 empty] | Total PN0060 | 2240 | 173.96 | 389670.4
PN0180 | Partida | u | MANTENIMIENTO DE ARBOLADO EN VIVERO TEMPORAL DE OBRA | [6 empty] | 259 | 25.95 | 6721.05
Mantenimiento temporal integral de arbolado trasplantado en la propia obra, ejecutando en los mismos las podas y cuidados necesarios relativos a su especie, ubicación y forma. Incluido la parte proporcional de agua, materiales de jardinería, herramientas, maquinaria, vehículos y elementos de seguridad necesarios para el mantenimiento total y adecuado de acuerdo a las normas estandar de mantenimiento diferenciado. Incluido el transporte de los restos vegetales a vertedero.
|  |  |  | según planos |  |  |  |  | 259
[9 empty] | Total PN0180 | 259 | 25.95 | 6721.05
PN0181 | Partida | día | CONTROL ARQUEOLÓGICO Y PALEONTOLÓGICO DEL MOVIMIENTO DE TIERRAS | [6 empty] | 192 | 280.02 | 53763.84
Control arqueológico y paleontológico del movimiento de tierras
192
[9 empty] | Total PN0181 | 192 | 280.02 | 53763.84
mU14DB310 | Partida | ud | PINUS PINEA 1.50-2.00 M CEPELLÓN | [6 empty] | 3690 | 78.11 | 288225.9
Suministro y plantación de Pinus pinea de 1.50-2.00 m de altura, en cepellón, incluso apertura de hoyo de 0.60 x 0.60 x 0.60 m y primer riego.
|  |  |  | según planos |  |  |  |  | 3690
[9 empty] | Total mU14DB310 | 3690 | 78.11 | 288225.9
mU14EA200 | Partida | ud | ACER PLAT.14-16CM RAÍZ DESN. | [6 empty] | 15351 | 60.27 | 925204.77
Suministro y plantación de Acer platanoides y pseudoplatanus de 14-16 cm de circunferencia, incluso apertura de hoyo de 0.60 x 0.60 x 0.60 m y primer riego, en raíz desnuda.
|  |  |  | según planos |  |  |  |  | 15351
[9 empty] | Total mU14EA200 | 15351 | 60.27 | 925204.77
PN0184 | Partida | m2 | PANTALLA ACÚSTICA Y CORTINAS CORTAVIENTOS TEMPORAL DE OBRA, PARA INSTALAR SOBRE VALLAS TRASLADABLES DE OBRA DE 3,5×2,0 M | [6 empty] | 7372 | 29.84 | 219980.48
Pantalla acústica y cortinas cortavientos temporal de obra, formada por un panel semirrígido flexible de espuma fonoabsorbente y un recubrimiento de tejido PVC, para instalar sobre vallas trasladables de obra de 3,5×2,0 m, todo ello ignífugo autoextinguible, con alta resistencia a la intemperie
|  |  |  | según planos |  |  |  |  | 7372
[9 empty] | Total PN0184 | 7372 | 29.84 | 219980.48
[9 empty] | Total 4 | 1 | 2135410.28 | 2135410.28
5 | Capítulo |  | GESTIÓN DE RESIDUOS LOTE 1 | [6 empty] | 1 | 1161334.84 | 1161334.84
mG02A010 | Partida | m3 | CLASIFICACIÓN DE RESIDUOS | [6 empty] | 41201.85 | 3.6 | 148326.66
Clasificación a pie de obra de residuos de construcción o demolición en fracciones según normativa vigente, con medios manuales.
mG02B120 | Partida | mes | COSTE CONTENEDOR RCD 30m3 | [6 empty] | 65.4 | 96.7 | 6324.18
Coste del alquiler de contenedor de 30 m3 de capacidad.
mG02B180 | Partida | ud | TRAN.PLAN.<50km.CONTENEDOR RCD 30m3 | [6 empty] | 1649.8 | 144.3 | 238066.14
Servicio de entrega y recogida por transportista autorizado, de contenedor de RCD de 30 m3, colocado a pie de carga y considerando una distancia de transporte al centro de reciclaje o de transferencia no superior a 50 km. No incluye alquiler del contenedor ni el canon de la planta.
mG02B210 | Partida | m3 | CANON RCD FRACCIÓN HORMIGÓN | [6 empty] | 18423.59 | 7.21 | 132834.08
Descarga en planta de reciclaje de RCD separado en la fracción hormigón, incluyendo el canon y el depósito en playa de descarga del gestor.
mG02B220 | Partida | m3 | CANON RCD FRACCIÓN CERÁMICOS | [6 empty] | 3822.35 | 9.79 | 37420.81
Descarga en planta de reciclaje de RCD separado en la fracción ladrillos, tejas y cerámicos, incluyendo el canon y el depósito en playa de descarga del gestor.
mG02B230 | Partida | m3 | CANON RCD MEZCLADO | [6 empty] | 272.83 | 12.36 | 3372.18
Descarga en planta de reciclaje de RCD no separado en fracciones (RCD inertes mezclados con recuperables (madera, plástico,...) y otros, incluyendo el canon y el depósito en playa de descarga del gestor.
mG02B250 | Partida | m3 | CANON DE RCD A VERTEDERO | [6 empty] | 25415.9 | 13.39 | 340318.9
Descarga en vertedero de los productos resultantes de excavación y demolición (RCD), incluyendo el canon y el extendido.
mG04B010 | Partida | m3 | CANON DE DESBROCE A PLANTA | [6 empty] | 1564.66 | 5.15 | 8058
Canon a planta de reciclaje de productos de desbroce del terreno.
mG03A020 | Partida | ud | ALMACÉN RESID. PELIG. 9x3m CON BANDEJA | [6 empty] | 1 | 1909.9 | 1909.9
Almacén para los residuos peligrosos generados en obra, compuesto por una estructura de chapa metálica de 9x3 m para el almacenamiento de bidones (18), incluso bandeja de chapa metálica de 9x3 m soldada a la estructura. El precio del almacén incluye la mano de obra, maquinaria, materiales, cartel de identificación, extintor de polvo ABC, material aglutinante (serrín, sepiolita,..) por ocasionales vertidos líquidos. Totalmente terminado.
mG03B280 | Partida | ud | TRATAM. ENVASES MET.CONT. EN BIDÓN 220 l | [6 empty] | 1 | 106.03 | 106.03
Tratamiento en planta por gestor autorizado (por la Consejería de Medio Ambiente) de envases metálicos vacíos contaminados (ej. latas de pintura, adhesivo PVC..), almacenados en la instalación en bidones adecuados de 220 l y paletizados, de primer uso, incluso etiquetación.
mG03B225 | Partida | ud | TRATAM. ABSORB.Y TRAPOS CONT. EN BIDÓN 220 l | [6 empty] | 18 | 85 | 1530
Tratamiento en planta por gestor autorizado (por la Consejería de Medio Ambiente) de absorbentes y trapos contaminados, almacenados en la instalación en bidones adecuados de 220 l y paletizados, de primer uso, incluso etiquetación.
mG03B025 | Partida | ud | TRATAM. RESTOS PINTURA EN BIDÓN 220 l | [6 empty] | 8 | 96.72 | 773.76
Tratamiento en planta por gestor autorizado (por la Consejería de Medio Ambiente) de restos de pintura y pinturas caducadas, almacenados en la instalación en bidones adecuados de 220 l y paletizados, de primer uso, incluso etiquetación.
mG04B030 | Partida | m3 | CAR./TRA. RESTOS VEGETALES A DESTINO FINAL | [6 empty] | 1564.66 | 8.96 | 14019.35
Carga sobre contenedor, dumper o camión pequeño, por medios manuales, considerando dos peones ordinarios en la carga, y transporte de productos resultantes de desbroce, poda y jardinería a destino final, por transportista autorizado, considerando ida y vuelta, con camión basculante de hasta 10 t, y con p.p. de medios auxiliares, (sin incluir gastos de descarga).
mG02B020 | Partida | m3 | CARGA RCD S/DUMPER MANO | [6 empty] | 39637.19 | 5.37 | 212851.71
Carga de RCD sobre contenedor, dumper o camión pequeño, por medios manuales, a granel, y considerando dos peones ordinarios en la carga, sin incluir transporte, no se incluye la selección previa.
mG03C030 | Partida | ud | TRANSP.RPS.CAMION 18t.200km | [6 empty] | 2 | 211.57 | 423.14
Retirada y transporte por transportista autorizado (por la Consejería de Medio Ambiente) de residuos peligrosos hasta destino final (bien centro de transferencia o planta de tratamiento) utilizando camión de 18 toneladas de peso máximo autorizado. El precio incluye la carga con máquina elevadora de los bidones o big-bags colocados previamente sobre palets, a una distancia inferior a 200km. El precio ya incluye los trámites documentales que establece la normativa.
PN0655 | Partida | ud | ESTUDIO DE CARACTERIZACIÓN DE TIERRAS DE EXCAVACIÓN PARA LA DETERMINACIÓN DE PRESENCIA DE SUSTANCIAS CONTAMINANTES | [6 empty] | 1 | 15000 | 15000
Estudio de caracterización de tierras de excavación por parte de una entidad de Inspeción acreditada en el entorno de los sondeos (s-7, s-9 y s-14) para la determinación de presencia de sustancias contaminantes. El precio incluye sondeos, analíticas, interpretación de resultados y elaborción de informe.
[9 empty] | Total 5 | 1 | 1161334.84 | 1161334.84
6 | Capítulo |  | AUSCULTACIÓN LOTE 1 | [6 empty] | 1 | 233855.59 | 233855.59
PN0209 | Partida | m | TUBERÍA DE INCLINÓMETRO | [6 empty] | 170.9 | 22.6 | 3862.34
TUBERÍA DE INCLINÓMETRO DOBLEMENTE RANURADA EN ALUMINIO ANODIZADO i/ ELEMENTOS AUXILIARES
|  |  |  | 1a_2_1 | 5 | 17.8 | 0 | 0 | 89
|  |  |  | 3_1 | 3 | 17 | 0 | 0 | 51
|  |  |  | 3_1_1 | 2 | 15.45 | 0 | 0 | 30.9
[9 empty] | Total PN0209 | 170.9 | 22.6 | 3862.34
PN0210 | Partida | mes | PUESTA A DISPOSICIÓN DE TORPEDO BIAXIAL DE INCLINÓMETRO | [6 empty] | 15 | 808.23 | 12123.45
PUESTA A DISPOSICIÓN, AMORTIZACIÓN Y MANTENIMIENTO DURANTE EL PERIODO REQUERIDO DE USO DE TORPEDO BIAXIAL Y UNIDAD DE LECTURA DE INCLINÓMETRO
|  |  |  | Meses | 1 | 15 | 0 | 0 | 15
[9 empty] | Total PN0210 | 15 | 808.23 | 12123.45
PN0213 | Partida | u | REGLETA DE NIVELACIÓN PARA CONTROL TOPOGRÁFICO DE EDIFICIOS | [6 empty] | 46 | 14.1 | 648.6
REGLETA DE NIVELACIÓN PARA CONTROL TOPOGRÁFICO DE EDIFICIOS
|  |  |  | Regletas | 1 | 46 | 0 | 0 | 46
[9 empty] | Total PN0213 | 46 | 14.1 | 648.6
PN0215 | Partida | u | CLINÓMETRO FIJO CON SERVOACELERÓMETRO +/- 5º LECTURA -5VDC A +5VDC SENSOREX | [6 empty] | 23 | 2332 | 53636
Clinómetro fijo con servoacelerómetro +/- 5º lectura -5VDC a +5VDC SENSOREX
|  |  |  | Clinometro fijo | 1 | 23 | 0 | 0 | 23
[9 empty] | Total PN0215 | 23 | 2332 | 53636
PN0212 | Partida | mes | EQUIPO DE TOPOGRAFÍA COMPUESTO POR TOPÓGRAFO, AUXILIAR Y EQUIPOS | [6 empty] | 15 | 5994.93 | 89923.95
EQUIPO DE TOPOGRAFÍA COMPUESTO POR TOPÓGRAFO, AUXILIAR (AYUDANTE) Y EQUIPOS
|  |  |  | Meses | 1 | 15 | 0 | 0 | 15
[9 empty] | Total PN0212 | 15 | 5994.93 | 89923.95
PN0211 | Partida | u | AUSCULTACIÓN E INFORME DE MEDICIONES | [6 empty] | 15 | 1864 | 27960
AUSCULTACIÓN E INFORME DE MEDICIONES OBTENIDAS
|  |  |  | meses | 1 | 15 | 0 | 0 | 15
[9 empty] | Total PN0211 | 15 | 1864 | 27960
PN0126 | Partida | m | MICROPILOTE DE 350 MM DE DIÁMETRO EXTERIOR ARMADO CON TUBO DE ACERO N-80 DE Ø 330 Y 10 MM DE ESPESOR. | [6 empty] | 150 | 204.61 | 30691.5
Micropilote de 350 mm de diámetro exterior armado con tubo de acero n-80 de ø 330 y 10 mm de espesor.
|  |  |  | Tratamiento eventual para mitigar afecciones | 10 | 15 | 0 | 0 | 150
[9 empty] | Total PN0126 | 150 | 204.61 | 30691.5
PN0282 | Partida | m | TRATAMIENTO MEDIANTE JET GROUTING VERTICAL DE 1,2 M DE DIÁMETRO MEDIANTE SISTEMA DE FLUIDO ÚNICO O DOBLE FLUIDO | [6 empty] | 25 | 600.39 | 15009.75
Tratamiento en vertical con jet-grouting sistema de fluido único o doble fluido (aire).
[5 empty] | 0 | 25 | 0 | 0 | 25
[9 empty] | Total PN0282 | 25 | 600.39 | 15009.75
[9 empty] | Total 6 | 1 | 233855.59 | 233855.59
7 | Capítulo |  | VARIOS (INFORMACIÓN CIUDADANA Y SEGURIDAD Y SALUD) LOTE 1 | [6 empty] | 1 | 2344291.57 | 2344291.57
PN0640 | Partida | PA | PARTIDA ALZADA DE ABONO ÍNTEGRO PARA SEGURIDAD Y SALUD DURANTE LA EJECUCIÓN DEL LOTE 1 (SEGÚN DOC Nº 5) | [6 empty] | 1 | 2094291.57 | 2094291.57
Partida alzada de abono íntegro para seguridad y salud durante la ejecución (según documento nº 5)
[5 empty] | 1 | 0 | 0 | 0 | 1
[9 empty] | Total PN0640 | 1 | 2094291.57 | 2094291.57
PN0641 | Partida | PA | PARTIDA ALZADA A JUSTIFICAR PARA INFORMACIÓN CIUDADANA LOTE 1 | [6 empty] | 1 | 250000 | 250000
Partida alzada a justificar para información ciudadana para llevar a cabo los anuncios y avisos que el ayuntamiento considere necesarios sobre los desvíos, cortes de tráfico, itinerarios recomendados, fases de obra, etc, a través de los medios de comunicación, buzones, etc.
[5 empty] | 1 | 0 | 0 | 0 | 1
[9 empty] | Total PN0641 | 1 | 250000 | 250000
[9 empty] | Total 7 | 1 | 2344291.57 | 2344291.57
[9 empty] | Total 00 | 1 | 122165674.55 | 122165674.55