## UNITARIOS
Base de Precios 2011- Ayuntamiento de Madrid
Código | NatC | Ud | Resumen | CanPres | Pres | ImpPres
mG | Capítulo |  | GESTIÓN DE RESIDUOS | 1 | 0 | 0
mG01 | Capítulo |  | TIERRAS Y PÉTREOS NO CONTAMINADOS | 1 | 0 | 0
mG01A | Capítulo |  | CARGA Y TRANSPORTE DE TIERRAS Y PÉTREOS | 1 | 0 | 0
mG01A010 | Partida | m3 | CAR.TIE./MAT.PETREOS A MANO S/DUMPER/CAMION | 0 | 5.06 | 0
Carga de tierras y materiales pétreos procedentes de excavaciones, sobre contenedor, dumper o camión, por medios manuales, y con p.p. de medios auxiliares, sin incluir el transporte.
mG01A030 | Partida | m3 | CARGA TIERRAS/MAT.PETREOS C/PALA CARGAD. | 0 | 2.45 | 0
Carga de tierras y materiales pétreos procedentes de excavaciones, sobre camión o contenedor, con pala cargadora, y con p.p. de medios auxiliares, sin incluir el transporte.
mG01A040 | Partida | m3 | CARGA TIERRAS/MAT.PETREOS C/RETRO-PALA EX. | 0 | 2.89 | 0
Carga de tierras y materiales pétreos procedentes de excavaciones, sobre camión o contenedor, con retro-pala excavadora, y con p.p. de medios auxiliares, sin incluir el transporte.
mG01A050 | Partida | m3 | CARGA TIERRAS/MAT.PETREOS C/RETROEXCAVAD. | 0 | 3.97 | 0
Carga de tierras y materiales pétreos procedentes de excavaciones, sobre camión o contenedor, con retroexcavadora, y con p.p. de medios auxiliares, sin incluir el transporte.
mG01A060 | Partida | m3 | CARGA TIERRAS/MAT.PETREOS C/MINICARGADORA | 0 | 4.05 | 0
Carga de tierras y materiales pétreos procedentes de excavaciones, sobre contenedor, dumper o camión pequeño, con minicargadora, y con p.p. de medios auxiliares, sin incluir el transporte.
mG01A070 | Partida | m3 | CAR./TRA.. TIERRAS Y PETREOS A DESTINO FINAL | 0 | 5.24 | 0
Carga y transporte de las tierras y materiales pétreos resultantes de excavaciones y demoliciones a destino final, por transportista autorizado, considerando ida y vuelta, con camión basculante de hasta 15 t, y con p.p. de medios auxiliares, medido sobre perfil (sin incluir gastos de descarga).
mG01A080 | Partida | m3 | CANON INERTES ACT. RESTAURACIÓN | 0 | 4.12 | 0
Descarga de tierras, materiales pétreos y otros residuos inertes en actuaciones autorizadas de restauración de espadios ambientalmente degradados, acondicionamiento o relleno (restauración de canteras, ...). Incluyendo el canon y el extendido.
|  |  | Total mG01A | 1 | 0 | 0
|  |  | Total mG01 | 1 | 0 | 0
mG02 | Capítulo |  | RESIDUOS DE CONSTRUCCIÓN Y DEMOLICIÓN (RCD) | 1 | 0 | 0
mG02A | Capítulo |  | TRATAMIENTO DE RCD | 1 | 0 | 0
mG02A010 | Partida | m3 | CLASIFICACIÓN DE RESIDUOS | 0 | 3.35 | 0
Clasificación a pie de obra de residuos de construcción o demolición en fracciones según normativa vigente, con medios manuales.
mG02A020 | Partida | h | MAC.RES. DEMOLICIÓN PLANTA INTEGRAL 100 t/h | 0 | 841.82 | 0
Machaqueo en obra, de hormigón en masa o ligeramente armado limpio de impurezas, mediante grupo móvil de trituración de mandíbulas tipo Metso LT95 con tratamiento de 100 t/h, con una granulometría máxima de entrada de 500 mm, haciendo un "todo uno" con granulometría aproximada de 0-50 mm, incluso máquina para alimentación y máquina para retirada, acopios o carga sobre camión, quedando el material reciclado en propiedad del cliente, para una cantidad mínima de 1000 toneladas.
mG02A030 | Partida | h | MAC.RES. DEMOLICIÓN PLANTA INTEGRAL 200 t/h | 0 | 1634.92 | 0
Machaqueo en obra, de hormigón en masa o ligeramente armado limpio de impurezas, mediante grupo móvil de trituración de mandíbulas tipo Metso LT95 con tratamiento de 200 t/h, con una granulometría máxima de entrada de 500 mm, haciendo un "todo uno" con granulometría aproximada de 0-50 mm, incluso máquina para alimentación y máquina para retirada, acopios o carga sobre camión, quedando el material reciclado en propiedad del cliente, para una cantidad mínima de 1000 toneladas.
mG02A040 | Partida | h | ALIMENTACIÓN A PLANTA MACHAQUEO | 0 | 79.62 | 0
Alimentación de planta de machaqueo en obra de hormigón con máquina auxiliar.
|  |  | Total mG02A | 1 | 0 | 0
mG02B | Capítulo |  | ACOPIO, CARGA Y TRANSPORTE | 1 | 0 | 0
mG02B010 | Partida | m3 | CARGA RCD EN SACOS MANO | 0 | 8.36 | 0
Carga de RCD en sacos y evacuación a una distancia máxima de 20 m, por medios manuales, sobre camión pequeño, contenedor o tubo de evacuación, no se incluye la selección previa.
mG02B020 | Partida | m3 | CARGA RCD S/DUMPER MANO | 0 | 5.06 | 0
Carga de RCD sobre contenedor, dumper o camión pequeño, por medios manuales, a granel, y considerando dos peones ordinarios en la carga, sin incluir transporte, no se incluye la selección previa.
mG02B030 | Partida | m3 | CARGA RCD S/CAMIÓN A MAQ. | 0 | 2.96 | 0
Carga de RCD sobre camión medio-grande, con pala cargadora, a granel, y con un peón ordinario de ayuda, sin incluir transporte, no se incluye la selección previa.
mG02B040 | Partida | m3 | TRANS.CINTA MÓVIL 10x0,50 m | 0 | 11.52 | 0
Carga de RCD sobre cinta transportadora móvil de 10x0,50 m, por medios manuales, a granel, hasta elemento de carga o transporte, considerando dos peones ordinarios en la carga, sin incluir el transporte.
mG02B050 | Partida | m3 | TRANS.CINTA MÓVIL 15x0,50 m | 0 | 12 | 0
Carga de RCD sobre cinta transportadora móvil de 15x0,50 m, por medios manuales, a granel, hasta elemento de carga o transporte, considerando dos peones ordinarios en la carga, sin incluir el transporte.
mG02B060 | Partida | m3 | TRANS.CINTA MÓVIL 10x0,60 m | 0 | 11.55 | 0
Carga de RCD sobre cinta transportadora móvil de 10x0,60 m, por medios manuales, a granel, hasta elemento de carga o transporte, considerando dos peones ordinarios en la carga, sin incluir el transporte.
mG02B070 | Partida | mes | COSTE SACOS RCD 1,5m3 | 0 | 22.12 | 0
Coste del alquiler de sacos para RCD de 1,5 m3 de capacidad.
mG02B080 | Partida | mes | COSTE CONTENEDOR RCD 4m3 | 0 | 54.94 | 0
Coste del alquiler de contenedor para RCD de 4 m3 de capacidad.
mG02B090 | Partida | mes | COSTE CONTENEDOR RCD 8m3 | 0 | 72.83 | 0
Coste del alquiler de contenedor para RCD de 8 m3 de capacidad.
mG02B100 | Partida | mes | COSTE CONTENEDOR RCD 16m3 | 0 | 77.91 | 0
Coste del alquiler de contenedor para RCD de 16 m3 de capacidad.
mG02B110 | Partida | mes | COSTE CONTENEDOR RCD 22m3 | 0 | 85.91 | 0
Coste del alquiler de contenedor para RCD de 22 m3 de capacidad.
mG02B120 | Partida | mes | COSTE CONTENEDOR RCD 30m3 | 0 | 96.62 | 0
Coste del alquiler de contenedor de 30 m3 de capacidad.
mG02B130 | Partida | ud | TRAN.PLAN.<50km.SACOS RCD 1,5m3 | 0 | 29.4 | 0
Servicio de entrega y recogida por transportista autorizado, de saco de RCD de 1,5 m3, colocado a pie de carga y considerando una distancia de transporte al centro de reciclaje o de transferencia no superior a 50 km. No incluye alquiler del saco ni el canon de la planta.
mG02B140 | Partida | ud | TRAN.PLAN.<50km.CONTENEDOR RCD 4m3 | 0 | 72.1 | 0
Servicio de entrega y recogida por transportista autorizado, de contenedor de RCD de 4 m3, colocado a pie de carga y considerando una distancia de transporte al centro de reciclaje o de transferencia no superior a 50 km. No incluye alquiler del contenedor ni el canon de la planta.
mG02B150 | Partida | ud | TRAN.PLAN.<50km.CONTENEDOR RCD 8m3 | 0 | 85.9 | 0
Servicio de entrega y recogida por transportista autorizado, de contenedor de RCD de 8 m3, colocado a pie de carga y considerando una distancia de transporte al centro de reciclaje o de transferencia no superior a 50 km. No incluye alquiler del contenedor ni el canon de la planta.
mG02B160 | Partida | ud | TRAN.PLAN.<50km.CONTENEDOR RCD 16m3 | 0 | 105.85 | 0
Servicio de entrega y recogida por transportista autorizado, de contenedor de RCD de 16 m3, colocado a pie de carga y considerando una distancia de transporte al centro de reciclaje o de transferencia no superior a 50 km. No incluye alquiler del contenedor ni el canon de la planta.
mG02B170 | Partida | ud | TRAN.PLAN.<50km.CONTENEDOR RCD 22m3 | 0 | 118.88 | 0
Servicio de entrega y recogida por transportista autorizado, de contenedor de RCD de 22 m3, colocado a pie de carga y considerando una distancia de transporte al centro de reciclaje o de transferencia no superior a 50 km. No incluye alquiler del contenedor ni el canon de la planta.
mG02B180 | Partida | ud | TRAN.PLAN.<50km.CONTENEDOR RCD 30m3 | 0 | 144.2 | 0
Servicio de entrega y recogida por transportista autorizado, de contenedor de RCD de 30 m3, colocado a pie de carga y considerando una distancia de transporte al centro de reciclaje o de transferencia no superior a 50 km. No incluye alquiler del contenedor ni el canon de la planta.
mG02B190 | Partida | m3 | CAR./TRA.. RCD S/C A DESTINO FINAL S/PERFIL | 0 | 5.72 | 0
Carga y transporte de los productos resultantes de excavaciones y demoliciones (RCD) a destino final, por transportista autorizado, considerando ida y vuelta, con camión basculante de hasta 15 t, y con p.p. de medios auxiliares, medido sobre perfil (sin incluir gastos de descarga).
mG02B200 | Partida | m3 | CAR./TRA.. RCD S/C A DESTINO FINAL S/FÁBRICA | 0 | 7.42 | 0
Carga y transporte de los productos resultantes de excavaciones y demoliciones (RCD) a destino final, por transportista autorizado, considerando ida y vuelta, con camión basculante de hasta 15 t, y con p.p. de medios auxiliares, medido sobre fábrica (muros, vigas, arquetas, losas, etc..), sin incluir gastos de descarga.
mG02B210 | Partida | m3 | CANON RCD FRACCIÓN HORMIGÓN | 0 | 7.21 | 0
Descarga en planta de reciclaje de RCD separado en la fracción hormigón, incluyendo el canon y el extendido.
mG02B220 | Partida | m3 | CANON RCD FRACCIÓN CERÁMICOS | 0 | 9.79 | 0
Descarga en planta de reciclaje de RCD separado en la fracción ladrillos, tejas y cerámicos, incluyendo el canon y el extendido.
mG02B230 | Partida | m3 | CANON RCD MEZCLADO | 0 | 12.36 | 0
Descarga en planta de reciclaje de RCD no separado en fracciones (RCD inertes mezclados con recuperables (madera, plástico,...) y otros, incluyendo el canon y el extendido.
mG02B240 | Partida | m3 | CANON RCD FRACCIÓN ÁRIDA | 0 | 10.3 | 0
Descarga en planta de reciclaje de RCD separado en la fracción árida: hormigón, cerámicos, pétreos, áridos (RCD limpio), incluyendo el canon y el extendido.
mG02B250 | Partida | m3 | CANON DE RCD A VERTEDERO | 0 | 12.36 | 0
Descarga en vertedero de los productos resultantes de excavación y demolición (RCD), incluyendo el canon y el extendido.
|  |  | Total mG02B | 1 | 0 | 0
|  |  | Total mG02 | 1 | 0 | 0
mG03 | Capítulo |  | RESIDUOS PELIGROSOS (RP) | 1 | 0 | 0
mG03A | Capítulo |  | ALMACÉN DE RESIDUOS PELIGROSOS | 1 | 0 | 0
mG03A010 | Partida | ud | ALMACÉN RESID. PELIG. 9x3m CON SOLERA | 0 | 2197.94 | 0
Almacén para los residuos peligrosos generados en obra, compuesto por una estructura de chapa metálica de 9x3 m para el almacenamiento de bidones (18), incluso excavación, encachado de piedra, lámina de plástico, solera de hormigón de 15 cm de espesor con mallazo. Incluida la conexión de dicha solera a una arqueta prefabricada para su recogida debido a vertidos ocasionales, sin vertido a red general de saneamiento. El precio del almacén incluye la mano de obra, maquinaria, materiales, cartel de identificación, extintor de polvo ABC, material aglutinante (serrín, sepiolita,..) por ocasionales vertidos líquidos. Totalmente terminado.
mG03A020 | Partida | ud | ALMACÉN RESID. PELIG. 9x3m CON BANDEJA | 0 | 1900.23 | 0
Almacén para los residuos peligrosos generados en obra, compuesto por una estructura de chapa metálica de 9x3 m para el almacenamiento de bidones (18), incluso bandeja de chapa metálica de 9x3 m soldada a la estructura. El precio del almacén incluye la mano de obra, maquinaria, materiales, cartel de identificación, extintor de polvo ABC, material aglutinante (serrín, sepiolita,..) por ocasionales vertidos líquidos. Totalmente terminado.
mG03A030 | Partida | ud | ALMACÉN RESID. PELIG. 6x1,5m CON SOLERA | 0 | 1306.7 | 0
Almacén para los residuos peligrosos generados en obra, compuesto por una estructura de chapa metálica de 6x1,5 m para el almacenamiento de bidones (18), incluso excavación, encachado de piedra, lámina de plástico, solera de hormigón de 15 cm de espesor con mallazo. Incluida la conexión de dicha solera a una arqueta prefabricada para su recogida debido a vertidos ocasionales, sin vertido a red general de saneamiento. El precio del almacén incluye la mano de obra, maquinaria, materiales, cartel de identificación, extintor de polvo ABC, material aglutinante (serrín, sepiolita,..) por ocasionales vertidos líquidos. Totalmente terminado.
mG03A040 | Partida | ud | ALMACÉN RESID. PELIG. 6x1,5m CON BANDEJA | 0 | 1223.33 | 0
Almacén para los residuos peligrosos generados en obra, compuesto por una estructura de chapa metálica de 6x1,5 m para el almacenamiento de bidones (18), incluso bandeja de chapa metálica de 6x1,5 m soldada a la estructura. El precio del almacén incluye la mano de obra, maquinaria, materiales, cartel de identificación, extintor de polvo ABC, material aglutinante (serrín, sepiolita,..) por ocasionales vertidos líquidos. Totalmente terminado.
|  |  | Total mG03A | 1 | 0 | 0
mG03B | Capítulo |  | TRATAMIENTO DE RESIDUOS PELIGROSOS | 1 | 0 | 0
mG03B005 | Partida | ud | TRATAM. RESTOS PINTURA EN BIDÓN 25 l | 0 | 39.72 | 0
Tratamiento en planta por gestor autorizado (por la Consejería de Medio Ambiente) de restos de pintura y pinturas caducadas, almacenados en la instalación en bidones adecuados de 25 l y paletizados, de primer uso, incluso etiquetación.
mG03B010 | Partida | ud | TRATAM. RESTOS PINTURA EN BIDÓN 60 l | 0 | 53.82 | 0
Tratamiento en planta por gestor autorizado (por la Consejería de Medio Ambiente) de restos de pintura y pinturas caducadas, almacenados en la instalación en bidones adecuados de 60 l y paletizados, de primer uso, incluso etiquetación.
mG03B015 | Partida | ud | TRATAM. RESTOS PINTURA EN BIDÓN 120 l | 0 | 71.13 | 0
Tratamiento en planta por gestor autorizado (por la Consejería de Medio Ambiente) de restos de pintura y pinturas caducadas, almacenados en la instalación en bidones adecuados de 120 l y paletizados, de primer uso, incluso etiquetación.
mG03B020 | Partida | ud | TRATAM. RESTOS PINTURA EN BIDÓN 150 l | 0 | 81.1 | 0
Tratamiento en planta por gestor autorizado (por la Consejería de Medio Ambiente) de restos de pintura y pinturas caducadas, almacenados en la instalación en bidones adecuados de 150 l y paletizados, de primer uso, incluso etiquetación.
mG03B025 | Partida | ud | TRATAM. RESTOS PINTURA EN BIDÓN 220 l | 0 | 96.58 | 0
Tratamiento en planta por gestor autorizado (por la Consejería de Medio Ambiente) de restos de pintura y pinturas caducadas, almacenados en la instalación en bidones adecuados de 220 l y paletizados, de primer uso, incluso etiquetación.
mG03B030 | Partida | ud | TRATAM. RESTOS BARNICES EN BIDÓN 25 l | 0 | 46.93 | 0
Tratamiento en planta por gestor autorizado (por la Consejería de Medio Ambiente) de restos de barniz y barnices caducados, almacenados en la instalación en bidones adecuados de 25 l y paletizados, de primer uso, incluso etiquetación.
mG03B035 | Partida | ud | TRATAM. RESTOS BARNICES EN BIDÓN 60 l | 0 | 62.47 | 0
Tratamiento en planta por gestor autorizado (por la Consejería de Medio Ambiente) de restos de barniz y barnices caducados, almacenados en la instalación en bidones adecuados de 60 l y paletizados, de primer uso, incluso etiquetación.
mG03B040 | Partida | ud | TRATAM. RESTOS BARNICES EN BIDÓN 120 l | 0 | 81.95 | 0
Tratamiento en planta por gestor autorizado (por la Consejería de Medio Ambiente) de restos de barniz y barnices caducados, almacenados en la instalación en bidones adecuados de 120 l y paletizados, de primer uso, incluso etiquetación.
mG03B045 | Partida | ud | TRATAM. RESTOS BARNICES EN BIDÓN 150 l | 0 | 93.36 | 0
Tratamiento en planta por gestor autorizado (por la Consejería de Medio Ambiente) de restos de barniz y barnices caducados, almacenados en la instalación en bidones adecuados de 150 l y paletizados, de primer uso, incluso etiquetación.
mG03B050 | Partida | ud | TRATAM. RESTOS BARNICES EN BIDÓN 220 l | 0 | 111 | 0
Tratamiento en planta por gestor autorizado (por la Consejería de Medio Ambiente) de restos de barniz y barnices caducados, almacenados en la instalación en bidones adecuados de 220 l y paletizados, de primer uso, incluso etiquetación.
mG03B055 | Partida | ud | TRATAM. RESTOS DESENCOFRANTE EN BIDÓN 25 l | 0 | 46.21 | 0
Tratamiento en planta por gestor autorizado (por la Consejería de Medio Ambiente) de restos de desencofrante y desencofrantes caducados, almacenados en la instalación en bidones adecuados de 25 l y paletizados, de primer uso, incluso etiquetación.
mG03B060 | Partida | ud | TRATAM. RESTOS DESENCOFRANTE EN BIDÓN 60 l | 0 | 61.6 | 0
Tratamiento en planta por gestor autorizado (por la Consejería de Medio Ambiente) de restos de desencofrante y desencofrantes caducados, almacenados en la instalación en bidones adecuados de 60 l y paletizados, de primer uso, incluso etiquetación.
mG03B065 | Partida | ud | TRATAM. RESTOS DESENCOFRANTE EN BIDÓN 120 l | 0 | 80.87 | 0
Tratamiento en planta por gestor autorizado (por la Consejería de Medio Ambiente) de restos de desencofrante y desencofrantes caducados, almacenados en la instalación en bidones adecuados de 120 l y paletizados, de primer uso, incluso etiquetación.
mG03B070 | Partida | ud | TRATAM. RESTOS DESENCOFRANTE EN BIDÓN 150 l | 0 | 92.14 | 0
Tratamiento en planta por gestor autorizado (por la Consejería de Medio Ambiente) de restos de desencofrante y desencofrantes caducados, almacenados en la instalación en bidones adecuados de 150 l y paletizados, de primer uso, incluso etiquetación.
mG03B075 | Partida | ud | TRATAM. RESTOS DESENCOFRANTE EN BIDÓN 220 l | 0 | 109.56 | 0
Tratamiento en planta por gestor autorizado (por la Consejería de Medio Ambiente) de restos de desencofrante y desencofrantes caducados, almacenados en la instalación en bidones adecuados de 220 l y paletizados, de primer uso, incluso etiquetación.
mG03B080 | Partida | ud | TRATAM. DISOLV.HALOG. EN BIDÓN 25 l | 0 | 67.9 | 0
Tratamiento en planta por gestor autorizado (por la Consejería de Medio Ambiente) de restos de disolventes halogenados y disolventes halogenados caducados, almacenados en la instalación en bidones adecuados de 25 l y paletizados, de primer uso, incluso etiquetación.
mG03B085 | Partida | ud | TRATAM. DISOLV.HALOG. EN BIDÓN 60 l | 0 | 87.63 | 0
Tratamiento en planta por gestor autorizado (por la Consejería de Medio Ambiente) de restos de disolventes halogenados y disolventes halogenados caducados, almacenados en la instalación en bidones adecuados de 60 l y paletizados, de primer uso, incluso etiquetación.
mG03B090 | Partida | ud | TRATAM. DISOLV.HALOG. EN BIDÓN 120 l | 0 | 113.39 | 0
Tratamiento en planta por gestor autorizado (por la Consejería de Medio Ambiente) de restos de disolventes halogenados y disolventes halogenados caducados, almacenados en la instalación en bidones adecuados de 120 l y paletizados, de primer uso, incluso etiquetación.
mG03B095 | Partida | ud | TRATAM. DISOLV.HALOG. EN BIDÓN 150 l | 0 | 129 | 0
Tratamiento en planta por gestor autorizado (por la Consejería de Medio Ambiente) de restos de disolventes halogenados y disolventes halogenados caducados, almacenados en la instalación en bidones adecuados de 150 l y paletizados, de primer uso, incluso etiquetación.
mG03B100 | Partida | ud | TRATAM. DISOLV.HALOG. EN BIDÓN 220 l | 0 | 152.94 | 0
Tratamiento en planta por gestor autorizado (por la Consejería de Medio Ambiente) de restos de disolventes halogenados y disolventes halogenados caducados, almacenados en la instalación en bidones adecuados de 220 l y paletizados, de primer uso, incluso etiquetación.
mG03B105 | Partida | ud | TRATAM. DISOLV. NO HALOG. EN BIDÓN 25 l | 0 | 49.51 | 0
Tratamiento en planta por gestor autorizado (por la Consejería de Medio Ambiente) de restos de disolventes no halogenados y disolventes no halogenados caducados, almacenados en la instalación en bidones adecuados de 25 l y paletizados, de primer uso, incluso etiquetación.
mG03B110 | Partida | ud | TRATAM. DISOLV. NO HALOG. EN BIDÓN 60 l | 0 | 65.57 | 0
Tratamiento en planta por gestor autorizado (por la Consejería de Medio Ambiente) de restos de disolventes no halogenados y disolventes no halogenados caducados, almacenados en la instalación en bidones adecuados de 60 l y paletizados, de primer uso, incluso etiquetación.
mG03B115 | Partida | ud | TRATAM. DISOLV. NO HALOG. EN BIDÓN 120 l | 0 | 85.81 | 0
Tratamiento en planta por gestor autorizado (por la Consejería de Medio Ambiente) de restos de disolventes no halogenados y disolventes no halogenados caducados, almacenados en la instalación en bidones adecuados de 120 l y paletizados, de primer uso, incluso etiquetación.
mG03B120 | Partida | ud | TRATAM. DISOLV. NO HALOG. EN BIDÓN 150 l | 0 | 97.74 | 0
Tratamiento en planta por gestor autorizado (por la Consejería de Medio Ambiente) de restos de disolventes halogenados y disolventes halogenados caducados, almacenados en la instalación en bidones adecuados de 150 l y paletizados, de primer uso, incluso etiquetación.
mG03B125 | Partida | ud | TRATAM. DISOLV. NO HALOG. EN BIDÓN 220 l | 0 | 116.16 | 0
Tratamiento en planta por gestor autorizado (por la Consejería de Medio Ambiente) de restos de disolventes no halogenados y disolventes no halogenados caducados, almacenados en la instalación en bidones adecuados de 220 l y paletizados, de primer uso, incluso etiquetación.
mG03B130 | Partida | ud | TRATAMIENTO FILTROS ACEITE EN BIDÓN 25 l | 0 | 43.15 | 0
Tratamiento en planta por gestor autorizado (por la Consejería de Medio Ambiente) de filtros de aceite almacenados en la instalación, en bidones adecuados de 25 l y paletizados, de primer uso, incluso etiquetación.
mG03B135 | Partida | ud | TRATAMIENTO FILTROS ACEITE EN BIDÓN 60 l | 0 | 57.93 | 0
Tratamiento en planta por gestor autorizado (por la Consejería de Medio Ambiente) de filtros de aceite almacenados en la instalación, en bidones adecuados de 60 l y paletizados, de primer uso, incluso etiquetación.
mG03B140 | Partida | ud | TRATAMIENTO FILTROS ACEITE EN BIDÓN 120 l | 0 | 76.26 | 0
Tratamiento en planta por gestor autorizado (por la Consejería de Medio Ambiente) de filtros de aceite almacenados en la instalación, en bidones adecuados de 120 l y paletizados, de primer uso, incluso etiquetación.
mG03B145 | Partida | ud | TRATAMIENTO FILTROS ACEITE EN BIDÓN 150 l | 0 | 86.92 | 0
Tratamiento en planta por gestor autorizado (por la Consejería de Medio Ambiente) de filtros de aceite almacenados en la instalación, en bidones adecuados de 150 l y paletizados, de primer uso, incluso etiquetación.
mG03B150 | Partida | ud | TRATAMIENTO FILTROS ACEITE EN BIDÓN 220 l | 0 | 103.43 | 0
Tratamiento en planta por gestor autorizado (por la Consejería de Medio Ambiente) de filtros de aceite almacenados en la instalación, en bidones adecuados de 220 l y paletizados, de primer uso, incluso etiquetación.
mG03B155 | Partida | ud | TRATAMIENTO ACEITE USADO EN BIDÓN 25 l | 0 | 10.1 | 0
Tratamiento en planta por gestor autorizado (por la Consejería de Medio Ambiente) de aceite usados almacenados en la instalación, en bidones adecuados de 25 l y paletizados, de primer uso, incluso etiquetación.
mG03B161 | Partida | ud | TRATAMIENTO ACEITE USADO EN BIDÓN 60 l | 0 | 18.28 | 0
Tratamiento en planta por gestor autorizado (por la Consejería de Medio Ambiente) de aceite usados almacenados en la instalación, en bidones adecuados de 60 l y paletizados, de primer uso, incluso etiquetación.
mG03B165 | Partida | ud | TRATAMIENTO ACEITE USADO EN BIDÓN 120 l | 0 | 26.71 | 0
Tratamiento en planta por gestor autorizado (por la Consejería de Medio Ambiente) de aceite usados almacenados en la instalación, en bidones adecuados de 120 l y paletizados, de primer uso, incluso etiquetación.
mG03B170 | Partida | ud | TRATAMIENTO ACEITE USADO EN BIDÓN 150 l | 0 | 30.76 | 0
Tratamiento en planta por gestor autorizado (por la Consejería de Medio Ambiente) de aceite usados almacenados en la instalación, en bidones adecuados de 150 l y paletizados, de primer uso, incluso etiquetación.
mG03B175 | Partida | ud | TRATAMIENTO ACEITE USADO EN BIDÓN 220 l | 0 | 37.36 | 0
Tratamiento en planta por gestor autorizado (por la Consejería de Medio Ambiente) de aceite usados almacenados en la instalación, en bidones adecuados de 220 l y paletizados, de primer uso, incluso etiquetación.
mG03B180 | Partida | ud | TRATAMIENTO HIDROCARB.CON AGUA EN BIDÓN 25 l | 0 | 35.33 | 0
Tratamiento en planta por gestor autorizado (por la Consejería de Medio Ambiente) de hidrocarburos con agua, almacenados en la instalación en bidones adecuados de 25 l y paletizados, de primer uso, incluso etiquetación.
mG03B185 | Partida | ud | TRATAMIENTO HIDROCARB.CON AGUA EN BIDÓN 60 l | 0 | 48.55 | 0
Tratamiento en planta por gestor autorizado (por la Consejería de Medio Ambiente) de hidrocarburos con agua, almacenados en la instalación en bidones adecuados de 60 l y paletizados, de primer uso, incluso etiquetación.
mG03B190 | Partida | ud | TRATAMIENTO HIDROCARB.CON AGUA EN BIDÓN 120 l | 0 | 64.55 | 0
Tratamiento en planta por gestor autorizado (por la Consejería de Medio Ambiente) de hidrocarburos con agua, almacenados en la instalación en bidones adecuados de 120 l y paletizados, de primer uso, incluso etiquetación.
mG03B195 | Partida | ud | TRATAMIENTO HIDROCARB.CON AGUA EN BIDÓN 150 l | 0 | 73.64 | 0
Tratamiento en planta por gestor autorizado (por la Consejería de Medio Ambiente) de hidrocarburos con agua, almacenados en la instalación en bidones adecuados de 150 l y paletizados, de primer uso, incluso etiquetación.
mG03B200 | Partida | ud | TRATAMIENTO HIDROCARB.CON AGUA EN BIDÓN 220 l | 0 | 87.81 | 0
Tratamiento en planta por gestor autorizado (por la Consejería de Medio Ambiente) de hidrocarburos con agua, almacenados en la instalación en bidones adecuados de 220 l y paletizados, de primer uso, incluso etiquetación.
mG03B205 | Partida | ud | TRATAM. ABSORB.Y TRAPOS CONT. EN BIDÓN 25 l | 0 | 33.86 | 0
Tratamiento en planta por gestor autorizado (por la Consejería de Medio Ambiente) de absorbentes y trapos contaminados, almacenados en la instalación en bidones adecuados de 25 l y paletizados, de primer uso, incluso etiquetación.
mG03B210 | Partida | ud | TRATAM. ABSORB.Y TRAPOS CONT. EN BIDÓN 60 l | 0 | 46.78 | 0
Tratamiento en planta por gestor autorizado (por la Consejería de Medio Ambiente) de absorbentes y trapos contaminados, almacenados en la instalación en bidones adecuados de 60 l y paletizados, de primer uso, incluso etiquetación.
mG03B215 | Partida | ud | TRATAM. ABSORB.Y TRAPOS CONT. EN BIDÓN 120 l | 0 | 62.34 | 0
Tratamiento en planta por gestor autorizado (por la Consejería de Medio Ambiente) de absorbentes y trapos contaminados, almacenados en la instalación en bidones adecuados de 120 l y paletizados, de primer uso, incluso etiquetación.
mG03B220 | Partida | ud | TRATAM. ABSORB.Y TRAPOS CONT. EN BIDÓN 150 l | 0 | 71.13 | 0
Tratamiento en planta por gestor autorizado (por la Consejería de Medio Ambiente) de absorbentes y trapos contaminados, almacenados en la instalación en bidones adecuados de 150 l y paletizados, de primer uso, incluso etiquetación.
mG03B225 | Partida | ud | TRATAM. ABSORB.Y TRAPOS CONT. EN BIDÓN 220 l | 0 | 84.86 | 0
Tratamiento en planta por gestor autorizado (por la Consejería de Medio Ambiente) de absorbentes y trapos contaminados, almacenados en la instalación en bidones adecuados de 220 l y paletizados, de primer uso, incluso etiquetación.
mG03B230 | Partida | m3 | TRATAM. ABSORB. Y TRAPOS CONT. EN SACOS | 0 | 87.44 | 0
Tratamiento en planta por gestor autorizado (por la Consejería de Medio Ambiente) de absorbentes y trapos contaminados, almacenados en la instalación en sacos (big-bag) de un metro cúbico y paletizados, de primer uso, incluso etiquetación.
mG03B235 | Partida | ud | TRATAM. TIERRA CONT. EN BIDÓN 25 l | 0 | 33.36 | 0
Tratamiento en planta por gestor autorizado (por la Consejería de Medio Ambiente) de tierras contaminadas, almacenadas en la instalación en bidones adecuados de 25 l y paletizados, de primer uso, i/ etiquetación.
mG03B240 | Partida | ud | TRATAM. TIERRA CONT. EN BIDÓN 60 l | 0 | 46.18 | 0
Tratamiento en planta por gestor autorizado (por la Consejería de Medio Ambiente) de tierras contaminadas, almacenados en la instalación en bidones adecuados de 60 l y paletizados, de primer uso, incluso etiquetación.
mG03B245 | Partida | ud | TRATAM. TIERRA CONT. EN BIDÓN 120 l | 0 | 61.58 | 0
Tratamiento en planta por gestor autorizado (por la Consejería de Medio Ambiente) de tierras contaminadas, almacenados en la instalación en bidones adecuados de 120 l y paletizados, de primer uso, incluso etiquetación.
mG03B250 | Partida | ud | TRATAM. TIERRA CONT. EN BIDÓN 150 l | 0 | 70.29 | 0
Tratamiento en planta por gestor autorizado (por la Consejería de Medio Ambiente) de tierras contaminadas, almacenados en la instalación en bidones adecuados de 150 l y paletizados, de primer uso, incluso etiquetación.
mG03B255 | Partida | ud | TRATAM. TIERRA CONT. EN BIDÓN 220 l | 0 | 83.86 | 0
Tratamiento en planta por gestor autorizado (por la Consejería de Medio Ambiente) de tierras contaminadas, almacenados en la instalación en bidones adecuados de 220 l y paletizados, de primer uso, incluso etiquetación.
mG03B260 | Partida | ud | TRATAM. ENVASES MET.CONT. EN BIDÓN 25 l | 0 | 44.37 | 0
Tratamiento en planta por gestor autorizado (por la Consejería de Medio Ambiente) de envases metálicos vacíos contaminados (ej. latas de pintura, adhesivo PVC..), almacenados en la instalación en bidones adecuados de 25 l y paletizados, de primer uso, incluso etiquetación.
mG03B265 | Partida | ud | TRATAM. ENVASES MET.CONT. EN BIDÓN 60 l | 0 | 59.4 | 0
Tratamiento en planta por gestor autorizado (por la Consejería de Medio Ambiente) de envases metálicos vacíos contaminados (ej. latas de pintura, adhesivo PVC..), almacenados en la instalación en bidones adecuados de 60 l y paletizados, de primer uso, incluso etiquetación.
mG03B270 | Partida | ud | TRATAM. ENVASES MET.CONT. EN BIDÓN 120 l | 0 | 78.11 | 0
Tratamiento en planta por gestor autorizado (por la Consejería de Medio Ambiente) de envases metálicos vacíos contaminados (ej. latas de pintura, adhesivo PVC..), almacenados en la instalación en bidones adecuados de 120 l y paletizados, de primer uso, incluso etiquetación.
mG03B275 | Partida | ud | TRATAM. ENVASES MET.CONT. EN BIDÓN 150 l | 0 | 89.01 | 0
Tratamiento en planta por gestor autorizado (por la Consejería de Medio Ambiente) de envases metálicos vacíos contaminados (ej. latas de pintura, adhesivo PVC..), almacenados en la instalación en bidones adecuados de 150 l y paletizados, de primer uso, incluso etiquetación.
mG03B280 | Partida | ud | TRATAM. ENVASES MET.CONT. EN BIDÓN 220 l | 0 | 105.89 | 0
Tratamiento en planta por gestor autorizado (por la Consejería de Medio Ambiente) de envases metálicos vacíos contaminados (ej. latas de pintura, adhesivo PVC..), almacenados en la instalación en bidones adecuados de 220 l y paletizados, de primer uso, incluso etiquetación.
mG03B285 | Partida | m3 | TRATAM. ENVASES MET.CONT. EN SACOS | 0 | 64.09 | 0
Tratamiento en planta por gestor autorizado (por la Consejería de Medio Ambiente) de envases metálicos vacíos contaminados (ej. latas de pintura, adhesivo PVC..), almacenados en la instalación en sacos (big-bags) de un metro cúbico y paletizados, de primer uso, incluso etiquetación.
mG03B290 | Partida | ud | TRATAM. BIDÓN 25 l MET. VACÍO CONT. | 0 | 7.01 | 0
mG03B295 | Partida | ud | TRATAM. BIDÓN 60 l MET. VACÍO CONT. | 0 | 8.76 | 0
mG03B300 | Partida | ud | TRATAM. BIDÓN 120 l MET. VACÍO CONT. | 0 | 10.5 | 0
mG03B305 | Partida | ud | TRATAM. BIDÓN 150 l MET. VACÍO CONT. | 0 | 12.95 | 0
Tratamiento en planta por gestor autorizado (por la Consejería de Medio Ambiente) de bidones metálicos vacíos de 150 litros contaminados (ej. aislantes térmicos, poliuretano..) almacenadas en la instalación y paletizados, i/ etiquetación.
mG03B310 | Partida | ud | TRATAM. BIDÓN 200 l MET. VACÍO CONT. | 0 | 16.09 | 0
Tratamiento en planta por gestor autorizado (por la Consejería de Medio Ambiente) de bidones metálicos vacíos de 200 litros contaminados (ej. aislantes térmicos, poliuretano..) almacenadas en la instalación y paletizados, i/ etiquetación.
mG03B315 | Partida | ud | TRATAM. ENVASES PLÁST.CONT. EN BIDÓN 25 l | 0 | 44.18 | 0
Tratamiento en planta por gestor autorizado (por la Consejería de Medio Ambiente) de envases de plástico vacíos contaminados (ej. botes de desencofrante, sellantes de silicona..) almacenadas en la instalación en bidones adecuados de 25 l y paletizados, i/ etiquetación.
mG03B320 | Partida | ud | TRATAM. ENVASES PLÁST.CONT. EN BIDÓN 60 l | 0 | 59.16 | 0
Tratamiento en planta por gestor autorizado (por la Consejería de Medio Ambiente) de envases de plástico vacíos contaminados (ej. botes de desencofrante, sellantes de silicona..) almacenadas en la instalación en bidones adecuados de 60 l y paletizados, i/ etiquetación.
mG03B325 | Partida | ud | TRATAM. ENVASES PLÁST.CONT. EN BIDÓN 120 l | 0 | 77.81 | 0
Tratamiento en planta por gestor autorizado (por la Consejería de Medio Ambiente) de envases de plástico vacíos contaminados (ej. botes de desencofrante, sellantes de silicona..) almacenadas en la instalación en bidones adecuados de 120 l y paletizados, i/ etiquetación.
mG03B330 | Partida | ud | TRATAM. ENVASES PLÁST.CONT. EN BIDÓN 150 l | 0 | 88.67 | 0
Tratamiento en planta por gestor autorizado (por la Consejería de Medio Ambiente) de envases de plástico vacíos contaminados (ej. botes de desencofrante, sellantes de silicona..) almacenadas en la instalación en bidones adecuados de 150 l y paletizados, i/ etiquetación.
mG03B335 | Partida | ud | TRATAM. ENVASES PLÁST.CONT. EN BIDÓN 220 l | 0 | 105.49 | 0
Tratamiento en planta por gestor autorizado (por la Consejería de Medio Ambiente) de envases de plástico vacíos contaminados (ej. botes de desencofrante, sellantes de silicona..) almacenadas en la instalación en bidones adecuados de 220 l y paletizados, i/ etiquetación.
mG03B340 | Partida | m3 | TRATAM. SACOS ENVASES PLÁST.CONT. | 0 | 63.39 | 0
Tratamiento en planta por gestor autorizado (por la Consejería de Medio Ambiente) de envases de plástico vacíos contaminados (ej. garrafas de desencofrante, sellantes de silicona..) almacenadas en la instalación en sacos (big-bags) de un metro cúbico y paletizados, de primer uso, i/ etiquetación.
mG03B345 | Partida | kg | TRATAM. BOTES AEROSOLES | 0 | 32.72 | 0
Tratamiento en planta por gestor autorizado (por la Consejería de Medio Ambiente) de botes de aerosoles vacíos almacenados en la instalación en bidones adecuados de 220 l y paletizados, de primer uso, i/ etiquetación.
mG03B350 | Partida | ud | TRATAM. VIRUTAS CONT. EN BIDÓN 25 l | 0 | 41.6 | 0
Tratamiento en planta por gestor autorizado (por la Consejería de Medio Ambiente) de virutas contaminadas almacenadas en la instalación en bidones adecuados de 25 l y paletizados, de primer uso, i/ etiquetación.
mG03B355 | Partida | ud | TRATAM. VIRUTAS CONT. EN BIDÓN 60 l | 0 | 56.07 | 0
Tratamiento en planta por gestor autorizado (por la Consejería de Medio Ambiente) de virutas contaminadas almacenadas en la instalación en bidones adecuados de 60 l y paletizados, de primer uso, i/ etiquetación.
mG03B360 | Partida | ud | TRATAM. VIRUTAS CONT. EN BIDÓN 120 l | 0 | 73.94 | 0
Tratamiento en planta por gestor autorizado (por la Consejería de Medio Ambiente) de virutas contaminadas almacenadas en la instalación en bidones adecuados de 120 l y paletizados, de primer uso, i/ etiquetación.
mG03B365 | Partida | ud | TRATAM. VIRUTAS CONT. EN BIDÓN 150 l | 0 | 84.29 | 0
Tratamiento en planta por gestor autorizado (por la Consejería de Medio Ambiente) de virutas contaminadas almacenadas en la instalación en bidones adecuados de 150 l y paletizados, de primer uso, i/ etiquetación.
mG03B370 | Partida | ud | TRATAM. VIRUTAS CONT. EN BIDÓN 220 l | 0 | 100.34 | 0
Tratamiento en planta por gestor autorizado (por la Consejería de Medio Ambiente) de virutas contaminadas almacenadas en la instalación en bidones adecuados de 220 l y paletizados, de primer uso, i/ etiquetación.
mG03B375 | Partida | ud | TRATAM. RECORTES CONT. EN BIDÓN 25 l | 0 | 40.84 | 0
Tratamiento en planta por gestor autorizado (por la Consejería de Medio Ambiente) de recortes contaminados almacenadas en la instalación en bidones adecuados de 25 l y paletizados, de primer uso, i/ etiquetación.
mG03B380 | Partida | ud | TRATAM. RECORTES CONT. EN BIDÓN 60 l | 0 | 55.16 | 0
Tratamiento en planta por gestor autorizado (por la Consejería de Medio Ambiente) de recortes contaminados almacenadas en la instalación en bidones adecuados de 60 l y paletizados, de primer uso, i/ etiquetación.
mG03B385 | Partida | ud | TRATAM. RECORTES CONT. EN BIDÓN 120 l | 0 | 72.8 | 0
Tratamiento en planta por gestor autorizado (por la Consejería de Medio Ambiente) de recortes contaminados almacenadas en la instalación en bidones adecuados de 120 l y paletizados, de primer uso, i/ etiquetación.
mG03B390 | Partida | ud | TRATAM. RECORTES CONT. EN BIDÓN 150 l | 0 | 83 | 0
Tratamiento en planta por gestor autorizado (por la Consejería de Medio Ambiente) de recortes contaminados almacenadas en la instalación en bidones adecuados de 150 l y paletizados, de primer uso, i/ etiquetación.
mG03B395 | Partida | ud | TRATAM. RECORTES CONT. EN BIDÓN 220 l | 0 | 98.82 | 0
Tratamiento en planta por gestor autorizado (por la Consejería de Medio Ambiente) de recortes contaminados almacenadas en la instalación en bidones adecuados de 220 l y paletizados, de primer uso, i/ etiquetación.
mG03B400 | Partida | kg | TRATAMIENTO LODOS MECANIZADO | 0 | 30.56 | 0
Tratamiento en planta por gestor autorizado (por la Consejería de Medio Ambiente) de lodos de mecanizado, almacenados en la instalación en bidones adecuados de 220 l y paletizados, de primer uso, i/ etiquetación.
mG03B405 | Partida | ud | TRATAMIENTO TALADRINAS EN BIDÓN 25 l | 0 | 68.38 | 0
Tratamiento en planta por gestor autorizado (por la Consejería de Medio Ambiente) de taladrinas, almacenadas en la instalación en bidones adecuados de 25 l y paletizados, de primer uso, i/ etiquetación.
mG03B410 | Partida | ud | TRATAMIENTO TALADRINAS EN BIDÓN 60 l | 0 | 88.21 | 0
Tratamiento en planta por gestor autorizado (por la Consejería de Medio Ambiente) de taladrinas, almacenadas en la instalación en bidones adecuados de 60 l y paletizados, de primer uso, i/ etiquetación.
mG03B415 | Partida | ud | TRATAMIENTO TALADRINAS EN BIDÓN 120 l | 0 | 114.11 | 0
Tratamiento en planta por gestor autorizado (por la Consejería de Medio Ambiente) de taladrinas, almacenadas en la instalación en bidones adecuados de 120 l y paletizados, de primer uso, i/ etiquetación.
mG03B420 | Partida | ud | TRATAMIENTO TALADRINAS EN BIDÓN 150 l | 0 | 129.82 | 0
Tratamiento en planta por gestor autorizado (por la Consejería de Medio Ambiente) de taladrinas, almacenadas en la instalación en bidones adecuados de 150 l y paletizados, de primer uso, i/ etiquetación.
mG03B425 | Partida | ud | TRATAMIENTO TALADRINAS EN BIDÓN 220 l | 0 | 153.9 | 0
Tratamiento en planta por gestor autorizado (por la Consejería de Medio Ambiente) de taladrinas, almacenadas en la instalación en bidones adecuados de 220 l y paletizados, de primer uso, i/ etiquetación.
mG03B430 | Partida | ud | TRATAMIENTO AMIANTO EN BIDÓN 25 l | 0 | 58.28 | 0
Tratamiento en planta por gestor autorizado (por la Consejería de Medio Ambiente) de amianto fragmentado o en polvo (piezas enteras, se consideran no peligrosos), almacenadas en la instalación en bidones adecuados de 25 l y paletizados, de primer uso, i/ la etiquetación.
mG03B435 | Partida | ud | TRATAMIENTO AMIANTO EN BIDÓN 60 l | 0 | 76.09 | 0
Tratamiento en planta por gestor autorizado (por la Consejería de Medio Ambiente) de amianto fragmentado o en polvo (piezas enteras, se consideran no peligrosos), almacenadas en la instalación en bidones adecuados de 60 l y paletizados, de primer uso, i/ la etiquetación.
mG03B440 | Partida | ud | TRATAMIENTO AMIANTO EN BIDÓN 120 l | 0 | 98.97 | 0
Tratamiento en planta por gestor autorizado (por la Consejería de Medio Ambiente) de amianto fragmentado o en polvo (piezas enteras, se consideran no peligrosos), almacenadas en la instalación en bidones adecuados de 120 l y paletizados, de primer uso, i/ la etiquetación.
mG03B445 | Partida | ud | TRATAMIENTO AMIANTO EN BIDÓN 150 l | 0 | 112.65 | 0
Tratamiento en planta por gestor autorizado (por la Consejería de Medio Ambiente) de amianto fragmentado o en polvo (piezas enteras, se consideran no peligrosos), almacenadas en la instalación en bidones adecuados de 150 l y paletizados, de primer uso, i/ la etiquetación.
mG03B450 | Partida | ud | TRATAMIENTO AMIANTO EN BIDÓN 220 l | 0 | 133.7 | 0
Tratamiento en planta por gestor autorizado (por la Consejería de Medio Ambiente) de amianto fragmentado o en polvo (piezas enteras, se consideran no peligrosos), almacenadas en la instalación en bidones adecuados de 220 l y paletizados, de primer uso, i/ la etiquetación.
mG03B455 | Partida | ud | TRAT. RESIDUOS C/AMIANTO EN BIDÓN 25 l | 0 | 28.98 | 0
Tratamiento en planta por gestor autorizado (por la Consejería de Medio Ambiente) de residuos que contengan amianto almacenados en la instalación en bidones adecuados de 25 l y paletizados, de primer uso, i/ etiquetación.
mG03B460 | Partida | ud | TRAT. RESIDUOS C/AMIANTO EN BIDÓN 60 l | 0 | 40.93 | 0
Tratamiento en planta por gestor autorizado (por la Consejería de Medio Ambiente) de residuos que contengan amianto almacenados en la instalación en bidones adecuados de 60 l y paletizados, de primer uso, i/ etiquetación.
mG03B465 | Partida | ud | TRAT. RESIDUOS C/AMIANTO EN BIDÓN 120 l | 0 | 55.02 | 0
Tratamiento en planta por gestor autorizado (por la Consejería de Medio Ambiente) de residuos que contengan amianto almacenados en la instalación en bidones adecuados de 120 l y paletizados, de primer uso, i/ etiquetación.
mG03B470 | Partida | ud | TRAT. RESIDUOS C/AMIANTO EN BIDÓN 150 l | 0 | 62.84 | 0
Tratamiento en planta por gestor autorizado (por la Consejería de Medio Ambiente) de residuos que contengan amianto almacenados en la instalación en bidones adecuados de 150 l y paletizados, de primer uso, i/ etiquetación.
mG03B475 | Partida | ud | TRAT. RESIDUOS C/AMIANTO EN BIDÓN 220 l | 0 | 75.11 | 0
Tratamiento en planta por gestor autorizado (por la Consejería de Medio Ambiente) de residuos que contengan amianto almacenados en la instalación en bidones adecuados de 220 l y paletizados, de primer uso, i/ etiquetación.
mG03B480 | Partida | ud | TRATAMIENTO DECAP. CEMENTO EN BIDÓN 25 l | 0 | 59.78 | 0
Tratamiento en planta por gestor autorizado (por la Consejería de Medio Ambiente) de decapante de cemento almacenado en la instalación en bidones adecuados de 25 l y paletizados, de primer uso, i/ etiquetación.
mG03B485 | Partida | ud | TRATAMIENTO DECAP. CEMENTO EN BIDÓN 60 l | 0 | 77.9 | 0
Tratamiento en planta por gestor autorizado (por la Consejería de Medio Ambiente) de decapante de cemento almacenado en la instalación en bidones adecuados de 60 l y paletizados, de primer uso, i/ etiquetación.
mG03B490 | Partida | ud | TRATAMIENTO DECAP. CEMENTO EN BIDÓN 120 l | 0 | 101.23 | 0
Tratamiento en planta por gestor autorizado (por la Consejería de Medio Ambiente) de decapante de cemento almacenado en la instalación en bidones adecuados de 120 l y paletizados, de primer uso, i/ etiquetación.
mG03B495 | Partida | ud | TRATAMIENTO DECAP. CEMENTO EN BIDÓN 150 l | 0 | 115.21 | 0
Tratamiento en planta por gestor autorizado (por la Consejería de Medio Ambiente) de decapante de cemento almacenado en la instalación en bidones adecuados de 150 l y paletizados, de primer uso, i/ etiquetación.
mG03B500 | Partida | ud | TRATAMIENTO DECAP. CEMENTO EN BIDÓN 220 l | 0 | 136.71 | 0
Tratamiento en planta por gestor autorizado (por la Consejería de Medio Ambiente) de decapante de cemento almacenado en la instalación en bidones adecuados de 220 l y paletizados, de primer uso, i/ etiquetación.
mG03B505 | Partida | kg | TRATAMIENTO FLUORESCENTES | 0 | 10.94 | 0
Tratamiento en planta por gestor autorizado (por la Consejería de Medio Ambiente) de fluorescentes almacenados en la caseta de obra en cajas, de primer uso, i/ etiquetación.
mG03B510 | Partida | ud | TRATAM. RESIDUOS SANITARIOS | 0 | 22.17 | 0
Tratamiento en planta por gestor autorizado (por la Consejería de Medio Ambiente) de residuos sanitarios en la instalación en contenedor homologado de 5 litros, incluido en el precio del tratamiento, i/ etiquetación, y reposición de dicho contenedor.
mG03B515 | Partida | t | TRATAM. RESIDUOS PELIGROSOS WC QUÍMICOS | 0 | 200.34 | 0
Tratamiento en depuradora industrial por gestor autorizado (por la Consejería de Medio Ambiente) de aguas y lodos procedentes de servicios sanitarios, que utilizan determinados productos químicos, que impiden ser admitidos por una depuradora de aguas municipal dichos residuos.
|  |  | Total mG03B | 1 | 0 | 0
mG03C | Capítulo |  | TRANSPORTE DE RESIDUOS PELIGROSOS | 1 | 0 | 0
mG03C010 | Partida | ud | TRANSP.RPS.CAMION 3,5t.200km | 0 | 74.32 | 0
Retirada y transporte por transportista autorizado (por la Consejería de Medio Ambiente) de residuos peligrosos hasta destino final (bien centro de transferencia o planta de tratamiento) utilizando camión de 3,5 toneladas de peso máximo autorizado. El precio incluye la carga con máquina elevadora de los bidones o big-bags colocados previamente sobre palets, a una distancia inferior a 200km. El precio ya incluye los trámites documentales que establece la normativa.
mG03C020 | Partida | ud | TRANSP.RPS.CAMION 7,5t.200km | 0 | 117.49 | 0
Retirada y transporte por transportista autorizado (por la Consejería de Medio Ambiente) de residuos peligrosos hasta destino final (bien centro de transferencia o planta de tratamiento) utilizando camión de 7,5 toneladas de peso máximo autorizado. El precio incluye la carga con máquina elevadora de los bidones o big-bags colocados previamente sobre palets, a una distancia inferior a 200km. El precio ya incluye los trámites documentales que establece la normativa.
mG03C030 | Partida | ud | TRANSP.RPS.CAMION 18t.200km | 0 | 211 | 0
Retirada y transporte por transportista autorizado (por la Consejería de Medio Ambiente) de residuos peligrosos hasta destino final (bien centro de transferencia o planta de tratamiento) utilizando camión de 18 toneladas de peso máximo autorizado. El precio incluye la carga con máquina elevadora de los bidones o big-bags colocados previamente sobre palets, a una distancia inferior a 200km. El precio ya incluye los trámites documentales que establece la normativa.
|  |  | Total mG03C | 1 | 0 | 0
mG03D | Capítulo |  | DESMANTELAMIENTO DE AMIANTO | 1 | 0 | 0
mG03D010 | Partida | m2 | DESMANT. AMIANTO C/PLATAF. 12 m. 100 m2 | 0 | 42.78 | 0
Desmantelamiento de amianto con plataformas de hasta 12 metros de altura con acceso desde el interior de la nave o edificio, hasta una superficie hasta 100 m2, mediante previa aspiración con filtros adecuados y pulverización con líquido encapsulante adecuado, según mediciones exigidas por ley, transporte autorizado, desplazamiento de equipos de desamiantado con esclusas de descontaminación en los compartimentos que sean necesarios, equipos de protección EPI's P3, coordinado con el al Plan de Segruidad y Salud.
mG03D020 | Partida | m2 | DESMANT. AMIANTO C/PLATAF. 12 m. 100-200 m2 | 0 | 33.36 | 0
Desmantelamiento de amianto con plataformas de hasta 12 metros de altura con acceso desde el interior de la nave o edificio, en una superficie entre 100 y 200 m2, mediante previa aspiración con filtros adecuados y pulverización con líquido encapsulante adecuado, según mediciones exigidas por ley, transporte autorizado, desplazamiento de equipos de desamiantado con esclusas de descontaminación en los compartimentos que sean necesarios, equipos de protección EPI's P3, coordinado con el al Plan de Segruidad y Salud.
mG03D030 | Partida | m2 | DESMANT. AMIANTO C/PLATAF. 12 m. 200-300 m2 | 0 | 20.08 | 0
Desmantelamiento de amianto con plataformas de hasta 12 metros de altura con acceso desde el interior de la nave o edificio, en una superficie entre 200 y 300 m2, mediante previa aspiración con filtros adecuados y pulverización con líquido encapsulante adecuado, según mediciones exigidas por ley, transporte autorizado, desplazamiento de equipos de desamiantado con esclusas de descontaminación en los compartimentos que sean necesarios, equipos de protección EPI's P3, coordinado con el al Plan de Segruidad y Salud.
mG03D040 | Partida | m2 | DESMANT. AMIANTO C/PLATAF. 12 m. 300-1000 m2 | 0 | 15.14 | 0
Desmantelamiento de amianto con plataformas de hasta 12 metros de altura con acceso desde el interior de la nave o edificio, en una superficie entre 300 y 1000 m2, mediante previa aspiración con filtros adecuados y pulverización con líquido encapsulante adecuado, según mediciones exigidas por ley, transporte autorizado, desplazamiento de equipos de desamiantado con esclusas de descontaminación en los compartimentos que sean necesarios, equipos de protección EPI's P3, coordinado con el al Plan de Segruidad y Salud.
mG03D050 | Partida | m2 | DESMANT. AMIANTO C/PLATAF. 12 m. 1000-2000 m2 | 0 | 13.53 | 0
Desmantelamiento de amianto con plataformas de hasta 12 metros de altura con acceso desde el interior de la nave o edificio, en una superficie entre 1000 y 2000 m2, mediante previa aspiración con filtros adecuados y pulverización con líquido encapsulante adecuado, según mediciones exigidas por ley, transporte autorizado, desplazamiento de equipos de desamiantado con esclusas de descontaminación en los compartimentos que sean necesarios, equipos de protección EPI's P3, coordinado con el al Plan de Segruidad y Salud.
mG03D060 | Partida | m2 | DESMANT. AMIANTO C/PLATAF. 12 m. > 2000 m2 | 0 | 12.12 | 0
Desmantelamiento de amianto con plataformas de hasta 12 metros de altura con acceso desde el interior de la nave o eidficio, en una superficie mayor de 2000 m2, mediante previa aspiración con filtros adecuados y pulverización con líquido encapsulante adecuado, según mediciones exigidas por ley, transporte autorizado, desplazamiento de equipos de desamiantado con esclusas de descontaminación en los compartimentos que sean necesarios, equipos de protección EPI's P3, coordinado con el al Plan de Segruidad y Salud.
|  |  | Total mG03D | 1 | 0 | 0
|  |  | Total mG03 | 1 | 0 | 0
mG04 | Capítulo |  | RESIDUOS URBANOS O ASIMILABLES | 1 | 0 | 0
mG04A | Capítulo |  | RESIDUOS SÓLIDOS URBANOS | 1 | 0 | 0
mG04A010 | Partida | m3 | COMPACTAC. RESID. SÓLIDOS 9 m3 | 0 | 0.24 | 0
Compactación de residuos sólidos urbanos en contenedor compactador monobloque de residuos, adecuado para distintas instalaciones, de 9 m3 de capacidad y 7,5 CV de potencia, siendo las dimensiones de la boca de 0,9x1,5 m, efectuándose la recogida mediante camión con cadenas.
mG04A020 | Partida | m3 | COMPACTAC. RESID. SÓLIDOS 20 m3 | 0 | 0.14 | 0
Compactación de residuos sólidos urbanos en contenedor compactador monobloque de residuos, adecuado para distintas instalaciones, de 20 m3 de capacidad y 10 CV de potencia, siendo las dimensiones de la boca de 1,1x1,8 m, efectuándose la recogida mediante arrastre con camión.
mG04A030 | Partida | ud | LIMPIEZA DE LODOS WC QUÍMICO | 0 | 76.98 | 0
Servicio de recogida de lodos de servicio químico de capacidad de 266 litros, y transporte por empresa autorizada (por autoridad municipal o autonómica) a depuradora de aguas residuales municipal, que admite dicho residuo como asimilable a urbano (no peligroso).
mG04A040 | Partida | h | BOMBEO DE LODOS WC QUÍMICO | 0 | 132.5 | 0
Servicio de recogida de lodos de servicio químico con tarificación por tiempo. Incluye transporte por empresa autorizada (por autoridad municipal o autonómica) a depuradora de aguas residuales municipal, que admite dicho residuo como asimilable a urbano (no peligroso).
mG04A050 | Partida | ud | LIMPIEZA DE LODOS POZO SÉPTICO | 0 | 126.94 | 0
Servicio de recogida de pozo séptico estanco de 500 l (sin infiltración al terreno ni salida a red de saneamiento), y transporte por empresa autorizada (por autoridad municipal o autonómica) a depuradora de aguas residuales municipal, que admite dicho residuo como asimilable a urbano (no peligroso).
mG04A060 | Partida | h | BOMBEO DE LODOS POZO SÉPTICO | 0 | 124.88 | 0
Servicio de recogida de lodos de pozo séptico estanco (sin infiltración al terreno ni salida a red de saneamiento) con tarificación por tiempo. Incluye transporte por empresa autorizada (por autoridad municipal o autonómica) a depuradora de aguas residuales municipal, que admite dicho residuo como asimilable a urbano (no peligroso). (Ley 10/1998, de 21 de abril).
|  |  | Total mG04A | 1 | 0 | 0
mG04B | Capítulo |  | VARIOS | 1 | 0 | 0
mG04B010 | Partida | m3 | CANON DE DESBROCE A PLANTA | 0 | 5.15 | 0
Canon a planta de reciclaje de productos de desbroce del terreno.
mG04B020 | Partida | m3 | CANON PODA Y JARDINERÍA | 0 | 6.18 | 0
Canon a planta de reciclaje de productos resultantes de poda y jardinería medidos después de compactación o trituración con máquina adecuada.
|  |  | Total mG04B | 1 | 0 | 0
|  |  | Total mG04 | 1 | 0 | 0
|  |  | Total mG | 1 | 0 | 0
Note on A2: Código del concepto. Ver colores en "Entorno de trabajo: Apariencia"
Note on B2: Naturaleza del concepto (ver menú contextual)
Note on C2: Unidad principal de medida del concepto
Note on D2: Descripción corta. Ver colores en "Entorno de trabajo: Apariencia"
Note on E2: Rendimiento o cantidad presupuestada
Note on F2: Precio unitario en el presupuesto
Note on G2: Importe del presupuesto

## DESCOMPUESTOS
Base de Precios 2011- Ayuntamiento de Madrid
Código | NatC | Ud | Resumen | CanPres | Pres | ImpPres
mG | Capítulo |  | GESTIÓN DE RESIDUOS | 1 | 0 | 0
mG01 | Capítulo |  | TIERRAS Y PÉTREOS NO CONTAMINADOS | 1 | 0 | 0
mG01A | Capítulo |  | CARGA Y TRANSPORTE DE TIERRAS Y PÉTREOS | 1 | 0 | 0
mG01A010 | Partida | m3 | CAR.TIE./MAT.PETREOS A MANO S/DUMPER/CAMION | 0 | 5.06 | 0
Carga de tierras y materiales pétreos procedentes de excavaciones, sobre contenedor, dumper o camión, por medios manuales, y con p.p. de medios auxiliares, sin incluir el transporte.
mO01OA070 | Mano de obra | h | Peón ordinario | 0.25 | 16.24 | 4.06
mM07AC010 | Maquinaria | h | Dumper convencional 1.500 kg. | 0.25 | 3.38 | 0.85
%CI | Otros | % | Costes Indirectos | 0.049 | 3 | 0.15
|  |  | Total mG01A010 | 0 | 5.06 | 0
mG01A030 | Partida | m3 | CARGA TIERRAS/MAT.PETREOS C/PALA CARGAD. | 0 | 2.45 | 0
Carga de tierras y materiales pétreos procedentes de excavaciones, sobre camión o contenedor, con pala cargadora, y con p.p. de medios auxiliares, sin incluir el transporte.
mM05PN010 | Maquinaria | h | Pala cargadora neumáticos 85 CV/1,2m3 | 0.03 | 45.98 | 1.38
mM07CB020 | Maquinaria | h | Camión basculante 4x2 10 t. | 0.03 | 33.39 | 1
%CI | Otros | % | Costes Indirectos | 0.024 | 3 | 0.07
|  |  | Total mG01A030 | 0 | 2.45 | 0
mG01A040 | Partida | m3 | CARGA TIERRAS/MAT.PETREOS C/RETRO-PALA EX. | 0 | 2.89 | 0
Carga de tierras y materiales pétreos procedentes de excavaciones, sobre camión o contenedor, con retro-pala excavadora, y con p.p. de medios auxiliares, sin incluir el transporte.
mM05RN020 | Maquinaria | h | Retrocargadora neumáticos 75 CV | 0.04 | 36.8 | 1.47
mM07CB020 | Maquinaria | h | Camión basculante 4x2 10 t. | 0.04 | 33.39 | 1.34
%CI | Otros | % | Costes Indirectos | 0.028 | 3 | 0.08
|  |  | Total mG01A040 | 0 | 2.89 | 0
mG01A050 | Partida | m3 | CARGA TIERRAS/MAT.PETREOS C/RETROEXCAVAD. | 0 | 3.97 | 0
Carga de tierras y materiales pétreos procedentes de excavaciones, sobre camión o contenedor, con retroexcavadora, y con p.p. de medios auxiliares, sin incluir el transporte.
mM05EN030 | Maquinaria | h | Excav.hidráulica neumáticos 100 CV | 0.04 | 53.63 | 2.15
mM07CB050 | Maquinaria | h | Camión basculante 6x4 20 t. | 0.04 | 42.4 | 1.7
%CI | Otros | % | Costes Indirectos | 0.039 | 3 | 0.12
|  |  | Total mG01A050 | 0 | 3.97 | 0
mG01A060 | Partida | m3 | CARGA TIERRAS/MAT.PETREOS C/MINICARGADORA | 0 | 4.05 | 0
Carga de tierras y materiales pétreos procedentes de excavaciones, sobre contenedor, dumper o camión pequeño, con minicargadora, y con p.p. de medios auxiliares, sin incluir el transporte.
mM05PN050 | Maquinaria | h | Minicargadora neumáticos 60 CV | 0.1 | 32.64 | 3.26
mM07AC030 | Maquinaria | h | Dumper convencional 3.000 kg. | 0.1 | 6.74 | 0.67
%CI | Otros | % | Costes Indirectos | 0.039 | 3 | 0.12
|  |  | Total mG01A060 | 0 | 4.05 | 0
mG01A070 | Partida | m3 | CAR./TRA.. TIERRAS Y PETREOS A DESTINO FINAL | 0 | 5.24 | 0
Carga y transporte de las tierras y materiales pétreos resultantes de excavaciones y demoliciones a destino final, por transportista autorizado, considerando ida y vuelta, con camión basculante de hasta 15 t, y con p.p. de medios auxiliares, medido sobre perfil (sin incluir gastos de descarga).
mM05PN010 | Maquinaria | h | Pala cargadora neumáticos 85 CV/1,2m3 | 0.02 | 45.98 | 0.92
mM07CB020 | Maquinaria | h | Camión basculante 4x2 10 t. | 0.125 | 33.39 | 4.17
%CI | Otros | % | Costes Indirectos | 0.051 | 3 | 0.15
|  |  | Total mG01A070 | 0 | 5.24 | 0
mG01A080 | Partida | m3 | CANON INERTES ACT. RESTAURACIÓN | 0 | 4.12 | 0
Descarga de tierras, materiales pétreos y otros residuos inertes en actuaciones autorizadas de restauración de espadios ambientalmente degradados, acondicionamiento o relleno (restauración de canteras, ...). Incluyendo el canon y el extendido.
mM07N050 | Maquinaria | m3 | Canon inertes act. restauración | 1 | 4 | 4
%CI | Otros | % | Costes Indirectos | 0.04 | 3 | 0.12
|  |  | Total mG01A080 | 0 | 4.12 | 0
|  |  | Total mG01A | 1 | 0 | 0
|  |  | Total mG01 | 1 | 0 | 0
mG02 | Capítulo |  | RESIDUOS DE CONSTRUCCIÓN Y DEMOLICIÓN (RCD) | 1 | 0 | 0
mG02A | Capítulo |  | TRATAMIENTO DE RCD | 1 | 0 | 0
mG02A010 | Partida | m3 | CLASIFICACIÓN DE RESIDUOS | 0 | 3.35 | 0
Clasificación a pie de obra de residuos de construcción o demolición en fracciones según normativa vigente, con medios manuales.
mO01OA070 | Mano de obra | h | Peón ordinario | 0.2 | 16.24 | 3.25
%CI | Otros | % | Costes Indirectos | 0.033 | 3 | 0.1
|  |  | Total mG02A010 | 0 | 3.35 | 0
mG02A020 | Partida | h | MAC.RES. DEMOLICIÓN PLANTA INTEGRAL 100 t/h | 0 | 841.82 | 0
Machaqueo en obra, de hormigón en masa o ligeramente armado limpio de impurezas, mediante grupo móvil de trituración de mandíbulas tipo Metso LT95 con tratamiento de 100 t/h, con una granulometría máxima de entrada de 500 mm, haciendo un "todo uno" con granulometría aproximada de 0-50 mm, incluso máquina para alimentación y máquina para retirada, acopios o carga sobre camión, quedando el material reciclado en propiedad del cliente, para una cantidad mínima de 1000 toneladas.
mO01OA080 | Mano de obra | h | Maquinista o conductor | 1 | 17.3 | 17.3
mP34BZ010 | Material | ud | Planta integral de machaqueo 100 t/h | 1 | 800 | 800
%CI | Otros | % | Costes Indirectos | 8.173 | 3 | 24.52
|  |  | Total mG02A020 | 0 | 841.82 | 0
mG02A030 | Partida | h | MAC.RES. DEMOLICIÓN PLANTA INTEGRAL 200 t/h | 0 | 1634.92 | 0
Machaqueo en obra, de hormigón en masa o ligeramente armado limpio de impurezas, mediante grupo móvil de trituración de mandíbulas tipo Metso LT95 con tratamiento de 200 t/h, con una granulometría máxima de entrada de 500 mm, haciendo un "todo uno" con granulometría aproximada de 0-50 mm, incluso máquina para alimentación y máquina para retirada, acopios o carga sobre camión, quedando el material reciclado en propiedad del cliente, para una cantidad mínima de 1000 toneladas.
mO01OA080 | Mano de obra | h | Maquinista o conductor | 1 | 17.3 | 17.3
mP34BZ020 | Material | h | Planta integral de machaqueo 200 t/h | 1 | 1570 | 1570
%CI | Otros | % | Costes Indirectos | 15.873 | 3 | 47.62
|  |  | Total mG02A030 | 0 | 1634.92 | 0
mG02A040 | Partida | h | ALIMENTACIÓN A PLANTA MACHAQUEO | 0 | 79.62 | 0
Alimentación de planta de machaqueo en obra de hormigón con máquina auxiliar.
mO01OA080 | Mano de obra | h | Maquinista o conductor | 1 | 17.3 | 17.3
mP34BZ030 | Material | h | Maq.aux. alimentación a planta machaqueo | 1 | 60 | 60
%CI | Otros | % | Costes Indirectos | 0.773 | 3 | 2.32
|  |  | Total mG02A040 | 0 | 79.62 | 0
|  |  | Total mG02A | 1 | 0 | 0
mG02B | Capítulo |  | ACOPIO, CARGA Y TRANSPORTE | 1 | 0 | 0
mG02B010 | Partida | m3 | CARGA RCD EN SACOS MANO | 0 | 8.36 | 0
Carga de RCD en sacos y evacuación a una distancia máxima de 20 m, por medios manuales, sobre camión pequeño, contenedor o tubo de evacuación, no se incluye la selección previa.
mO01OA070 | Mano de obra | h | Peón ordinario | 0.5 | 16.24 | 8.12
%CI | Otros | % | Costes Indirectos | 0.081 | 3 | 0.24
|  |  | Total mG02B010 | 0 | 8.36 | 0
mG02B020 | Partida | m3 | CARGA RCD S/DUMPER MANO | 0 | 5.06 | 0
Carga de RCD sobre contenedor, dumper o camión pequeño, por medios manuales, a granel, y considerando dos peones ordinarios en la carga, sin incluir transporte, no se incluye la selección previa.
mO01OA070 | Mano de obra | h | Peón ordinario | 0.25 | 16.24 | 4.06
mM07AC010 | Maquinaria | h | Dumper convencional 1.500 kg. | 0.25 | 3.38 | 0.85
%CI | Otros | % | Costes Indirectos | 0.049 | 3 | 0.15
|  |  | Total mG02B020 | 0 | 5.06 | 0
mG02B030 | Partida | m3 | CARGA RCD S/CAMIÓN A MAQ. | 0 | 2.96 | 0
Carga de RCD sobre camión medio-grande, con pala cargadora, a granel, y con un peón ordinario de ayuda, sin incluir transporte, no se incluye la selección previa.
mO01OA070 | Mano de obra | h | Peón ordinario | 0.03 | 16.24 | 0.49
mM05PN010 | Maquinaria | h | Pala cargadora neumáticos 85 CV/1,2m3 | 0.03 | 45.98 | 1.38
mM07CB020 | Maquinaria | h | Camión basculante 4x2 10 t. | 0.03 | 33.39 | 1
%CI | Otros | % | Costes Indirectos | 0.029 | 3 | 0.09
|  |  | Total mG02B030 | 0 | 2.96 | 0
mG02B040 | Partida | m3 | TRANS.CINTA MÓVIL 10x0,50 m | 0 | 11.52 | 0
Carga de RCD sobre cinta transportadora móvil de 10x0,50 m, por medios manuales, a granel, hasta elemento de carga o transporte, considerando dos peones ordinarios en la carga, sin incluir el transporte.
mO01OA070 | Mano de obra | h | Peón ordinario | 0.5 | 16.24 | 8.12
mM07V020 | Maquinaria | h | Cinta transportadora móvil 10m.x0,50 | 1 | 3.06 | 3.06
%CI | Otros | % | Costes Indirectos | 0.112 | 3 | 0.34
|  |  | Total mG02B040 | 0 | 11.52 | 0
mG02B050 | Partida | m3 | TRANS.CINTA MÓVIL 15x0,50 m | 0 | 12 | 0
Carga de RCD sobre cinta transportadora móvil de 15x0,50 m, por medios manuales, a granel, hasta elemento de carga o transporte, considerando dos peones ordinarios en la carga, sin incluir el transporte.
mO01OA070 | Mano de obra | h | Peón ordinario | 0.5 | 16.24 | 8.12
mM07V030 | Maquinaria | h | Cinta transportadora móvil 15m.x0,50 | 1 | 3.53 | 3.53
%CI | Otros | % | Costes Indirectos | 0.117 | 3 | 0.35
|  |  | Total mG02B050 | 0 | 12 | 0
mG02B060 | Partida | m3 | TRANS.CINTA MÓVIL 10x0,60 m | 0 | 11.55 | 0
Carga de RCD sobre cinta transportadora móvil de 10x0,60 m, por medios manuales, a granel, hasta elemento de carga o transporte, considerando dos peones ordinarios en la carga, sin incluir el transporte.
mO01OA070 | Mano de obra | h | Peón ordinario | 0.5 | 16.24 | 8.12
mM07V050 | Maquinaria | h | Cinta transportadora móvil 10m.x0,60 | 1 | 3.09 | 3.09
%CI | Otros | % | Costes Indirectos | 0.112 | 3 | 0.34
|  |  | Total mG02B060 | 0 | 11.55 | 0
mG02B070 | Partida | mes | COSTE SACOS RCD 1,5m3 | 0 | 22.12 | 0
Coste del alquiler de sacos para RCD de 1,5 m3 de capacidad.
mM13O310 | Maquinaria | mes | Alq.sacos RCD 1,5m3 | 1 | 21.47 | 21.47
%CI | Otros | % | Costes Indirectos | 0.215 | 3 | 0.65
|  |  | Total mG02B070 | 0 | 22.12 | 0
mG02B080 | Partida | mes | COSTE CONTENEDOR RCD 4m3 | 0 | 54.94 | 0
Coste del alquiler de contenedor para RCD de 4 m3 de capacidad.
mM13O320 | Maquinaria | mes | Alq.contenedor RCD 4m3 | 1 | 53.34 | 53.34
%CI | Otros | % | Costes Indirectos | 0.533 | 3 | 1.6
|  |  | Total mG02B080 | 0 | 54.94 | 0
mG02B090 | Partida | mes | COSTE CONTENEDOR RCD 8m3 | 0 | 72.83 | 0
Coste del alquiler de contenedor para RCD de 8 m3 de capacidad.
mM13O330 | Maquinaria | mes | Alq.contenedor RCD 8m3 | 1 | 70.71 | 70.71
%CI | Otros | % | Costes Indirectos | 0.707 | 3 | 2.12
|  |  | Total mG02B090 | 0 | 72.83 | 0
mG02B100 | Partida | mes | COSTE CONTENEDOR RCD 16m3 | 0 | 77.91 | 0
Coste del alquiler de contenedor para RCD de 16 m3 de capacidad.
mM13O340 | Maquinaria | mes | Alq.contenedor RCD 16m3 | 1 | 75.64 | 75.64
%CI | Otros | % | Costes Indirectos | 0.756 | 3 | 2.27
|  |  | Total mG02B100 | 0 | 77.91 | 0
mG02B110 | Partida | mes | COSTE CONTENEDOR RCD 22m3 | 0 | 85.91 | 0
Coste del alquiler de contenedor para RCD de 22 m3 de capacidad.
mM13O350 | Maquinaria | mes | Alq.contenedor RCD 22m3 | 1 | 83.41 | 83.41
%CI | Otros | % | Costes Indirectos | 0.834 | 3 | 2.5
|  |  | Total mG02B110 | 0 | 85.91 | 0
mG02B120 | Partida | mes | COSTE CONTENEDOR RCD 30m3 | 0 | 96.62 | 0
Coste del alquiler de contenedor de 30 m3 de capacidad.
mM13O360 | Maquinaria | mes | Alq.contenedor RCD 30m3 | 1 | 93.81 | 93.81
%CI | Otros | % | Costes Indirectos | 0.938 | 3 | 2.81
|  |  | Total mG02B120 | 0 | 96.62 | 0
mG02B130 | Partida | ud | TRAN.PLAN.<50km.SACOS RCD 1,5m3 | 0 | 29.4 | 0
Servicio de entrega y recogida por transportista autorizado, de saco de RCD de 1,5 m3, colocado a pie de carga y considerando una distancia de transporte al centro de reciclaje o de transferencia no superior a 50 km. No incluye alquiler del saco ni el canon de la planta.
mM13O370 | Maquinaria | ud | Servicio entreg. y recog. saco 1,5m3. | 1 | 28.54 | 28.54
%CI | Otros | % | Costes Indirectos | 0.285 | 3 | 0.86
|  |  | Total mG02B130 | 0 | 29.4 | 0
mG02B140 | Partida | ud | TRAN.PLAN.<50km.CONTENEDOR RCD 4m3 | 0 | 72.1 | 0
Servicio de entrega y recogida por transportista autorizado, de contenedor de RCD de 4 m3, colocado a pie de carga y considerando una distancia de transporte al centro de reciclaje o de transferencia no superior a 50 km. No incluye alquiler del contenedor ni el canon de la planta.
mM13O380 | Maquinaria | ud | Entreg. y recog. cont. 4 m3. d<50 km | 1 | 70 | 70
%CI | Otros | % | Costes Indirectos | 0.7 | 3 | 2.1
|  |  | Total mG02B140 | 0 | 72.1 | 0
mG02B150 | Partida | ud | TRAN.PLAN.<50km.CONTENEDOR RCD 8m3 | 0 | 85.9 | 0
Servicio de entrega y recogida por transportista autorizado, de contenedor de RCD de 8 m3, colocado a pie de carga y considerando una distancia de transporte al centro de reciclaje o de transferencia no superior a 50 km. No incluye alquiler del contenedor ni el canon de la planta.
mM13O390 | Maquinaria | ud | Entreg. y recog. cont. 8 m3. d<50 km | 1 | 83.4 | 83.4
%CI | Otros | % | Costes Indirectos | 0.834 | 3 | 2.5
|  |  | Total mG02B150 | 0 | 85.9 | 0
mG02B160 | Partida | ud | TRAN.PLAN.<50km.CONTENEDOR RCD 16m3 | 0 | 105.85 | 0
Servicio de entrega y recogida por transportista autorizado, de contenedor de RCD de 16 m3, colocado a pie de carga y considerando una distancia de transporte al centro de reciclaje o de transferencia no superior a 50 km. No incluye alquiler del contenedor ni el canon de la planta.
mM13O400 | Maquinaria | ud | Entreg. y recog. cont. 16 m3. d<50 km | 1 | 102.77 | 102.77
%CI | Otros | % | Costes Indirectos | 1.028 | 3 | 3.08
|  |  | Total mG02B160 | 0 | 105.85 | 0
mG02B170 | Partida | ud | TRAN.PLAN.<50km.CONTENEDOR RCD 22m3 | 0 | 118.88 | 0
Servicio de entrega y recogida por transportista autorizado, de contenedor de RCD de 22 m3, colocado a pie de carga y considerando una distancia de transporte al centro de reciclaje o de transferencia no superior a 50 km. No incluye alquiler del contenedor ni el canon de la planta.
mM13O410 | Maquinaria | ud | Entreg. y recog. cont. 22 m3. d<50 km | 1 | 115.42 | 115.42
%CI | Otros | % | Costes Indirectos | 1.154 | 3 | 3.46
|  |  | Total mG02B170 | 0 | 118.88 | 0
mG02B180 | Partida | ud | TRAN.PLAN.<50km.CONTENEDOR RCD 30m3 | 0 | 144.2 | 0
Servicio de entrega y recogida por transportista autorizado, de contenedor de RCD de 30 m3, colocado a pie de carga y considerando una distancia de transporte al centro de reciclaje o de transferencia no superior a 50 km. No incluye alquiler del contenedor ni el canon de la planta.
mM13O420 | Maquinaria | ud | Entreg. y recog. cont. 30 m3. d<50 km | 1 | 140 | 140
%CI | Otros | % | Costes Indirectos | 1.4 | 3 | 4.2
|  |  | Total mG02B180 | 0 | 144.2 | 0
mG02B190 | Partida | m3 | CAR./TRA.. RCD S/C A DESTINO FINAL S/PERFIL | 0 | 5.72 | 0
Carga y transporte de los productos resultantes de excavaciones y demoliciones (RCD) a destino final, por transportista autorizado, considerando ida y vuelta, con camión basculante de hasta 15 t, y con p.p. de medios auxiliares, medido sobre perfil (sin incluir gastos de descarga).
mM05PN010 | Maquinaria | h | Pala cargadora neumáticos 85 CV/1,2m3 | 0.03 | 45.98 | 1.38
mM07CB020 | Maquinaria | h | Camión basculante 4x2 10 t. | 0.125 | 33.39 | 4.17
%CI | Otros | % | Costes Indirectos | 0.056 | 3 | 0.17
|  |  | Total mG02B190 | 0 | 5.72 | 0
mG02B200 | Partida | m3 | CAR./TRA.. RCD S/C A DESTINO FINAL S/FÁBRICA | 0 | 7.42 | 0
Carga y transporte de los productos resultantes de excavaciones y demoliciones (RCD) a destino final, por transportista autorizado, considerando ida y vuelta, con camión basculante de hasta 15 t, y con p.p. de medios auxiliares, medido sobre fábrica (muros, vigas, arquetas, losas, etc..), sin incluir gastos de descarga.
mM05PN010 | Maquinaria | h | Pala cargadora neumáticos 85 CV/1,2m3 | 0.039 | 45.98 | 1.79
mM07CB020 | Maquinaria | h | Camión basculante 4x2 10 t. | 0.162 | 33.39 | 5.41
%CI | Otros | % | Costes Indirectos | 0.072 | 3 | 0.22
|  |  | Total mG02B200 | 0 | 7.42 | 0
mG02B210 | Partida | m3 | CANON RCD FRACCIÓN HORMIGÓN | 0 | 7.21 | 0
Descarga en planta de reciclaje de RCD separado en la fracción hormigón, incluyendo el canon y el extendido.
mM07N200 | Maquinaria | m3 | Canon RCD fracción hormigón | 1 | 7 | 7
%CI | Otros | % | Costes Indirectos | 0.07 | 3 | 0.21
|  |  | Total mG02B210 | 0 | 7.21 | 0
mG02B220 | Partida | m3 | CANON RCD FRACCIÓN CERÁMICOS | 0 | 9.79 | 0
Descarga en planta de reciclaje de RCD separado en la fracción ladrillos, tejas y cerámicos, incluyendo el canon y el extendido.
mM07N210 | Maquinaria | m3 | Canon RCD fracción cerámicos | 1 | 9.5 | 9.5
%CI | Otros | % | Costes Indirectos | 0.095 | 3 | 0.29
|  |  | Total mG02B220 | 0 | 9.79 | 0
mG02B230 | Partida | m3 | CANON RCD MEZCLADO | 0 | 12.36 | 0
Descarga en planta de reciclaje de RCD no separado en fracciones (RCD inertes mezclados con recuperables (madera, plástico,...) y otros, incluyendo el canon y el extendido.
mM07N140 | Maquinaria | m3 | Canon a planta (rcd mixto) | 1 | 12 | 12
%CI | Otros | % | Costes Indirectos | 0.12 | 3 | 0.36
|  |  | Total mG02B230 | 0 | 12.36 | 0
mG02B240 | Partida | m3 | CANON RCD FRACCIÓN ÁRIDA | 0 | 10.3 | 0
Descarga en planta de reciclaje de RCD separado en la fracción árida: hormigón, cerámicos, pétreos, áridos (RCD limpio), incluyendo el canon y el extendido.
mM07N220 | Maquinaria | m3 | Canon RCD fracción árida | 1 | 10 | 10
%CI | Otros | % | Costes Indirectos | 0.1 | 3 | 0.3
|  |  | Total mG02B240 | 0 | 10.3 | 0
mG02B250 | Partida | m3 | CANON DE RCD A VERTEDERO | 0 | 12.36 | 0
Descarga en vertedero de los productos resultantes de excavación y demolición (RCD), incluyendo el canon y el extendido.
mM07N040 | Maquinaria | m3 | Canon de RCD a vertedero | 1 | 12 | 12
%CI | Otros | % | Costes Indirectos | 0.12 | 3 | 0.36
|  |  | Total mG02B250 | 0 | 12.36 | 0
|  |  | Total mG02B | 1 | 0 | 0
|  |  | Total mG02 | 1 | 0 | 0
mG03 | Capítulo |  | RESIDUOS PELIGROSOS (RP) | 1 | 0 | 0
mG03A | Capítulo |  | ALMACÉN DE RESIDUOS PELIGROSOS | 1 | 0 | 0
mG03A010 | Partida | ud | ALMACÉN RESID. PELIG. 9x3m CON SOLERA | 0 | 2197.94 | 0
Almacén para los residuos peligrosos generados en obra, compuesto por una estructura de chapa metálica de 9x3 m para el almacenamiento de bidones (18), incluso excavación, encachado de piedra, lámina de plástico, solera de hormigón de 15 cm de espesor con mallazo. Incluida la conexión de dicha solera a una arqueta prefabricada para su recogida debido a vertidos ocasionales, sin vertido a red general de saneamiento. El precio del almacén incluye la mano de obra, maquinaria, materiales, cartel de identificación, extintor de polvo ABC, material aglutinante (serrín, sepiolita,..) por ocasionales vertidos líquidos. Totalmente terminado.
mO01OA030 | Mano de obra | h | Oficial primera | 4 | 18.65 | 74.6
mO01OA060 | Mano de obra | h | Peón especializado | 5 | 16.37 | 81.85
mO01OA070 | Mano de obra | h | Peón ordinario | 10 | 16.24 | 162.4
mM05RN020 | Maquinaria | h | Retrocargadora neumáticos 75 CV | 0.168 | 36.8 | 6.18
mP01AG090 | Material | m3 | Grava machaqueo 40/80 mm. | 5.5 | 22 | 121
mP06SL130 | Material | m2 | Lámina plástico | 27.5 | 0.16 | 4.4
mP01HA010 | Material | m3 | Hormigón HA-25/P/20/I central | 4.13 | 80.21 | 331.27
mP03AM090 | Material | m2 | Malla 15x30x6 2,130 kg/m2 | 35 | 1.48 | 51.8
mM13EM030 | Maquinaria | m2 | Tablero encofrar 22 mm. 4 p. | 4.1 | 2.19 | 8.98
mP02EDS030 | Material | ud | Sum.sif./rej. PVC L=300 s.vert. D=90-110 | 1 | 24.06 | 24.06
mP01AA020 | Material | m3 | Arena de río 0/6 mm. | 1.416 | 16.8 | 23.79
mP02TVO110 | Material | m | Tub.PVC liso multicapa encolado D=110 | 6 | 4.05 | 24.3
mP02EAP040 | Material | ud | Reja cuadrada PVC 40x40cm | 1 | 28.43 | 28.43
mP02EAV020 | Material | ud | Arquet.cuadrada PVC 40x40cm D.max=200 | 1 | 43.43 | 43.43
mP01LT020 | Material | mud | Ladrillo perforado tosco 24x11,5x7 cm. | 0.03 | 104.17 | 3.13
mP01MC040 | Material | m3 | Mortero cem. gris II/B-M 32,5 M-5/CEM | 0.017 | 65.85 | 1.12
mP34BV010 | Material | ud | Estruc.chapa almacenamiento 9x3m (18bid) | 1 | 1025 | 1025
mP34BV020 | Material | kg | Sepiolita | 2 | 0.38 | 0.76
mP34BV030 | Material | ud | Cartel grande almacén residuos | 1 | 75 | 75
mP31CI010 | Material | ud | Extintor polvo ABCE 6 kg 21A/113B | 1 | 42.42 | 42.42
%CI | Otros | % | Costes Indirectos | 21.339 | 3 | 64.02
|  |  | Total mG03A010 | 0 | 2197.94 | 0
mG03A020 | Partida | ud | ALMACÉN RESID. PELIG. 9x3m CON BANDEJA | 0 | 1900.23 | 0
Almacén para los residuos peligrosos generados en obra, compuesto por una estructura de chapa metálica de 9x3 m para el almacenamiento de bidones (18), incluso bandeja de chapa metálica de 9x3 m soldada a la estructura. El precio del almacén incluye la mano de obra, maquinaria, materiales, cartel de identificación, extintor de polvo ABC, material aglutinante (serrín, sepiolita,..) por ocasionales vertidos líquidos. Totalmente terminado.
mO01OA030 | Mano de obra | h | Oficial primera | 3.5 | 18.65 | 65.28
mO01OA060 | Mano de obra | h | Peón especializado | 3.5 | 16.37 | 57.3
mO01OA070 | Mano de obra | h | Peón ordinario | 0.5 | 16.24 | 8.12
mP01U335 | Material | m | Soldadura aluminio | 27.5 | 4.4 | 121
mP34BV010 | Material | ud | Estruc.chapa almacenamiento 9x3m (18bid) | 1 | 1025 | 1025
mP34BV050 | Material | ud | Bandeja chapa 9x3 m. para estruct. resid. | 1 | 450 | 450
mP34BV020 | Material | kg | Sepiolita | 2 | 0.38 | 0.76
mP34BV030 | Material | ud | Cartel grande almacén residuos | 1 | 75 | 75
mP31CI010 | Material | ud | Extintor polvo ABCE 6 kg 21A/113B | 1 | 42.42 | 42.42
%CI | Otros | % | Costes Indirectos | 18.449 | 3 | 55.35
|  |  | Total mG03A020 | 0 | 1900.23 | 0
mG03A030 | Partida | ud | ALMACÉN RESID. PELIG. 6x1,5m CON SOLERA | 0 | 1306.7 | 0
Almacén para los residuos peligrosos generados en obra, compuesto por una estructura de chapa metálica de 6x1,5 m para el almacenamiento de bidones (18), incluso excavación, encachado de piedra, lámina de plástico, solera de hormigón de 15 cm de espesor con mallazo. Incluida la conexión de dicha solera a una arqueta prefabricada para su recogida debido a vertidos ocasionales, sin vertido a red general de saneamiento. El precio del almacén incluye la mano de obra, maquinaria, materiales, cartel de identificación, extintor de polvo ABC, material aglutinante (serrín, sepiolita,..) por ocasionales vertidos líquidos. Totalmente terminado.
mO01OA030 | Mano de obra | h | Oficial primera | 3 | 18.65 | 55.95
mO01OA060 | Mano de obra | h | Peón especializado | 3 | 16.37 | 49.11
mO01OA070 | Mano de obra | h | Peón ordinario | 5 | 16.24 | 81.2
mM05RN020 | Maquinaria | h | Retrocargadora neumáticos 75 CV | 0.06 | 36.8 | 2.21
mP01AG090 | Material | m3 | Grava machaqueo 40/80 mm. | 2 | 22 | 44
mP06SL130 | Material | m2 | Lámina plástico | 9.5 | 0.16 | 1.52
mP01HA010 | Material | m3 | Hormigón HA-25/P/20/I central | 1.43 | 80.21 | 114.7
mP03AM090 | Material | m2 | Malla 15x30x6 2,130 kg/m2 | 12 | 1.48 | 17.76
mM13EM030 | Maquinaria | m2 | Tablero encofrar 22 mm. 4 p. | 1.4 | 2.19 | 3.07
mP02EDS030 | Material | ud | Sum.sif./rej. PVC L=300 s.vert. D=90-110 | 1 | 24.06 | 24.06
mP01AA020 | Material | m3 | Arena de río 0/6 mm. | 1.416 | 16.8 | 23.79
mP02TVO110 | Material | m | Tub.PVC liso multicapa encolado D=110 | 4.5 | 4.05 | 18.23
mP02EAP030 | Material | ud | Reja cuadrada PVC 30x30cm | 1 | 13.55 | 13.55
mP02EAV010 | Material | ud | Arquet.cuadrada PVC 30x30cm D.max=200 | 1 | 25.06 | 25.06
mP01LT020 | Material | mud | Ladrillo perforado tosco 24x11,5x7 cm. | 0.03 | 104.17 | 3.13
mP01MC040 | Material | m3 | Mortero cem. gris II/B-M 32,5 M-5/CEM | 0.017 | 65.85 | 1.12
mP34BV060 | Material | ud | Estruc.chapa almacenam. 6x1,5m (9bid) | 1 | 672 | 672
mP34BV020 | Material | kg | Sepiolita | 2 | 0.38 | 0.76
mP34BV030 | Material | ud | Cartel grande almacén residuos | 1 | 75 | 75
mP31CI010 | Material | ud | Extintor polvo ABCE 6 kg 21A/113B | 1 | 42.42 | 42.42
%CI | Otros | % | Costes Indirectos | 12.686 | 3 | 38.06
|  |  | Total mG03A030 | 0 | 1306.7 | 0
mG03A040 | Partida | ud | ALMACÉN RESID. PELIG. 6x1,5m CON BANDEJA | 0 | 1223.33 | 0
Almacén para los residuos peligrosos generados en obra, compuesto por una estructura de chapa metálica de 6x1,5 m para el almacenamiento de bidones (18), incluso bandeja de chapa metálica de 6x1,5 m soldada a la estructura. El precio del almacén incluye la mano de obra, maquinaria, materiales, cartel de identificación, extintor de polvo ABC, material aglutinante (serrín, sepiolita,..) por ocasionales vertidos líquidos. Totalmente terminado.
mO01OA030 | Mano de obra | h | Oficial primera | 3.5 | 18.65 | 65.28
mO01OA060 | Mano de obra | h | Peón especializado | 3.5 | 16.37 | 57.3
mO01OA070 | Mano de obra | h | Peón ordinario | 0.5 | 16.24 | 8.12
mP01U335 | Material | m | Soldadura aluminio | 9.5 | 4.4 | 41.8
mP34BV060 | Material | ud | Estruc.chapa almacenam. 6x1,5m (9bid) | 1 | 672 | 672
mP34BV070 | Material | ud | Bandeja chapa 6x1,5 m. para estruct. resid. | 1 | 220.63 | 220.63
mP34BV020 | Material | kg | Sepiolita | 2 | 0.38 | 0.76
mP34BV040 | Material | ud | Cartel pequeño almacén residuos | 1 | 79.39 | 79.39
mP31CI010 | Material | ud | Extintor polvo ABCE 6 kg 21A/113B | 1 | 42.42 | 42.42
%CI | Otros | % | Costes Indirectos | 11.877 | 3 | 35.63
|  |  | Total mG03A040 | 0 | 1223.33 | 0
|  |  | Total mG03A | 1 | 0 | 0
mG03B | Capítulo |  | TRATAMIENTO DE RESIDUOS PELIGROSOS | 1 | 0 | 0
mG03B005 | Partida | ud | TRATAM. RESTOS PINTURA EN BIDÓN 25 l | 0 | 39.72 | 0
Tratamiento en planta por gestor autorizado (por la Consejería de Medio Ambiente) de restos de pintura y pinturas caducadas, almacenados en la instalación en bidones adecuados de 25 l y paletizados, de primer uso, incluso etiquetación.
mO01OA070 | Mano de obra | h | Peón ordinario | 0.1 | 16.24 | 1.62
mP34BB040 | Material | ud | Bidón adecuado 25 l | 1 | 4 | 4
mP34BB090 | Material | ud | Palet zona residuos | 0.1 | 6.9 | 0.69
mP34BP010 | Material | ud | Tratamiento bidón restos pintura | 0.5 | 64.5 | 32.25
%CI | Otros | % | Costes Indirectos | 0.386 | 3 | 1.16
|  |  | Total mG03B005 | 0 | 39.72 | 0
mG03B010 | Partida | ud | TRATAM. RESTOS PINTURA EN BIDÓN 60 l | 0 | 53.82 | 0
Tratamiento en planta por gestor autorizado (por la Consejería de Medio Ambiente) de restos de pintura y pinturas caducadas, almacenados en la instalación en bidones adecuados de 60 l y paletizados, de primer uso, incluso etiquetación.
mO01OA070 | Mano de obra | h | Peón ordinario | 0.1 | 16.24 | 1.62
mP34BB035 | Material | ud | Bidón adecuado 60 l | 1 | 10.55 | 10.55
mP34BB090 | Material | ud | Palet zona residuos | 0.2 | 6.9 | 1.38
mP34BP010 | Material | ud | Tratamiento bidón restos pintura | 0.6 | 64.5 | 38.7
%CI | Otros | % | Costes Indirectos | 0.523 | 3 | 1.57
|  |  | Total mG03B010 | 0 | 53.82 | 0
mG03B015 | Partida | ud | TRATAM. RESTOS PINTURA EN BIDÓN 120 l | 0 | 71.13 | 0
Tratamiento en planta por gestor autorizado (por la Consejería de Medio Ambiente) de restos de pintura y pinturas caducadas, almacenados en la instalación en bidones adecuados de 120 l y paletizados, de primer uso, incluso etiquetación.
mO01OA070 | Mano de obra | h | Peón ordinario | 0.1 | 16.24 | 1.62
mP34BB030 | Material | ud | Bidón adecuado 120 l | 1 | 16.99 | 16.99
mP34BB090 | Material | ud | Palet zona residuos | 0.3 | 6.9 | 2.07
mP34BP010 | Material | ud | Tratamiento bidón restos pintura | 0.75 | 64.5 | 48.38
%CI | Otros | % | Costes Indirectos | 0.691 | 3 | 2.07
|  |  | Total mG03B015 | 0 | 71.13 | 0
mG03B020 | Partida | ud | TRATAM. RESTOS PINTURA EN BIDÓN 150 l | 0 | 81.1 | 0
Tratamiento en planta por gestor autorizado (por la Consejería de Medio Ambiente) de restos de pintura y pinturas caducadas, almacenados en la instalación en bidones adecuados de 150 l y paletizados, de primer uso, incluso etiquetación.
mO01OA070 | Mano de obra | h | Peón ordinario | 0.1 | 16.24 | 1.62
mP34BB020 | Material | ud | Bidón adecuado 150 l | 1 | 19.53 | 19.53
mP34BB090 | Material | ud | Palet zona residuos | 0.4 | 6.9 | 2.76
mP34BP010 | Material | ud | Tratamiento bidón restos pintura | 0.85 | 64.5 | 54.83
%CI | Otros | % | Costes Indirectos | 0.787 | 3 | 2.36
|  |  | Total mG03B020 | 0 | 81.1 | 0
mG03B025 | Partida | ud | TRATAM. RESTOS PINTURA EN BIDÓN 220 l | 0 | 96.58 | 0
Tratamiento en planta por gestor autorizado (por la Consejería de Medio Ambiente) de restos de pintura y pinturas caducadas, almacenados en la instalación en bidones adecuados de 220 l y paletizados, de primer uso, incluso etiquetación.
mO01OA070 | Mano de obra | h | Peón ordinario | 0.1 | 16.24 | 1.62
mP34BB010 | Material | ud | Bidón adecuado 220 l | 1 | 24.2 | 24.2
mP34BB090 | Material | ud | Palet zona residuos | 0.5 | 6.9 | 3.45
mP34BP010 | Material | ud | Tratamiento bidón restos pintura | 1 | 64.5 | 64.5
%CI | Otros | % | Costes Indirectos | 0.938 | 3 | 2.81
|  |  | Total mG03B025 | 0 | 96.58 | 0
mG03B030 | Partida | ud | TRATAM. RESTOS BARNICES EN BIDÓN 25 l | 0 | 46.93 | 0
Tratamiento en planta por gestor autorizado (por la Consejería de Medio Ambiente) de restos de barniz y barnices caducados, almacenados en la instalación en bidones adecuados de 25 l y paletizados, de primer uso, incluso etiquetación.
mO01OA070 | Mano de obra | h | Peón ordinario | 0.1 | 16.24 | 1.62
mP34BB040 | Material | ud | Bidón adecuado 25 l | 1 | 4 | 4
mP34BB090 | Material | ud | Palet zona residuos | 0.1 | 6.9 | 0.69
mP34BP030 | Material | ud | Tratamiento bidón restos barnices | 0.5 | 78.5 | 39.25
%CI | Otros | % | Costes Indirectos | 0.456 | 3 | 1.37
|  |  | Total mG03B030 | 0 | 46.93 | 0
mG03B035 | Partida | ud | TRATAM. RESTOS BARNICES EN BIDÓN 60 l | 0 | 62.47 | 0
Tratamiento en planta por gestor autorizado (por la Consejería de Medio Ambiente) de restos de barniz y barnices caducados, almacenados en la instalación en bidones adecuados de 60 l y paletizados, de primer uso, incluso etiquetación.
mO01OA070 | Mano de obra | h | Peón ordinario | 0.1 | 16.24 | 1.62
mP34BB035 | Material | ud | Bidón adecuado 60 l | 1 | 10.55 | 10.55
mP34BB090 | Material | ud | Palet zona residuos | 0.2 | 6.9 | 1.38
mP34BP030 | Material | ud | Tratamiento bidón restos barnices | 0.6 | 78.5 | 47.1
%CI | Otros | % | Costes Indirectos | 0.607 | 3 | 1.82
|  |  | Total mG03B035 | 0 | 62.47 | 0
mG03B040 | Partida | ud | TRATAM. RESTOS BARNICES EN BIDÓN 120 l | 0 | 81.95 | 0
Tratamiento en planta por gestor autorizado (por la Consejería de Medio Ambiente) de restos de barniz y barnices caducados, almacenados en la instalación en bidones adecuados de 120 l y paletizados, de primer uso, incluso etiquetación.
mO01OA070 | Mano de obra | h | Peón ordinario | 0.1 | 16.24 | 1.62
mP34BB030 | Material | ud | Bidón adecuado 120 l | 1 | 16.99 | 16.99
mP34BB090 | Material | ud | Palet zona residuos | 0.3 | 6.9 | 2.07
mP34BP030 | Material | ud | Tratamiento bidón restos barnices | 0.75 | 78.5 | 58.88
%CI | Otros | % | Costes Indirectos | 0.796 | 3 | 2.39
|  |  | Total mG03B040 | 0 | 81.95 | 0
mG03B045 | Partida | ud | TRATAM. RESTOS BARNICES EN BIDÓN 150 l | 0 | 93.36 | 0
Tratamiento en planta por gestor autorizado (por la Consejería de Medio Ambiente) de restos de barniz y barnices caducados, almacenados en la instalación en bidones adecuados de 150 l y paletizados, de primer uso, incluso etiquetación.
mO01OA070 | Mano de obra | h | Peón ordinario | 0.1 | 16.24 | 1.62
mP34BB020 | Material | ud | Bidón adecuado 150 l | 1 | 19.53 | 19.53
mP34BB090 | Material | ud | Palet zona residuos | 0.4 | 6.9 | 2.76
mP34BP030 | Material | ud | Tratamiento bidón restos barnices | 0.85 | 78.5 | 66.73
%CI | Otros | % | Costes Indirectos | 0.906 | 3 | 2.72
|  |  | Total mG03B045 | 0 | 93.36 | 0
mG03B050 | Partida | ud | TRATAM. RESTOS BARNICES EN BIDÓN 220 l | 0 | 111 | 0
Tratamiento en planta por gestor autorizado (por la Consejería de Medio Ambiente) de restos de barniz y barnices caducados, almacenados en la instalación en bidones adecuados de 220 l y paletizados, de primer uso, incluso etiquetación.
mO01OA070 | Mano de obra | h | Peón ordinario | 0.1 | 16.24 | 1.62
mP34BB010 | Material | ud | Bidón adecuado 220 l | 1 | 24.2 | 24.2
mP34BB090 | Material | ud | Palet zona residuos | 0.5 | 6.9 | 3.45
mP34BP030 | Material | ud | Tratamiento bidón restos barnices | 1 | 78.5 | 78.5
%CI | Otros | % | Costes Indirectos | 1.078 | 3 | 3.23
|  |  | Total mG03B050 | 0 | 111 | 0
mG03B055 | Partida | ud | TRATAM. RESTOS DESENCOFRANTE EN BIDÓN 25 l | 0 | 46.21 | 0
Tratamiento en planta por gestor autorizado (por la Consejería de Medio Ambiente) de restos de desencofrante y desencofrantes caducados, almacenados en la instalación en bidones adecuados de 25 l y paletizados, de primer uso, incluso etiquetación.
mO01OA070 | Mano de obra | h | Peón ordinario | 0.1 | 16.24 | 1.62
mP34BB040 | Material | ud | Bidón adecuado 25 l | 1 | 4 | 4
mP34BB090 | Material | ud | Palet zona residuos | 0.1 | 6.9 | 0.69
mP34BP050 | Material | ud | Tratamiento bidón restos desencofrante | 0.5 | 77.1 | 38.55
%CI | Otros | % | Costes Indirectos | 0.449 | 3 | 1.35
|  |  | Total mG03B055 | 0 | 46.21 | 0
mG03B060 | Partida | ud | TRATAM. RESTOS DESENCOFRANTE EN BIDÓN 60 l | 0 | 61.6 | 0
Tratamiento en planta por gestor autorizado (por la Consejería de Medio Ambiente) de restos de desencofrante y desencofrantes caducados, almacenados en la instalación en bidones adecuados de 60 l y paletizados, de primer uso, incluso etiquetación.
mO01OA070 | Mano de obra | h | Peón ordinario | 0.1 | 16.24 | 1.62
mP34BB035 | Material | ud | Bidón adecuado 60 l | 1 | 10.55 | 10.55
mP34BB090 | Material | ud | Palet zona residuos | 0.2 | 6.9 | 1.38
mP34BP050 | Material | ud | Tratamiento bidón restos desencofrante | 0.6 | 77.1 | 46.26
%CI | Otros | % | Costes Indirectos | 0.598 | 3 | 1.79
|  |  | Total mG03B060 | 0 | 61.6 | 0
mG03B065 | Partida | ud | TRATAM. RESTOS DESENCOFRANTE EN BIDÓN 120 l | 0 | 80.87 | 0
Tratamiento en planta por gestor autorizado (por la Consejería de Medio Ambiente) de restos de desencofrante y desencofrantes caducados, almacenados en la instalación en bidones adecuados de 120 l y paletizados, de primer uso, incluso etiquetación.
mO01OA070 | Mano de obra | h | Peón ordinario | 0.1 | 16.24 | 1.62
mP34BB030 | Material | ud | Bidón adecuado 120 l | 1 | 16.99 | 16.99
mP34BB090 | Material | ud | Palet zona residuos | 0.3 | 6.9 | 2.07
mP34BP050 | Material | ud | Tratamiento bidón restos desencofrante | 0.75 | 77.1 | 57.83
%CI | Otros | % | Costes Indirectos | 0.785 | 3 | 2.36
|  |  | Total mG03B065 | 0 | 80.87 | 0
mG03B070 | Partida | ud | TRATAM. RESTOS DESENCOFRANTE EN BIDÓN 150 l | 0 | 92.14 | 0
Tratamiento en planta por gestor autorizado (por la Consejería de Medio Ambiente) de restos de desencofrante y desencofrantes caducados, almacenados en la instalación en bidones adecuados de 150 l y paletizados, de primer uso, incluso etiquetación.
mO01OA070 | Mano de obra | h | Peón ordinario | 0.1 | 16.24 | 1.62
mP34BB020 | Material | ud | Bidón adecuado 150 l | 1 | 19.53 | 19.53
mP34BB090 | Material | ud | Palet zona residuos | 0.4 | 6.9 | 2.76
mP34BP050 | Material | ud | Tratamiento bidón restos desencofrante | 0.85 | 77.1 | 65.54
%CI | Otros | % | Costes Indirectos | 0.895 | 3 | 2.69
|  |  | Total mG03B070 | 0 | 92.14 | 0
mG03B075 | Partida | ud | TRATAM. RESTOS DESENCOFRANTE EN BIDÓN 220 l | 0 | 109.56 | 0
Tratamiento en planta por gestor autorizado (por la Consejería de Medio Ambiente) de restos de desencofrante y desencofrantes caducados, almacenados en la instalación en bidones adecuados de 220 l y paletizados, de primer uso, incluso etiquetación.
mO01OA070 | Mano de obra | h | Peón ordinario | 0.1 | 16.24 | 1.62
mP34BB010 | Material | ud | Bidón adecuado 220 l | 1 | 24.2 | 24.2
mP34BB090 | Material | ud | Palet zona residuos | 0.5 | 6.9 | 3.45
mP34BP050 | Material | ud | Tratamiento bidón restos desencofrante | 1 | 77.1 | 77.1
%CI | Otros | % | Costes Indirectos | 1.064 | 3 | 3.19
|  |  | Total mG03B075 | 0 | 109.56 | 0
mG03B080 | Partida | ud | TRATAM. DISOLV.HALOG. EN BIDÓN 25 l | 0 | 67.9 | 0
Tratamiento en planta por gestor autorizado (por la Consejería de Medio Ambiente) de restos de disolventes halogenados y disolventes halogenados caducados, almacenados en la instalación en bidones adecuados de 25 l y paletizados, de primer uso, incluso etiquetación.
mO01OA070 | Mano de obra | h | Peón ordinario | 0.1 | 16.24 | 1.62
mP34BB040 | Material | ud | Bidón adecuado 25 l | 1 | 4 | 4
mP34BB090 | Material | ud | Palet zona residuos | 0.1 | 6.9 | 0.69
mP34BP070 | Material | ud | Tratamiento bidón disolv.hal. | 0.5 | 119.21 | 59.61
%CI | Otros | % | Costes Indirectos | 0.659 | 3 | 1.98
|  |  | Total mG03B080 | 0 | 67.9 | 0
mG03B085 | Partida | ud | TRATAM. DISOLV.HALOG. EN BIDÓN 60 l | 0 | 87.63 | 0
Tratamiento en planta por gestor autorizado (por la Consejería de Medio Ambiente) de restos de disolventes halogenados y disolventes halogenados caducados, almacenados en la instalación en bidones adecuados de 60 l y paletizados, de primer uso, incluso etiquetación.
mO01OA070 | Mano de obra | h | Peón ordinario | 0.1 | 16.24 | 1.62
mP34BB035 | Material | ud | Bidón adecuado 60 l | 1 | 10.55 | 10.55
mP34BB090 | Material | ud | Palet zona residuos | 0.2 | 6.9 | 1.38
mP34BP070 | Material | ud | Tratamiento bidón disolv.hal. | 0.6 | 119.21 | 71.53
%CI | Otros | % | Costes Indirectos | 0.851 | 3 | 2.55
|  |  | Total mG03B085 | 0 | 87.63 | 0
mG03B090 | Partida | ud | TRATAM. DISOLV.HALOG. EN BIDÓN 120 l | 0 | 113.39 | 0
Tratamiento en planta por gestor autorizado (por la Consejería de Medio Ambiente) de restos de disolventes halogenados y disolventes halogenados caducados, almacenados en la instalación en bidones adecuados de 120 l y paletizados, de primer uso, incluso etiquetación.
mO01OA070 | Mano de obra | h | Peón ordinario | 0.1 | 16.24 | 1.62
mP34BB030 | Material | ud | Bidón adecuado 120 l | 1 | 16.99 | 16.99
mP34BB090 | Material | ud | Palet zona residuos | 0.3 | 6.9 | 2.07
mP34BP070 | Material | ud | Tratamiento bidón disolv.hal. | 0.75 | 119.21 | 89.41
%CI | Otros | % | Costes Indirectos | 1.101 | 3 | 3.3
|  |  | Total mG03B090 | 0 | 113.39 | 0
mG03B095 | Partida | ud | TRATAM. DISOLV.HALOG. EN BIDÓN 150 l | 0 | 129 | 0
Tratamiento en planta por gestor autorizado (por la Consejería de Medio Ambiente) de restos de disolventes halogenados y disolventes halogenados caducados, almacenados en la instalación en bidones adecuados de 150 l y paletizados, de primer uso, incluso etiquetación.
mO01OA070 | Mano de obra | h | Peón ordinario | 0.1 | 16.24 | 1.62
mP34BB020 | Material | ud | Bidón adecuado 150 l | 1 | 19.53 | 19.53
mP34BB090 | Material | ud | Palet zona residuos | 0.4 | 6.9 | 2.76
mP34BP070 | Material | ud | Tratamiento bidón disolv.hal. | 0.85 | 119.21 | 101.33
%CI | Otros | % | Costes Indirectos | 1.252 | 3 | 3.76
|  |  | Total mG03B095 | 0 | 129 | 0
mG03B100 | Partida | ud | TRATAM. DISOLV.HALOG. EN BIDÓN 220 l | 0 | 152.94 | 0
Tratamiento en planta por gestor autorizado (por la Consejería de Medio Ambiente) de restos de disolventes halogenados y disolventes halogenados caducados, almacenados en la instalación en bidones adecuados de 220 l y paletizados, de primer uso, incluso etiquetación.
mO01OA070 | Mano de obra | h | Peón ordinario | 0.1 | 16.24 | 1.62
mP34BB010 | Material | ud | Bidón adecuado 220 l | 1 | 24.2 | 24.2
mP34BB090 | Material | ud | Palet zona residuos | 0.5 | 6.9 | 3.45
mP34BP070 | Material | ud | Tratamiento bidón disolv.hal. | 1 | 119.21 | 119.21
%CI | Otros | % | Costes Indirectos | 1.485 | 3 | 4.46
|  |  | Total mG03B100 | 0 | 152.94 | 0
mG03B105 | Partida | ud | TRATAM. DISOLV. NO HALOG. EN BIDÓN 25 l | 0 | 49.51 | 0
Tratamiento en planta por gestor autorizado (por la Consejería de Medio Ambiente) de restos de disolventes no halogenados y disolventes no halogenados caducados, almacenados en la instalación en bidones adecuados de 25 l y paletizados, de primer uso, incluso etiquetación.
mO01OA070 | Mano de obra | h | Peón ordinario | 0.1 | 16.24 | 1.62
mP34BB040 | Material | ud | Bidón adecuado 25 l | 1 | 4 | 4
mP34BB090 | Material | ud | Palet zona residuos | 0.1 | 6.9 | 0.69
mP34BP100 | Material | ud | Tratamiento bidón disolv.no hal. | 0.5 | 83.51 | 41.76
%CI | Otros | % | Costes Indirectos | 0.481 | 3 | 1.44
|  |  | Total mG03B105 | 0 | 49.51 | 0
mG03B110 | Partida | ud | TRATAM. DISOLV. NO HALOG. EN BIDÓN 60 l | 0 | 65.57 | 0
Tratamiento en planta por gestor autorizado (por la Consejería de Medio Ambiente) de restos de disolventes no halogenados y disolventes no halogenados caducados, almacenados en la instalación en bidones adecuados de 60 l y paletizados, de primer uso, incluso etiquetación.
mO01OA070 | Mano de obra | h | Peón ordinario | 0.1 | 16.24 | 1.62
mP34BB035 | Material | ud | Bidón adecuado 60 l | 1 | 10.55 | 10.55
mP34BB090 | Material | ud | Palet zona residuos | 0.2 | 6.9 | 1.38
mP34BP100 | Material | ud | Tratamiento bidón disolv.no hal. | 0.6 | 83.51 | 50.11
%CI | Otros | % | Costes Indirectos | 0.637 | 3 | 1.91
|  |  | Total mG03B110 | 0 | 65.57 | 0
mG03B115 | Partida | ud | TRATAM. DISOLV. NO HALOG. EN BIDÓN 120 l | 0 | 85.81 | 0
Tratamiento en planta por gestor autorizado (por la Consejería de Medio Ambiente) de restos de disolventes no halogenados y disolventes no halogenados caducados, almacenados en la instalación en bidones adecuados de 120 l y paletizados, de primer uso, incluso etiquetación.
mO01OA070 | Mano de obra | h | Peón ordinario | 0.1 | 16.24 | 1.62
mP34BB030 | Material | ud | Bidón adecuado 120 l | 1 | 16.99 | 16.99
mP34BB090 | Material | ud | Palet zona residuos | 0.3 | 6.9 | 2.07
mP34BP100 | Material | ud | Tratamiento bidón disolv.no hal. | 0.75 | 83.51 | 62.63
%CI | Otros | % | Costes Indirectos | 0.833 | 3 | 2.5
|  |  | Total mG03B115 | 0 | 85.81 | 0
mG03B120 | Partida | ud | TRATAM. DISOLV. NO HALOG. EN BIDÓN 150 l | 0 | 97.74 | 0
Tratamiento en planta por gestor autorizado (por la Consejería de Medio Ambiente) de restos de disolventes halogenados y disolventes halogenados caducados, almacenados en la instalación en bidones adecuados de 150 l y paletizados, de primer uso, incluso etiquetación.
mO01OA070 | Mano de obra | h | Peón ordinario | 0.1 | 16.24 | 1.62
mP34BB020 | Material | ud | Bidón adecuado 150 l | 1 | 19.53 | 19.53
mP34BB090 | Material | ud | Palet zona residuos | 0.4 | 6.9 | 2.76
mP34BP100 | Material | ud | Tratamiento bidón disolv.no hal. | 0.85 | 83.51 | 70.98
%CI | Otros | % | Costes Indirectos | 0.949 | 3 | 2.85
|  |  | Total mG03B120 | 0 | 97.74 | 0
mG03B125 | Partida | ud | TRATAM. DISOLV. NO HALOG. EN BIDÓN 220 l | 0 | 116.16 | 0
Tratamiento en planta por gestor autorizado (por la Consejería de Medio Ambiente) de restos de disolventes no halogenados y disolventes no halogenados caducados, almacenados en la instalación en bidones adecuados de 220 l y paletizados, de primer uso, incluso etiquetación.
mO01OA070 | Mano de obra | h | Peón ordinario | 0.1 | 16.24 | 1.62
mP34BB010 | Material | ud | Bidón adecuado 220 l | 1 | 24.2 | 24.2
mP34BB090 | Material | ud | Palet zona residuos | 0.5 | 6.9 | 3.45
mP34BP100 | Material | ud | Tratamiento bidón disolv.no hal. | 1 | 83.51 | 83.51
%CI | Otros | % | Costes Indirectos | 1.128 | 3 | 3.38
|  |  | Total mG03B125 | 0 | 116.16 | 0
mG03B130 | Partida | ud | TRATAMIENTO FILTROS ACEITE EN BIDÓN 25 l | 0 | 43.15 | 0
Tratamiento en planta por gestor autorizado (por la Consejería de Medio Ambiente) de filtros de aceite almacenados en la instalación, en bidones adecuados de 25 l y paletizados, de primer uso, incluso etiquetación.
mO01OA070 | Mano de obra | h | Peón ordinario | 0.1 | 16.24 | 1.62
mP34BB040 | Material | ud | Bidón adecuado 25 l | 1 | 4 | 4
mP34BB090 | Material | ud | Palet zona residuos | 0.1 | 6.9 | 0.69
mP34BP140 | Material | ud | Tratamiento filtros aceite | 0.5 | 71.15 | 35.58
%CI | Otros | % | Costes Indirectos | 0.419 | 3 | 1.26
|  |  | Total mG03B130 | 0 | 43.15 | 0
mG03B135 | Partida | ud | TRATAMIENTO FILTROS ACEITE EN BIDÓN 60 l | 0 | 57.93 | 0
Tratamiento en planta por gestor autorizado (por la Consejería de Medio Ambiente) de filtros de aceite almacenados en la instalación, en bidones adecuados de 60 l y paletizados, de primer uso, incluso etiquetación.
mO01OA070 | Mano de obra | h | Peón ordinario | 0.1 | 16.24 | 1.62
mP34BB035 | Material | ud | Bidón adecuado 60 l | 1 | 10.55 | 10.55
mP34BB090 | Material | ud | Palet zona residuos | 0.2 | 6.9 | 1.38
mP34BP140 | Material | ud | Tratamiento filtros aceite | 0.6 | 71.15 | 42.69
%CI | Otros | % | Costes Indirectos | 0.562 | 3 | 1.69
|  |  | Total mG03B135 | 0 | 57.93 | 0
mG03B140 | Partida | ud | TRATAMIENTO FILTROS ACEITE EN BIDÓN 120 l | 0 | 76.26 | 0
Tratamiento en planta por gestor autorizado (por la Consejería de Medio Ambiente) de filtros de aceite almacenados en la instalación, en bidones adecuados de 120 l y paletizados, de primer uso, incluso etiquetación.
mO01OA070 | Mano de obra | h | Peón ordinario | 0.1 | 16.24 | 1.62
mP34BB030 | Material | ud | Bidón adecuado 120 l | 1 | 16.99 | 16.99
mP34BB090 | Material | ud | Palet zona residuos | 0.3 | 6.9 | 2.07
mP34BP140 | Material | ud | Tratamiento filtros aceite | 0.75 | 71.15 | 53.36
%CI | Otros | % | Costes Indirectos | 0.74 | 3 | 2.22
|  |  | Total mG03B140 | 0 | 76.26 | 0
mG03B145 | Partida | ud | TRATAMIENTO FILTROS ACEITE EN BIDÓN 150 l | 0 | 86.92 | 0
Tratamiento en planta por gestor autorizado (por la Consejería de Medio Ambiente) de filtros de aceite almacenados en la instalación, en bidones adecuados de 150 l y paletizados, de primer uso, incluso etiquetación.
mO01OA070 | Mano de obra | h | Peón ordinario | 0.1 | 16.24 | 1.62
mP34BB020 | Material | ud | Bidón adecuado 150 l | 1 | 19.53 | 19.53
mP34BB090 | Material | ud | Palet zona residuos | 0.4 | 6.9 | 2.76
mP34BP140 | Material | ud | Tratamiento filtros aceite | 0.85 | 71.15 | 60.48
%CI | Otros | % | Costes Indirectos | 0.844 | 3 | 2.53
|  |  | Total mG03B145 | 0 | 86.92 | 0
mG03B150 | Partida | ud | TRATAMIENTO FILTROS ACEITE EN BIDÓN 220 l | 0 | 103.43 | 0
Tratamiento en planta por gestor autorizado (por la Consejería de Medio Ambiente) de filtros de aceite almacenados en la instalación, en bidones adecuados de 220 l y paletizados, de primer uso, incluso etiquetación.
mO01OA070 | Mano de obra | h | Peón ordinario | 0.1 | 16.24 | 1.62
mP34BB010 | Material | ud | Bidón adecuado 220 l | 1 | 24.2 | 24.2
mP34BB090 | Material | ud | Palet zona residuos | 0.5 | 6.9 | 3.45
mP34BP140 | Material | ud | Tratamiento filtros aceite | 1 | 71.15 | 71.15
%CI | Otros | % | Costes Indirectos | 1.004 | 3 | 3.01
|  |  | Total mG03B150 | 0 | 103.43 | 0
mG03B155 | Partida | ud | TRATAMIENTO ACEITE USADO EN BIDÓN 25 l | 0 | 10.1 | 0
Tratamiento en planta por gestor autorizado (por la Consejería de Medio Ambiente) de aceite usados almacenados en la instalación, en bidones adecuados de 25 l y paletizados, de primer uso, incluso etiquetación.
mO01OA070 | Mano de obra | h | Peón ordinario | 0.1 | 16.24 | 1.62
mP34BB040 | Material | ud | Bidón adecuado 25 l | 1 | 4 | 4
mP34BB090 | Material | ud | Palet zona residuos | 0.1 | 6.9 | 0.69
mP34BP160 | Material | ud | Tratamiento aceite usado | 0.5 | 7 | 3.5
%CI | Otros | % | Costes Indirectos | 0.098 | 3 | 0.29
|  |  | Total mG03B155 | 0 | 10.1 | 0
mG03B161 | Partida | ud | TRATAMIENTO ACEITE USADO EN BIDÓN 60 l | 0 | 18.28 | 0
Tratamiento en planta por gestor autorizado (por la Consejería de Medio Ambiente) de aceite usados almacenados en la instalación, en bidones adecuados de 60 l y paletizados, de primer uso, incluso etiquetación.
mO01OA070 | Mano de obra | h | Peón ordinario | 0.1 | 16.24 | 1.62
mP34BB035 | Material | ud | Bidón adecuado 60 l | 1 | 10.55 | 10.55
mP34BB090 | Material | ud | Palet zona residuos | 0.2 | 6.9 | 1.38
mP34BP160 | Material | ud | Tratamiento aceite usado | 0.6 | 7 | 4.2
%CI | Otros | % | Costes Indirectos | 0.178 | 3 | 0.53
|  |  | Total mG03B161 | 0 | 18.28 | 0
mG03B165 | Partida | ud | TRATAMIENTO ACEITE USADO EN BIDÓN 120 l | 0 | 26.71 | 0
Tratamiento en planta por gestor autorizado (por la Consejería de Medio Ambiente) de aceite usados almacenados en la instalación, en bidones adecuados de 120 l y paletizados, de primer uso, incluso etiquetación.
mO01OA070 | Mano de obra | h | Peón ordinario | 0.1 | 16.24 | 1.62
mP34BB030 | Material | ud | Bidón adecuado 120 l | 1 | 16.99 | 16.99
mP34BB090 | Material | ud | Palet zona residuos | 0.3 | 6.9 | 2.07
mP34BP160 | Material | ud | Tratamiento aceite usado | 0.75 | 7 | 5.25
%CI | Otros | % | Costes Indirectos | 0.259 | 3 | 0.78
|  |  | Total mG03B165 | 0 | 26.71 | 0
mG03B170 | Partida | ud | TRATAMIENTO ACEITE USADO EN BIDÓN 150 l | 0 | 30.76 | 0
Tratamiento en planta por gestor autorizado (por la Consejería de Medio Ambiente) de aceite usados almacenados en la instalación, en bidones adecuados de 150 l y paletizados, de primer uso, incluso etiquetación.
mO01OA070 | Mano de obra | h | Peón ordinario | 0.1 | 16.24 | 1.62
mP34BB020 | Material | ud | Bidón adecuado 150 l | 1 | 19.53 | 19.53
mP34BB090 | Material | ud | Palet zona residuos | 0.4 | 6.9 | 2.76
mP34BP160 | Material | ud | Tratamiento aceite usado | 0.85 | 7 | 5.95
%CI | Otros | % | Costes Indirectos | 0.299 | 3 | 0.9
|  |  | Total mG03B170 | 0 | 30.76 | 0
mG03B175 | Partida | ud | TRATAMIENTO ACEITE USADO EN BIDÓN 220 l | 0 | 37.36 | 0
Tratamiento en planta por gestor autorizado (por la Consejería de Medio Ambiente) de aceite usados almacenados en la instalación, en bidones adecuados de 220 l y paletizados, de primer uso, incluso etiquetación.
mO01OA070 | Mano de obra | h | Peón ordinario | 0.1 | 16.24 | 1.62
mP34BB010 | Material | ud | Bidón adecuado 220 l | 1 | 24.2 | 24.2
mP34BB090 | Material | ud | Palet zona residuos | 0.5 | 6.9 | 3.45
mP34BP160 | Material | ud | Tratamiento aceite usado | 1 | 7 | 7
%CI | Otros | % | Costes Indirectos | 0.363 | 3 | 1.09
|  |  | Total mG03B175 | 0 | 37.36 | 0
mG03B180 | Partida | ud | TRATAMIENTO HIDROCARB.CON AGUA EN BIDÓN 25 l | 0 | 35.33 | 0
Tratamiento en planta por gestor autorizado (por la Consejería de Medio Ambiente) de hidrocarburos con agua, almacenados en la instalación en bidones adecuados de 25 l y paletizados, de primer uso, incluso etiquetación.
mO01OA070 | Mano de obra | h | Peón ordinario | 0.1 | 16.24 | 1.62
mP34BB040 | Material | ud | Bidón adecuado 25 l | 1 | 4 | 4
mP34BB090 | Material | ud | Palet zona residuos | 0.1 | 6.9 | 0.69
mP34BP170 | Material | ud | Tratamiento bidón.hidrocarburo con agua | 0.5 | 55.98 | 27.99
%CI | Otros | % | Costes Indirectos | 0.343 | 3 | 1.03
|  |  | Total mG03B180 | 0 | 35.33 | 0
mG03B185 | Partida | ud | TRATAMIENTO HIDROCARB.CON AGUA EN BIDÓN 60 l | 0 | 48.55 | 0
Tratamiento en planta por gestor autorizado (por la Consejería de Medio Ambiente) de hidrocarburos con agua, almacenados en la instalación en bidones adecuados de 60 l y paletizados, de primer uso, incluso etiquetación.
mO01OA070 | Mano de obra | h | Peón ordinario | 0.1 | 16.24 | 1.62
mP34BB035 | Material | ud | Bidón adecuado 60 l | 1 | 10.55 | 10.55
mP34BB090 | Material | ud | Palet zona residuos | 0.2 | 6.9 | 1.38
mP34BP170 | Material | ud | Tratamiento bidón.hidrocarburo con agua | 0.6 | 55.98 | 33.59
%CI | Otros | % | Costes Indirectos | 0.471 | 3 | 1.41
|  |  | Total mG03B185 | 0 | 48.55 | 0
mG03B190 | Partida | ud | TRATAMIENTO HIDROCARB.CON AGUA EN BIDÓN 120 l | 0 | 64.55 | 0
Tratamiento en planta por gestor autorizado (por la Consejería de Medio Ambiente) de hidrocarburos con agua, almacenados en la instalación en bidones adecuados de 120 l y paletizados, de primer uso, incluso etiquetación.
mO01OA070 | Mano de obra | h | Peón ordinario | 0.1 | 16.24 | 1.62
mP34BB030 | Material | ud | Bidón adecuado 120 l | 1 | 16.99 | 16.99
mP34BB090 | Material | ud | Palet zona residuos | 0.3 | 6.9 | 2.07
mP34BP170 | Material | ud | Tratamiento bidón.hidrocarburo con agua | 0.75 | 55.98 | 41.99
%CI | Otros | % | Costes Indirectos | 0.627 | 3 | 1.88
|  |  | Total mG03B190 | 0 | 64.55 | 0
mG03B195 | Partida | ud | TRATAMIENTO HIDROCARB.CON AGUA EN BIDÓN 150 l | 0 | 73.64 | 0
Tratamiento en planta por gestor autorizado (por la Consejería de Medio Ambiente) de hidrocarburos con agua, almacenados en la instalación en bidones adecuados de 150 l y paletizados, de primer uso, incluso etiquetación.
mO01OA070 | Mano de obra | h | Peón ordinario | 0.1 | 16.24 | 1.62
mP34BB020 | Material | ud | Bidón adecuado 150 l | 1 | 19.53 | 19.53
mP34BB090 | Material | ud | Palet zona residuos | 0.4 | 6.9 | 2.76
mP34BP170 | Material | ud | Tratamiento bidón.hidrocarburo con agua | 0.85 | 55.98 | 47.58
%CI | Otros | % | Costes Indirectos | 0.715 | 3 | 2.15
|  |  | Total mG03B195 | 0 | 73.64 | 0
mG03B200 | Partida | ud | TRATAMIENTO HIDROCARB.CON AGUA EN BIDÓN 220 l | 0 | 87.81 | 0
Tratamiento en planta por gestor autorizado (por la Consejería de Medio Ambiente) de hidrocarburos con agua, almacenados en la instalación en bidones adecuados de 220 l y paletizados, de primer uso, incluso etiquetación.
mO01OA070 | Mano de obra | h | Peón ordinario | 0.1 | 16.24 | 1.62
mP34BB010 | Material | ud | Bidón adecuado 220 l | 1 | 24.2 | 24.2
mP34BB090 | Material | ud | Palet zona residuos | 0.5 | 6.9 | 3.45
mP34BP170 | Material | ud | Tratamiento bidón.hidrocarburo con agua | 1 | 55.98 | 55.98
%CI | Otros | % | Costes Indirectos | 0.853 | 3 | 2.56
|  |  | Total mG03B200 | 0 | 87.81 | 0
mG03B205 | Partida | ud | TRATAM. ABSORB.Y TRAPOS CONT. EN BIDÓN 25 l | 0 | 33.86 | 0
Tratamiento en planta por gestor autorizado (por la Consejería de Medio Ambiente) de absorbentes y trapos contaminados, almacenados en la instalación en bidones adecuados de 25 l y paletizados, de primer uso, incluso etiquetación.
mO01OA070 | Mano de obra | h | Peón ordinario | 0.1 | 16.24 | 1.62
mP34BB040 | Material | ud | Bidón adecuado 25 l | 1 | 4 | 4
mP34BB090 | Material | ud | Palet zona residuos | 0.1 | 6.9 | 0.69
mP34BP200 | Material | ud | Tratamiento absorb. y trapos cont. | 0.5 | 53.12 | 26.56
%CI | Otros | % | Costes Indirectos | 0.329 | 3 | 0.99
|  |  | Total mG03B205 | 0 | 33.86 | 0
mG03B210 | Partida | ud | TRATAM. ABSORB.Y TRAPOS CONT. EN BIDÓN 60 l | 0 | 46.78 | 0
Tratamiento en planta por gestor autorizado (por la Consejería de Medio Ambiente) de absorbentes y trapos contaminados, almacenados en la instalación en bidones adecuados de 60 l y paletizados, de primer uso, incluso etiquetación.
mO01OA070 | Mano de obra | h | Peón ordinario | 0.1 | 16.24 | 1.62
mP34BB035 | Material | ud | Bidón adecuado 60 l | 1 | 10.55 | 10.55
mP34BB090 | Material | ud | Palet zona residuos | 0.2 | 6.9 | 1.38
mP34BP200 | Material | ud | Tratamiento absorb. y trapos cont. | 0.6 | 53.12 | 31.87
%CI | Otros | % | Costes Indirectos | 0.454 | 3 | 1.36
|  |  | Total mG03B210 | 0 | 46.78 | 0
mG03B215 | Partida | ud | TRATAM. ABSORB.Y TRAPOS CONT. EN BIDÓN 120 l | 0 | 62.34 | 0
Tratamiento en planta por gestor autorizado (por la Consejería de Medio Ambiente) de absorbentes y trapos contaminados, almacenados en la instalación en bidones adecuados de 120 l y paletizados, de primer uso, incluso etiquetación.
mO01OA070 | Mano de obra | h | Peón ordinario | 0.1 | 16.24 | 1.62
mP34BB030 | Material | ud | Bidón adecuado 120 l | 1 | 16.99 | 16.99
mP34BB090 | Material | ud | Palet zona residuos | 0.3 | 6.9 | 2.07
mP34BP200 | Material | ud | Tratamiento absorb. y trapos cont. | 0.75 | 53.12 | 39.84
%CI | Otros | % | Costes Indirectos | 0.605 | 3 | 1.82
|  |  | Total mG03B215 | 0 | 62.34 | 0
mG03B220 | Partida | ud | TRATAM. ABSORB.Y TRAPOS CONT. EN BIDÓN 150 l | 0 | 71.13 | 0
Tratamiento en planta por gestor autorizado (por la Consejería de Medio Ambiente) de absorbentes y trapos contaminados, almacenados en la instalación en bidones adecuados de 150 l y paletizados, de primer uso, incluso etiquetación.
mO01OA070 | Mano de obra | h | Peón ordinario | 0.1 | 16.24 | 1.62
mP34BB020 | Material | ud | Bidón adecuado 150 l | 1 | 19.53 | 19.53
mP34BB090 | Material | ud | Palet zona residuos | 0.4 | 6.9 | 2.76
mP34BP200 | Material | ud | Tratamiento absorb. y trapos cont. | 0.85 | 53.12 | 45.15
%CI | Otros | % | Costes Indirectos | 0.691 | 3 | 2.07
|  |  | Total mG03B220 | 0 | 71.13 | 0
mG03B225 | Partida | ud | TRATAM. ABSORB.Y TRAPOS CONT. EN BIDÓN 220 l | 0 | 84.86 | 0
Tratamiento en planta por gestor autorizado (por la Consejería de Medio Ambiente) de absorbentes y trapos contaminados, almacenados en la instalación en bidones adecuados de 220 l y paletizados, de primer uso, incluso etiquetación.
mO01OA070 | Mano de obra | h | Peón ordinario | 0.1 | 16.24 | 1.62
mP34BB010 | Material | ud | Bidón adecuado 220 l | 1 | 24.2 | 24.2
mP34BB090 | Material | ud | Palet zona residuos | 0.5 | 6.9 | 3.45
mP34BP200 | Material | ud | Tratamiento absorb. y trapos cont. | 1 | 53.12 | 53.12
%CI | Otros | % | Costes Indirectos | 0.824 | 3 | 2.47
|  |  | Total mG03B225 | 0 | 84.86 | 0
mG03B230 | Partida | m3 | TRATAM. ABSORB. Y TRAPOS CONT. EN SACOS | 0 | 87.44 | 0
Tratamiento en planta por gestor autorizado (por la Consejería de Medio Ambiente) de absorbentes y trapos contaminados, almacenados en la instalación en sacos (big-bag) de un metro cúbico y paletizados, de primer uso, incluso etiquetación.
mO01OA070 | Mano de obra | h | Peón ordinario | 0.1 | 16.24 | 1.62
mP34BB050 | Material | ud | Sacos big-bag de 1000 l | 1 | 9.78 | 9.78
mP34BB090 | Material | ud | Palet zona residuos | 0.5 | 6.9 | 3.45
mP34BP220 | Material | m3 | Tratamiento sacos absorb. y trapos cont. | 1 | 70.04 | 70.04
%CI | Otros | % | Costes Indirectos | 0.849 | 3 | 2.55
|  |  | Total mG03B230 | 0 | 87.44 | 0
mG03B235 | Partida | ud | TRATAM. TIERRA CONT. EN BIDÓN 25 l | 0 | 33.36 | 0
Tratamiento en planta por gestor autorizado (por la Consejería de Medio Ambiente) de tierras contaminadas, almacenadas en la instalación en bidones adecuados de 25 l y paletizados, de primer uso, i/ etiquetación.
mO01OA070 | Mano de obra | h | Peón ordinario | 0.1 | 16.24 | 1.62
mP34BB040 | Material | ud | Bidón adecuado 25 l | 1 | 4 | 4
mP34BB090 | Material | ud | Palet zona residuos | 0.1 | 6.9 | 0.69
mP34BP240 | Material | ud | Tratamiento tierra cont. | 0.5 | 52.15 | 26.08
%CI | Otros | % | Costes Indirectos | 0.324 | 3 | 0.97
|  |  | Total mG03B235 | 0 | 33.36 | 0
mG03B240 | Partida | ud | TRATAM. TIERRA CONT. EN BIDÓN 60 l | 0 | 46.18 | 0
Tratamiento en planta por gestor autorizado (por la Consejería de Medio Ambiente) de tierras contaminadas, almacenados en la instalación en bidones adecuados de 60 l y paletizados, de primer uso, incluso etiquetación.
mO01OA070 | Mano de obra | h | Peón ordinario | 0.1 | 16.24 | 1.62
mP34BB035 | Material | ud | Bidón adecuado 60 l | 1 | 10.55 | 10.55
mP34BB090 | Material | ud | Palet zona residuos | 0.2 | 6.9 | 1.38
mP34BP240 | Material | ud | Tratamiento tierra cont. | 0.6 | 52.15 | 31.29
%CI | Otros | % | Costes Indirectos | 0.448 | 3 | 1.34
|  |  | Total mG03B240 | 0 | 46.18 | 0
mG03B245 | Partida | ud | TRATAM. TIERRA CONT. EN BIDÓN 120 l | 0 | 61.58 | 0
Tratamiento en planta por gestor autorizado (por la Consejería de Medio Ambiente) de tierras contaminadas, almacenados en la instalación en bidones adecuados de 120 l y paletizados, de primer uso, incluso etiquetación.
mO01OA070 | Mano de obra | h | Peón ordinario | 0.1 | 16.24 | 1.62
mP34BB030 | Material | ud | Bidón adecuado 120 l | 1 | 16.99 | 16.99
mP34BB090 | Material | ud | Palet zona residuos | 0.3 | 6.9 | 2.07
mP34BP240 | Material | ud | Tratamiento tierra cont. | 0.75 | 52.15 | 39.11
%CI | Otros | % | Costes Indirectos | 0.598 | 3 | 1.79
|  |  | Total mG03B245 | 0 | 61.58 | 0
mG03B250 | Partida | ud | TRATAM. TIERRA CONT. EN BIDÓN 150 l | 0 | 70.29 | 0
Tratamiento en planta por gestor autorizado (por la Consejería de Medio Ambiente) de tierras contaminadas, almacenados en la instalación en bidones adecuados de 150 l y paletizados, de primer uso, incluso etiquetación.
mO01OA070 | Mano de obra | h | Peón ordinario | 0.1 | 16.24 | 1.62
mP34BB020 | Material | ud | Bidón adecuado 150 l | 1 | 19.53 | 19.53
mP34BB090 | Material | ud | Palet zona residuos | 0.4 | 6.9 | 2.76
mP34BP240 | Material | ud | Tratamiento tierra cont. | 0.85 | 52.15 | 44.33
%CI | Otros | % | Costes Indirectos | 0.682 | 3 | 2.05
|  |  | Total mG03B250 | 0 | 70.29 | 0
mG03B255 | Partida | ud | TRATAM. TIERRA CONT. EN BIDÓN 220 l | 0 | 83.86 | 0
Tratamiento en planta por gestor autorizado (por la Consejería de Medio Ambiente) de tierras contaminadas, almacenados en la instalación en bidones adecuados de 220 l y paletizados, de primer uso, incluso etiquetación.
mO01OA070 | Mano de obra | h | Peón ordinario | 0.1 | 16.24 | 1.62
mP34BB010 | Material | ud | Bidón adecuado 220 l | 1 | 24.2 | 24.2
mP34BB090 | Material | ud | Palet zona residuos | 0.5 | 6.9 | 3.45
mP34BP240 | Material | ud | Tratamiento tierra cont. | 1 | 52.15 | 52.15
%CI | Otros | % | Costes Indirectos | 0.814 | 3 | 2.44
|  |  | Total mG03B255 | 0 | 83.86 | 0
mG03B260 | Partida | ud | TRATAM. ENVASES MET.CONT. EN BIDÓN 25 l | 0 | 44.37 | 0
Tratamiento en planta por gestor autorizado (por la Consejería de Medio Ambiente) de envases metálicos vacíos contaminados (ej. latas de pintura, adhesivo PVC..), almacenados en la instalación en bidones adecuados de 25 l y paletizados, de primer uso, incluso etiquetación.
mO01OA070 | Mano de obra | h | Peón ordinario | 0.1 | 16.24 | 1.62
mP34BB040 | Material | ud | Bidón adecuado 25 l | 1 | 4 | 4
mP34BB090 | Material | ud | Palet zona residuos | 0.1 | 6.9 | 0.69
mP34BP260 | Material | ud | Tratamiento bidón envases met.cont. | 0.5 | 73.54 | 36.77
%CI | Otros | % | Costes Indirectos | 0.431 | 3 | 1.29
|  |  | Total mG03B260 | 0 | 44.37 | 0
mG03B265 | Partida | ud | TRATAM. ENVASES MET.CONT. EN BIDÓN 60 l | 0 | 59.4 | 0
Tratamiento en planta por gestor autorizado (por la Consejería de Medio Ambiente) de envases metálicos vacíos contaminados (ej. latas de pintura, adhesivo PVC..), almacenados en la instalación en bidones adecuados de 60 l y paletizados, de primer uso, incluso etiquetación.
mO01OA070 | Mano de obra | h | Peón ordinario | 0.1 | 16.24 | 1.62
mP34BB035 | Material | ud | Bidón adecuado 60 l | 1 | 10.55 | 10.55
mP34BB090 | Material | ud | Palet zona residuos | 0.2 | 6.9 | 1.38
mP34BP260 | Material | ud | Tratamiento bidón envases met.cont. | 0.6 | 73.54 | 44.12
%CI | Otros | % | Costes Indirectos | 0.577 | 3 | 1.73
|  |  | Total mG03B265 | 0 | 59.4 | 0
mG03B270 | Partida | ud | TRATAM. ENVASES MET.CONT. EN BIDÓN 120 l | 0 | 78.11 | 0
Tratamiento en planta por gestor autorizado (por la Consejería de Medio Ambiente) de envases metálicos vacíos contaminados (ej. latas de pintura, adhesivo PVC..), almacenados en la instalación en bidones adecuados de 120 l y paletizados, de primer uso, incluso etiquetación.
mO01OA070 | Mano de obra | h | Peón ordinario | 0.1 | 16.24 | 1.62
mP34BB030 | Material | ud | Bidón adecuado 120 l | 1 | 16.99 | 16.99
mP34BB090 | Material | ud | Palet zona residuos | 0.3 | 6.9 | 2.07
mP34BP260 | Material | ud | Tratamiento bidón envases met.cont. | 0.75 | 73.54 | 55.16
%CI | Otros | % | Costes Indirectos | 0.758 | 3 | 2.27
|  |  | Total mG03B270 | 0 | 78.11 | 0
mG03B275 | Partida | ud | TRATAM. ENVASES MET.CONT. EN BIDÓN 150 l | 0 | 89.01 | 0
Tratamiento en planta por gestor autorizado (por la Consejería de Medio Ambiente) de envases metálicos vacíos contaminados (ej. latas de pintura, adhesivo PVC..), almacenados en la instalación en bidones adecuados de 150 l y paletizados, de primer uso, incluso etiquetación.
mO01OA070 | Mano de obra | h | Peón ordinario | 0.1 | 16.24 | 1.62
mP34BB020 | Material | ud | Bidón adecuado 150 l | 1 | 19.53 | 19.53
mP34BB090 | Material | ud | Palet zona residuos | 0.4 | 6.9 | 2.76
mP34BP260 | Material | ud | Tratamiento bidón envases met.cont. | 0.85 | 73.54 | 62.51
%CI | Otros | % | Costes Indirectos | 0.864 | 3 | 2.59
|  |  | Total mG03B275 | 0 | 89.01 | 0
mG03B280 | Partida | ud | TRATAM. ENVASES MET.CONT. EN BIDÓN 220 l | 0 | 105.89 | 0
Tratamiento en planta por gestor autorizado (por la Consejería de Medio Ambiente) de envases metálicos vacíos contaminados (ej. latas de pintura, adhesivo PVC..), almacenados en la instalación en bidones adecuados de 220 l y paletizados, de primer uso, incluso etiquetación.
mO01OA070 | Mano de obra | h | Peón ordinario | 0.1 | 16.24 | 1.62
mP34BB010 | Material | ud | Bidón adecuado 220 l | 1 | 24.2 | 24.2
mP34BB090 | Material | ud | Palet zona residuos | 0.5 | 6.9 | 3.45
mP34BP260 | Material | ud | Tratamiento bidón envases met.cont. | 1 | 73.54 | 73.54
%CI | Otros | % | Costes Indirectos | 1.028 | 3 | 3.08
|  |  | Total mG03B280 | 0 | 105.89 | 0
mG03B285 | Partida | m3 | TRATAM. ENVASES MET.CONT. EN SACOS | 0 | 64.09 | 0
Tratamiento en planta por gestor autorizado (por la Consejería de Medio Ambiente) de envases metálicos vacíos contaminados (ej. latas de pintura, adhesivo PVC..), almacenados en la instalación en sacos (big-bags) de un metro cúbico y paletizados, de primer uso, incluso etiquetación.
mO01OA070 | Mano de obra | h | Peón ordinario | 0.1 | 16.24 | 1.62
mP34BB050 | Material | ud | Sacos big-bag de 1000 l | 1 | 9.78 | 9.78
mP34BB090 | Material | ud | Palet zona residuos | 0.5 | 6.9 | 3.45
mP34BP270 | Material | m3 | Tratamiento sacos envases met.cont. | 1 | 47.37 | 47.37
%CI | Otros | % | Costes Indirectos | 0.622 | 3 | 1.87
|  |  | Total mG03B285 | 0 | 64.09 | 0
mG03B290 | Partida | ud | TRATAM. BIDÓN 25 l MET. VACÍO CONT. | 0 | 7.01 | 0
mO01OA070 | Mano de obra | h | Peón ordinario | 0.1 | 16.24 | 1.62
mP34BB090 | Material | ud | Palet zona residuos | 0.1 | 6.9 | 0.69
mP34BP295 | Material | ud | Tratamiento bidón 25l met vacío cont. | 1 | 4.5 | 4.5
%CI | Otros | % | Costes Indirectos | 0.068 | 3 | 0.2
|  |  | Total mG03B290 | 0 | 7.01 | 0
mG03B295 | Partida | ud | TRATAM. BIDÓN 60 l MET. VACÍO CONT. | 0 | 8.76 | 0
mO01OA070 | Mano de obra | h | Peón ordinario | 0.1 | 16.24 | 1.62
mP34BB090 | Material | ud | Palet zona residuos | 0.2 | 6.9 | 1.38
mP34BP296 | Material | ud | Tratamiento bidón 60l met vacío cont. | 1 | 5.5 | 5.5
%CI | Otros | % | Costes Indirectos | 0.085 | 3 | 0.26
|  |  | Total mG03B295 | 0 | 8.76 | 0
mG03B300 | Partida | ud | TRATAM. BIDÓN 120 l MET. VACÍO CONT. | 0 | 10.5 | 0
mO01OA070 | Mano de obra | h | Peón ordinario | 0.1 | 16.24 | 1.62
mP34BB090 | Material | ud | Palet zona residuos | 0.3 | 6.9 | 2.07
mP34BP297 | Material | ud | Tratamiento bidón 120l met vacío cont. | 1 | 6.5 | 6.5
%CI | Otros | % | Costes Indirectos | 0.102 | 3 | 0.31
|  |  | Total mG03B300 | 0 | 10.5 | 0
mG03B305 | Partida | ud | TRATAM. BIDÓN 150 l MET. VACÍO CONT. | 0 | 12.95 | 0
Tratamiento en planta por gestor autorizado (por la Consejería de Medio Ambiente) de bidones metálicos vacíos de 150 litros contaminados (ej. aislantes térmicos, poliuretano..) almacenadas en la instalación y paletizados, i/ etiquetación.
mO01OA070 | Mano de obra | h | Peón ordinario | 0.1 | 16.24 | 1.62
mP34BB090 | Material | ud | Palet zona residuos | 0.5 | 6.9 | 3.45
mP34BP290 | Material | ud | Tratamiento bidón 150l met vacío cont. | 1 | 7.5 | 7.5
%CI | Otros | % | Costes Indirectos | 0.126 | 3 | 0.38
|  |  | Total mG03B305 | 0 | 12.95 | 0
mG03B310 | Partida | ud | TRATAM. BIDÓN 200 l MET. VACÍO CONT. | 0 | 16.09 | 0
Tratamiento en planta por gestor autorizado (por la Consejería de Medio Ambiente) de bidones metálicos vacíos de 200 litros contaminados (ej. aislantes térmicos, poliuretano..) almacenadas en la instalación y paletizados, i/ etiquetación.
mO01OA070 | Mano de obra | h | Peón ordinario | 0.1 | 16.24 | 1.62
mP34BB090 | Material | ud | Palet zona residuos | 0.5 | 6.9 | 3.45
mP34BP300 | Material | ud | Tratamiento bidón 200l met vacío cont. | 1 | 10.55 | 10.55
%CI | Otros | % | Costes Indirectos | 0.156 | 3 | 0.47
|  |  | Total mG03B310 | 0 | 16.09 | 0
mG03B315 | Partida | ud | TRATAM. ENVASES PLÁST.CONT. EN BIDÓN 25 l | 0 | 44.18 | 0
Tratamiento en planta por gestor autorizado (por la Consejería de Medio Ambiente) de envases de plástico vacíos contaminados (ej. botes de desencofrante, sellantes de silicona..) almacenadas en la instalación en bidones adecuados de 25 l y paletizados, i/ etiquetación.
mO01OA070 | Mano de obra | h | Peón ordinario | 0.1 | 16.24 | 1.62
mP34BB040 | Material | ud | Bidón adecuado 25 l | 1 | 4 | 4
mP34BB090 | Material | ud | Palet zona residuos | 0.1 | 6.9 | 0.69
mP34BP310 | Material | ud | Tratamiento bidón envases plást.cont. | 0.5 | 73.15 | 36.58
%CI | Otros | % | Costes Indirectos | 0.429 | 3 | 1.29
|  |  | Total mG03B315 | 0 | 44.18 | 0
mG03B320 | Partida | ud | TRATAM. ENVASES PLÁST.CONT. EN BIDÓN 60 l | 0 | 59.16 | 0
Tratamiento en planta por gestor autorizado (por la Consejería de Medio Ambiente) de envases de plástico vacíos contaminados (ej. botes de desencofrante, sellantes de silicona..) almacenadas en la instalación en bidones adecuados de 60 l y paletizados, i/ etiquetación.
mO01OA070 | Mano de obra | h | Peón ordinario | 0.1 | 16.24 | 1.62
mP34BB035 | Material | ud | Bidón adecuado 60 l | 1 | 10.55 | 10.55
mP34BB090 | Material | ud | Palet zona residuos | 0.2 | 6.9 | 1.38
mP34BP310 | Material | ud | Tratamiento bidón envases plást.cont. | 0.6 | 73.15 | 43.89
%CI | Otros | % | Costes Indirectos | 0.574 | 3 | 1.72
|  |  | Total mG03B320 | 0 | 59.16 | 0
mG03B325 | Partida | ud | TRATAM. ENVASES PLÁST.CONT. EN BIDÓN 120 l | 0 | 77.81 | 0
Tratamiento en planta por gestor autorizado (por la Consejería de Medio Ambiente) de envases de plástico vacíos contaminados (ej. botes de desencofrante, sellantes de silicona..) almacenadas en la instalación en bidones adecuados de 120 l y paletizados, i/ etiquetación.
mO01OA070 | Mano de obra | h | Peón ordinario | 0.1 | 16.24 | 1.62
mP34BB030 | Material | ud | Bidón adecuado 120 l | 1 | 16.99 | 16.99
mP34BB090 | Material | ud | Palet zona residuos | 0.3 | 6.9 | 2.07
mP34BP310 | Material | ud | Tratamiento bidón envases plást.cont. | 0.75 | 73.15 | 54.86
%CI | Otros | % | Costes Indirectos | 0.755 | 3 | 2.27
|  |  | Total mG03B325 | 0 | 77.81 | 0
mG03B330 | Partida | ud | TRATAM. ENVASES PLÁST.CONT. EN BIDÓN 150 l | 0 | 88.67 | 0
Tratamiento en planta por gestor autorizado (por la Consejería de Medio Ambiente) de envases de plástico vacíos contaminados (ej. botes de desencofrante, sellantes de silicona..) almacenadas en la instalación en bidones adecuados de 150 l y paletizados, i/ etiquetación.
mO01OA070 | Mano de obra | h | Peón ordinario | 0.1 | 16.24 | 1.62
mP34BB020 | Material | ud | Bidón adecuado 150 l | 1 | 19.53 | 19.53
mP34BB090 | Material | ud | Palet zona residuos | 0.4 | 6.9 | 2.76
mP34BP310 | Material | ud | Tratamiento bidón envases plást.cont. | 0.85 | 73.15 | 62.18
%CI | Otros | % | Costes Indirectos | 0.861 | 3 | 2.58
|  |  | Total mG03B330 | 0 | 88.67 | 0
mG03B335 | Partida | ud | TRATAM. ENVASES PLÁST.CONT. EN BIDÓN 220 l | 0 | 105.49 | 0
Tratamiento en planta por gestor autorizado (por la Consejería de Medio Ambiente) de envases de plástico vacíos contaminados (ej. botes de desencofrante, sellantes de silicona..) almacenadas en la instalación en bidones adecuados de 220 l y paletizados, i/ etiquetación.
mO01OA070 | Mano de obra | h | Peón ordinario | 0.1 | 16.24 | 1.62
mP34BB010 | Material | ud | Bidón adecuado 220 l | 1 | 24.2 | 24.2
mP34BB090 | Material | ud | Palet zona residuos | 0.5 | 6.9 | 3.45
mP34BP310 | Material | ud | Tratamiento bidón envases plást.cont. | 1 | 73.15 | 73.15
%CI | Otros | % | Costes Indirectos | 1.024 | 3 | 3.07
|  |  | Total mG03B335 | 0 | 105.49 | 0
mG03B340 | Partida | m3 | TRATAM. SACOS ENVASES PLÁST.CONT. | 0 | 63.39 | 0
Tratamiento en planta por gestor autorizado (por la Consejería de Medio Ambiente) de envases de plástico vacíos contaminados (ej. garrafas de desencofrante, sellantes de silicona..) almacenadas en la instalación en sacos (big-bags) de un metro cúbico y paletizados, de primer uso, i/ etiquetación.
mO01OA070 | Mano de obra | h | Peón ordinario | 0.1 | 16.24 | 1.62
mP34BB050 | Material | ud | Sacos big-bag de 1000 l | 1 | 9.78 | 9.78
mP34BB090 | Material | ud | Palet zona residuos | 0.5 | 6.9 | 3.45
mP34BP320 | Material | m3 | Tratamiento saca envases plást.cont. | 1 | 46.69 | 46.69
%CI | Otros | % | Costes Indirectos | 0.615 | 3 | 1.85
|  |  | Total mG03B340 | 0 | 63.39 | 0
mG03B345 | Partida | kg | TRATAM. BOTES AEROSOLES | 0 | 32.72 | 0
Tratamiento en planta por gestor autorizado (por la Consejería de Medio Ambiente) de botes de aerosoles vacíos almacenados en la instalación en bidones adecuados de 220 l y paletizados, de primer uso, i/ etiquetación.
mO01OA070 | Mano de obra | h | Peón ordinario | 0.1 | 16.24 | 1.62
mP34BB010 | Material | ud | Bidón adecuado 220 l | 1 | 24.2 | 24.2
mP34BB090 | Material | ud | Palet zona residuos | 0.5 | 6.9 | 3.45
mP34BP340 | Material | kg | Tratamiento botes aerosoles | 1 | 2.5 | 2.5
%CI | Otros | % | Costes Indirectos | 0.318 | 3 | 0.95
|  |  | Total mG03B345 | 0 | 32.72 | 0
mG03B350 | Partida | ud | TRATAM. VIRUTAS CONT. EN BIDÓN 25 l | 0 | 41.6 | 0
Tratamiento en planta por gestor autorizado (por la Consejería de Medio Ambiente) de virutas contaminadas almacenadas en la instalación en bidones adecuados de 25 l y paletizados, de primer uso, i/ etiquetación.
mO01OA070 | Mano de obra | h | Peón ordinario | 0.1 | 16.24 | 1.62
mP34BB040 | Material | ud | Bidón adecuado 25 l | 1 | 4 | 4
mP34BB090 | Material | ud | Palet zona residuos | 0.1 | 6.9 | 0.69
mP34BP350 | Material | ud | Tratamiento bidón virutas contaminad. | 0.5 | 68.15 | 34.08
%CI | Otros | % | Costes Indirectos | 0.404 | 3 | 1.21
|  |  | Total mG03B350 | 0 | 41.6 | 0
mG03B355 | Partida | ud | TRATAM. VIRUTAS CONT. EN BIDÓN 60 l | 0 | 56.07 | 0
Tratamiento en planta por gestor autorizado (por la Consejería de Medio Ambiente) de virutas contaminadas almacenadas en la instalación en bidones adecuados de 60 l y paletizados, de primer uso, i/ etiquetación.
mO01OA070 | Mano de obra | h | Peón ordinario | 0.1 | 16.24 | 1.62
mP34BB035 | Material | ud | Bidón adecuado 60 l | 1 | 10.55 | 10.55
mP34BB090 | Material | ud | Palet zona residuos | 0.2 | 6.9 | 1.38
mP34BP350 | Material | ud | Tratamiento bidón virutas contaminad. | 0.6 | 68.15 | 40.89
%CI | Otros | % | Costes Indirectos | 0.544 | 3 | 1.63
|  |  | Total mG03B355 | 0 | 56.07 | 0
mG03B360 | Partida | ud | TRATAM. VIRUTAS CONT. EN BIDÓN 120 l | 0 | 73.94 | 0
Tratamiento en planta por gestor autorizado (por la Consejería de Medio Ambiente) de virutas contaminadas almacenadas en la instalación en bidones adecuados de 120 l y paletizados, de primer uso, i/ etiquetación.
mO01OA070 | Mano de obra | h | Peón ordinario | 0.1 | 16.24 | 1.62
mP34BB030 | Material | ud | Bidón adecuado 120 l | 1 | 16.99 | 16.99
mP34BB090 | Material | ud | Palet zona residuos | 0.3 | 6.9 | 2.07
mP34BP350 | Material | ud | Tratamiento bidón virutas contaminad. | 0.75 | 68.15 | 51.11
%CI | Otros | % | Costes Indirectos | 0.718 | 3 | 2.15
|  |  | Total mG03B360 | 0 | 73.94 | 0
mG03B365 | Partida | ud | TRATAM. VIRUTAS CONT. EN BIDÓN 150 l | 0 | 84.29 | 0
Tratamiento en planta por gestor autorizado (por la Consejería de Medio Ambiente) de virutas contaminadas almacenadas en la instalación en bidones adecuados de 150 l y paletizados, de primer uso, i/ etiquetación.
mO01OA070 | Mano de obra | h | Peón ordinario | 0.1 | 16.24 | 1.62
mP34BB020 | Material | ud | Bidón adecuado 150 l | 1 | 19.53 | 19.53
mP34BB090 | Material | ud | Palet zona residuos | 0.4 | 6.9 | 2.76
mP34BP350 | Material | ud | Tratamiento bidón virutas contaminad. | 0.85 | 68.15 | 57.93
%CI | Otros | % | Costes Indirectos | 0.818 | 3 | 2.45
|  |  | Total mG03B365 | 0 | 84.29 | 0
mG03B370 | Partida | ud | TRATAM. VIRUTAS CONT. EN BIDÓN 220 l | 0 | 100.34 | 0
Tratamiento en planta por gestor autorizado (por la Consejería de Medio Ambiente) de virutas contaminadas almacenadas en la instalación en bidones adecuados de 220 l y paletizados, de primer uso, i/ etiquetación.
mO01OA070 | Mano de obra | h | Peón ordinario | 0.1 | 16.24 | 1.62
mP34BB010 | Material | ud | Bidón adecuado 220 l | 1 | 24.2 | 24.2
mP34BB090 | Material | ud | Palet zona residuos | 0.5 | 6.9 | 3.45
mP34BP350 | Material | ud | Tratamiento bidón virutas contaminad. | 1 | 68.15 | 68.15
%CI | Otros | % | Costes Indirectos | 0.974 | 3 | 2.92
|  |  | Total mG03B370 | 0 | 100.34 | 0
mG03B375 | Partida | ud | TRATAM. RECORTES CONT. EN BIDÓN 25 l | 0 | 40.84 | 0
Tratamiento en planta por gestor autorizado (por la Consejería de Medio Ambiente) de recortes contaminados almacenadas en la instalación en bidones adecuados de 25 l y paletizados, de primer uso, i/ etiquetación.
mO01OA070 | Mano de obra | h | Peón ordinario | 0.1 | 16.24 | 1.62
mP34BB040 | Material | ud | Bidón adecuado 25 l | 1 | 4 | 4
mP34BB090 | Material | ud | Palet zona residuos | 0.1 | 6.9 | 0.69
mP34BP360 | Material | ud | Tratamiento bidón recortes cont. | 0.5 | 66.67 | 33.34
%CI | Otros | % | Costes Indirectos | 0.397 | 3 | 1.19
|  |  | Total mG03B375 | 0 | 40.84 | 0
mG03B380 | Partida | ud | TRATAM. RECORTES CONT. EN BIDÓN 60 l | 0 | 55.16 | 0
Tratamiento en planta por gestor autorizado (por la Consejería de Medio Ambiente) de recortes contaminados almacenadas en la instalación en bidones adecuados de 60 l y paletizados, de primer uso, i/ etiquetación.
mO01OA070 | Mano de obra | h | Peón ordinario | 0.1 | 16.24 | 1.62
mP34BB035 | Material | ud | Bidón adecuado 60 l | 1 | 10.55 | 10.55
mP34BB090 | Material | ud | Palet zona residuos | 0.2 | 6.9 | 1.38
mP34BP360 | Material | ud | Tratamiento bidón recortes cont. | 0.6 | 66.67 | 40
%CI | Otros | % | Costes Indirectos | 0.536 | 3 | 1.61
|  |  | Total mG03B380 | 0 | 55.16 | 0
mG03B385 | Partida | ud | TRATAM. RECORTES CONT. EN BIDÓN 120 l | 0 | 72.8 | 0
Tratamiento en planta por gestor autorizado (por la Consejería de Medio Ambiente) de recortes contaminados almacenadas en la instalación en bidones adecuados de 120 l y paletizados, de primer uso, i/ etiquetación.
mO01OA070 | Mano de obra | h | Peón ordinario | 0.1 | 16.24 | 1.62
mP34BB030 | Material | ud | Bidón adecuado 120 l | 1 | 16.99 | 16.99
mP34BB090 | Material | ud | Palet zona residuos | 0.3 | 6.9 | 2.07
mP34BP360 | Material | ud | Tratamiento bidón recortes cont. | 0.75 | 66.67 | 50
%CI | Otros | % | Costes Indirectos | 0.707 | 3 | 2.12
|  |  | Total mG03B385 | 0 | 72.8 | 0
mG03B390 | Partida | ud | TRATAM. RECORTES CONT. EN BIDÓN 150 l | 0 | 83 | 0
Tratamiento en planta por gestor autorizado (por la Consejería de Medio Ambiente) de recortes contaminados almacenadas en la instalación en bidones adecuados de 150 l y paletizados, de primer uso, i/ etiquetación.
mO01OA070 | Mano de obra | h | Peón ordinario | 0.1 | 16.24 | 1.62
mP34BB020 | Material | ud | Bidón adecuado 150 l | 1 | 19.53 | 19.53
mP34BB090 | Material | ud | Palet zona residuos | 0.4 | 6.9 | 2.76
mP34BP360 | Material | ud | Tratamiento bidón recortes cont. | 0.85 | 66.67 | 56.67
%CI | Otros | % | Costes Indirectos | 0.806 | 3 | 2.42
|  |  | Total mG03B390 | 0 | 83 | 0
mG03B395 | Partida | ud | TRATAM. RECORTES CONT. EN BIDÓN 220 l | 0 | 98.82 | 0
Tratamiento en planta por gestor autorizado (por la Consejería de Medio Ambiente) de recortes contaminados almacenadas en la instalación en bidones adecuados de 220 l y paletizados, de primer uso, i/ etiquetación.
mO01OA070 | Mano de obra | h | Peón ordinario | 0.1 | 16.24 | 1.62
mP34BB010 | Material | ud | Bidón adecuado 220 l | 1 | 24.2 | 24.2
mP34BB090 | Material | ud | Palet zona residuos | 0.5 | 6.9 | 3.45
mP34BP360 | Material | ud | Tratamiento bidón recortes cont. | 1 | 66.67 | 66.67
%CI | Otros | % | Costes Indirectos | 0.959 | 3 | 2.88
|  |  | Total mG03B395 | 0 | 98.82 | 0
mG03B400 | Partida | kg | TRATAMIENTO LODOS MECANIZADO | 0 | 30.56 | 0
Tratamiento en planta por gestor autorizado (por la Consejería de Medio Ambiente) de lodos de mecanizado, almacenados en la instalación en bidones adecuados de 220 l y paletizados, de primer uso, i/ etiquetación.
mO01OA070 | Mano de obra | h | Peón ordinario | 0.1 | 16.24 | 1.62
mP34BB010 | Material | ud | Bidón adecuado 220 l | 1 | 24.2 | 24.2
mP34BB090 | Material | ud | Palet zona residuos | 0.5 | 6.9 | 3.45
mP34BP370 | Material | kg | Tratamiento lodos de mecanizado | 1 | 0.4 | 0.4
%CI | Otros | % | Costes Indirectos | 0.297 | 3 | 0.89
|  |  | Total mG03B400 | 0 | 30.56 | 0
mG03B405 | Partida | ud | TRATAMIENTO TALADRINAS EN BIDÓN 25 l | 0 | 68.38 | 0
Tratamiento en planta por gestor autorizado (por la Consejería de Medio Ambiente) de taladrinas, almacenadas en la instalación en bidones adecuados de 25 l y paletizados, de primer uso, i/ etiquetación.
mO01OA070 | Mano de obra | h | Peón ordinario | 0.1 | 16.24 | 1.62
mP34BB040 | Material | ud | Bidón adecuado 25 l | 1 | 4 | 4
mP34BB090 | Material | ud | Palet zona residuos | 0.1 | 6.9 | 0.69
mP34BP380 | Material | ud | Tratamiento bidón taladrinas | 0.5 | 120.15 | 60.08
%CI | Otros | % | Costes Indirectos | 0.664 | 3 | 1.99
|  |  | Total mG03B405 | 0 | 68.38 | 0
mG03B410 | Partida | ud | TRATAMIENTO TALADRINAS EN BIDÓN 60 l | 0 | 88.21 | 0
Tratamiento en planta por gestor autorizado (por la Consejería de Medio Ambiente) de taladrinas, almacenadas en la instalación en bidones adecuados de 60 l y paletizados, de primer uso, i/ etiquetación.
mO01OA070 | Mano de obra | h | Peón ordinario | 0.1 | 16.24 | 1.62
mP34BB035 | Material | ud | Bidón adecuado 60 l | 1 | 10.55 | 10.55
mP34BB090 | Material | ud | Palet zona residuos | 0.2 | 6.9 | 1.38
mP34BP380 | Material | ud | Tratamiento bidón taladrinas | 0.6 | 120.15 | 72.09
%CI | Otros | % | Costes Indirectos | 0.856 | 3 | 2.57
|  |  | Total mG03B410 | 0 | 88.21 | 0
mG03B415 | Partida | ud | TRATAMIENTO TALADRINAS EN BIDÓN 120 l | 0 | 114.11 | 0
Tratamiento en planta por gestor autorizado (por la Consejería de Medio Ambiente) de taladrinas, almacenadas en la instalación en bidones adecuados de 120 l y paletizados, de primer uso, i/ etiquetación.
mO01OA070 | Mano de obra | h | Peón ordinario | 0.1 | 16.24 | 1.62
mP34BB030 | Material | ud | Bidón adecuado 120 l | 1 | 16.99 | 16.99
mP34BB090 | Material | ud | Palet zona residuos | 0.3 | 6.9 | 2.07
mP34BP380 | Material | ud | Tratamiento bidón taladrinas | 0.75 | 120.15 | 90.11
%CI | Otros | % | Costes Indirectos | 1.108 | 3 | 3.32
|  |  | Total mG03B415 | 0 | 114.11 | 0
mG03B420 | Partida | ud | TRATAMIENTO TALADRINAS EN BIDÓN 150 l | 0 | 129.82 | 0
Tratamiento en planta por gestor autorizado (por la Consejería de Medio Ambiente) de taladrinas, almacenadas en la instalación en bidones adecuados de 150 l y paletizados, de primer uso, i/ etiquetación.
mO01OA070 | Mano de obra | h | Peón ordinario | 0.1 | 16.24 | 1.62
mP34BB020 | Material | ud | Bidón adecuado 150 l | 1 | 19.53 | 19.53
mP34BB090 | Material | ud | Palet zona residuos | 0.4 | 6.9 | 2.76
mP34BP380 | Material | ud | Tratamiento bidón taladrinas | 0.85 | 120.15 | 102.13
%CI | Otros | % | Costes Indirectos | 1.26 | 3 | 3.78
|  |  | Total mG03B420 | 0 | 129.82 | 0
mG03B425 | Partida | ud | TRATAMIENTO TALADRINAS EN BIDÓN 220 l | 0 | 153.9 | 0
Tratamiento en planta por gestor autorizado (por la Consejería de Medio Ambiente) de taladrinas, almacenadas en la instalación en bidones adecuados de 220 l y paletizados, de primer uso, i/ etiquetación.
mO01OA070 | Mano de obra | h | Peón ordinario | 0.1 | 16.24 | 1.62
mP34BB010 | Material | ud | Bidón adecuado 220 l | 1 | 24.2 | 24.2
mP34BB090 | Material | ud | Palet zona residuos | 0.5 | 6.9 | 3.45
mP34BP380 | Material | ud | Tratamiento bidón taladrinas | 1 | 120.15 | 120.15
%CI | Otros | % | Costes Indirectos | 1.494 | 3 | 4.48
|  |  | Total mG03B425 | 0 | 153.9 | 0
mG03B430 | Partida | ud | TRATAMIENTO AMIANTO EN BIDÓN 25 l | 0 | 58.28 | 0
Tratamiento en planta por gestor autorizado (por la Consejería de Medio Ambiente) de amianto fragmentado o en polvo (piezas enteras, se consideran no peligrosos), almacenadas en la instalación en bidones adecuados de 25 l y paletizados, de primer uso, i/ la etiquetación.
mO01OA070 | Mano de obra | h | Peón ordinario | 0.1 | 16.24 | 1.62
mP34BB040 | Material | ud | Bidón adecuado 25 l | 1 | 4 | 4
mP34BB090 | Material | ud | Palet zona residuos | 0.1 | 6.9 | 0.69
mP34BP400 | Material | ud | Tratamiento bidón amianto | 0.5 | 100.54 | 50.27
%CI | Otros | % | Costes Indirectos | 0.566 | 3 | 1.7
|  |  | Total mG03B430 | 0 | 58.28 | 0
mG03B435 | Partida | ud | TRATAMIENTO AMIANTO EN BIDÓN 60 l | 0 | 76.09 | 0
Tratamiento en planta por gestor autorizado (por la Consejería de Medio Ambiente) de amianto fragmentado o en polvo (piezas enteras, se consideran no peligrosos), almacenadas en la instalación en bidones adecuados de 60 l y paletizados, de primer uso, i/ la etiquetación.
mO01OA070 | Mano de obra | h | Peón ordinario | 0.1 | 16.24 | 1.62
mP34BB035 | Material | ud | Bidón adecuado 60 l | 1 | 10.55 | 10.55
mP34BB090 | Material | ud | Palet zona residuos | 0.2 | 6.9 | 1.38
mP34BP400 | Material | ud | Tratamiento bidón amianto | 0.6 | 100.54 | 60.32
%CI | Otros | % | Costes Indirectos | 0.739 | 3 | 2.22
|  |  | Total mG03B435 | 0 | 76.09 | 0
mG03B440 | Partida | ud | TRATAMIENTO AMIANTO EN BIDÓN 120 l | 0 | 98.97 | 0
Tratamiento en planta por gestor autorizado (por la Consejería de Medio Ambiente) de amianto fragmentado o en polvo (piezas enteras, se consideran no peligrosos), almacenadas en la instalación en bidones adecuados de 120 l y paletizados, de primer uso, i/ la etiquetación.
mO01OA070 | Mano de obra | h | Peón ordinario | 0.1 | 16.24 | 1.62
mP34BB030 | Material | ud | Bidón adecuado 120 l | 1 | 16.99 | 16.99
mP34BB090 | Material | ud | Palet zona residuos | 0.3 | 6.9 | 2.07
mP34BP400 | Material | ud | Tratamiento bidón amianto | 0.75 | 100.54 | 75.41
%CI | Otros | % | Costes Indirectos | 0.961 | 3 | 2.88
|  |  | Total mG03B440 | 0 | 98.97 | 0
mG03B445 | Partida | ud | TRATAMIENTO AMIANTO EN BIDÓN 150 l | 0 | 112.65 | 0
Tratamiento en planta por gestor autorizado (por la Consejería de Medio Ambiente) de amianto fragmentado o en polvo (piezas enteras, se consideran no peligrosos), almacenadas en la instalación en bidones adecuados de 150 l y paletizados, de primer uso, i/ la etiquetación.
mO01OA070 | Mano de obra | h | Peón ordinario | 0.1 | 16.24 | 1.62
mP34BB020 | Material | ud | Bidón adecuado 150 l | 1 | 19.53 | 19.53
mP34BB090 | Material | ud | Palet zona residuos | 0.4 | 6.9 | 2.76
mP34BP400 | Material | ud | Tratamiento bidón amianto | 0.85 | 100.54 | 85.46
%CI | Otros | % | Costes Indirectos | 1.094 | 3 | 3.28
|  |  | Total mG03B445 | 0 | 112.65 | 0
mG03B450 | Partida | ud | TRATAMIENTO AMIANTO EN BIDÓN 220 l | 0 | 133.7 | 0
Tratamiento en planta por gestor autorizado (por la Consejería de Medio Ambiente) de amianto fragmentado o en polvo (piezas enteras, se consideran no peligrosos), almacenadas en la instalación en bidones adecuados de 220 l y paletizados, de primer uso, i/ la etiquetación.
mO01OA070 | Mano de obra | h | Peón ordinario | 0.1 | 16.24 | 1.62
mP34BB010 | Material | ud | Bidón adecuado 220 l | 1 | 24.2 | 24.2
mP34BB090 | Material | ud | Palet zona residuos | 0.5 | 6.9 | 3.45
mP34BP400 | Material | ud | Tratamiento bidón amianto | 1 | 100.54 | 100.54
%CI | Otros | % | Costes Indirectos | 1.298 | 3 | 3.89
|  |  | Total mG03B450 | 0 | 133.7 | 0
mG03B455 | Partida | ud | TRAT. RESIDUOS C/AMIANTO EN BIDÓN 25 l | 0 | 28.98 | 0
Tratamiento en planta por gestor autorizado (por la Consejería de Medio Ambiente) de residuos que contengan amianto almacenados en la instalación en bidones adecuados de 25 l y paletizados, de primer uso, i/ etiquetación.
mO01OA070 | Mano de obra | h | Peón ordinario | 0.1 | 16.24 | 1.62
mP34BB040 | Material | ud | Bidón adecuado 25 l | 1 | 4 | 4
mP34BB090 | Material | ud | Palet zona residuos | 0.1 | 6.9 | 0.69
mP34BP410 | Material | ud | Tratamiento bidón residuos c/amianto | 0.5 | 43.65 | 21.83
%CI | Otros | % | Costes Indirectos | 0.281 | 3 | 0.84
|  |  | Total mG03B455 | 0 | 28.98 | 0
mG03B460 | Partida | ud | TRAT. RESIDUOS C/AMIANTO EN BIDÓN 60 l | 0 | 40.93 | 0
Tratamiento en planta por gestor autorizado (por la Consejería de Medio Ambiente) de residuos que contengan amianto almacenados en la instalación en bidones adecuados de 60 l y paletizados, de primer uso, i/ etiquetación.
mO01OA070 | Mano de obra | h | Peón ordinario | 0.1 | 16.24 | 1.62
mP34BB035 | Material | ud | Bidón adecuado 60 l | 1 | 10.55 | 10.55
mP34BB090 | Material | ud | Palet zona residuos | 0.2 | 6.9 | 1.38
mP34BP410 | Material | ud | Tratamiento bidón residuos c/amianto | 0.6 | 43.65 | 26.19
%CI | Otros | % | Costes Indirectos | 0.397 | 3 | 1.19
|  |  | Total mG03B460 | 0 | 40.93 | 0
mG03B465 | Partida | ud | TRAT. RESIDUOS C/AMIANTO EN BIDÓN 120 l | 0 | 55.02 | 0
Tratamiento en planta por gestor autorizado (por la Consejería de Medio Ambiente) de residuos que contengan amianto almacenados en la instalación en bidones adecuados de 120 l y paletizados, de primer uso, i/ etiquetación.
mO01OA070 | Mano de obra | h | Peón ordinario | 0.1 | 16.24 | 1.62
mP34BB030 | Material | ud | Bidón adecuado 120 l | 1 | 16.99 | 16.99
mP34BB090 | Material | ud | Palet zona residuos | 0.3 | 6.9 | 2.07
mP34BP410 | Material | ud | Tratamiento bidón residuos c/amianto | 0.75 | 43.65 | 32.74
%CI | Otros | % | Costes Indirectos | 0.534 | 3 | 1.6
|  |  | Total mG03B465 | 0 | 55.02 | 0
mG03B470 | Partida | ud | TRAT. RESIDUOS C/AMIANTO EN BIDÓN 150 l | 0 | 62.84 | 0
Tratamiento en planta por gestor autorizado (por la Consejería de Medio Ambiente) de residuos que contengan amianto almacenados en la instalación en bidones adecuados de 150 l y paletizados, de primer uso, i/ etiquetación.
mO01OA070 | Mano de obra | h | Peón ordinario | 0.1 | 16.24 | 1.62
mP34BB020 | Material | ud | Bidón adecuado 150 l | 1 | 19.53 | 19.53
mP34BB090 | Material | ud | Palet zona residuos | 0.4 | 6.9 | 2.76
mP34BP410 | Material | ud | Tratamiento bidón residuos c/amianto | 0.85 | 43.65 | 37.1
%CI | Otros | % | Costes Indirectos | 0.61 | 3 | 1.83
|  |  | Total mG03B470 | 0 | 62.84 | 0
mG03B475 | Partida | ud | TRAT. RESIDUOS C/AMIANTO EN BIDÓN 220 l | 0 | 75.11 | 0
Tratamiento en planta por gestor autorizado (por la Consejería de Medio Ambiente) de residuos que contengan amianto almacenados en la instalación en bidones adecuados de 220 l y paletizados, de primer uso, i/ etiquetación.
mO01OA070 | Mano de obra | h | Peón ordinario | 0.1 | 16.24 | 1.62
mP34BB010 | Material | ud | Bidón adecuado 220 l | 1 | 24.2 | 24.2
mP34BB090 | Material | ud | Palet zona residuos | 0.5 | 6.9 | 3.45
mP34BP410 | Material | ud | Tratamiento bidón residuos c/amianto | 1 | 43.65 | 43.65
%CI | Otros | % | Costes Indirectos | 0.729 | 3 | 2.19
|  |  | Total mG03B475 | 0 | 75.11 | 0
mG03B480 | Partida | ud | TRATAMIENTO DECAP. CEMENTO EN BIDÓN 25 l | 0 | 59.78 | 0
Tratamiento en planta por gestor autorizado (por la Consejería de Medio Ambiente) de decapante de cemento almacenado en la instalación en bidones adecuados de 25 l y paletizados, de primer uso, i/ etiquetación.
mO01OA070 | Mano de obra | h | Peón ordinario | 0.1 | 16.24 | 1.62
mP34BB040 | Material | ud | Bidón adecuado 25 l | 1 | 4 | 4
mP34BB090 | Material | ud | Palet zona residuos | 0.1 | 6.9 | 0.69
mP34BP430 | Material | ud | Tratamiento bidón decap.cemento | 0.5 | 103.46 | 51.73
%CI | Otros | % | Costes Indirectos | 0.58 | 3 | 1.74
|  |  | Total mG03B480 | 0 | 59.78 | 0
mG03B485 | Partida | ud | TRATAMIENTO DECAP. CEMENTO EN BIDÓN 60 l | 0 | 77.9 | 0
Tratamiento en planta por gestor autorizado (por la Consejería de Medio Ambiente) de decapante de cemento almacenado en la instalación en bidones adecuados de 60 l y paletizados, de primer uso, i/ etiquetación.
mO01OA070 | Mano de obra | h | Peón ordinario | 0.1 | 16.24 | 1.62
mP34BB035 | Material | ud | Bidón adecuado 60 l | 1 | 10.55 | 10.55
mP34BB090 | Material | ud | Palet zona residuos | 0.2 | 6.9 | 1.38
mP34BP430 | Material | ud | Tratamiento bidón decap.cemento | 0.6 | 103.46 | 62.08
%CI | Otros | % | Costes Indirectos | 0.756 | 3 | 2.27
|  |  | Total mG03B485 | 0 | 77.9 | 0
mG03B490 | Partida | ud | TRATAMIENTO DECAP. CEMENTO EN BIDÓN 120 l | 0 | 101.23 | 0
Tratamiento en planta por gestor autorizado (por la Consejería de Medio Ambiente) de decapante de cemento almacenado en la instalación en bidones adecuados de 120 l y paletizados, de primer uso, i/ etiquetación.
mO01OA070 | Mano de obra | h | Peón ordinario | 0.1 | 16.24 | 1.62
mP34BB030 | Material | ud | Bidón adecuado 120 l | 1 | 16.99 | 16.99
mP34BB090 | Material | ud | Palet zona residuos | 0.3 | 6.9 | 2.07
mP34BP430 | Material | ud | Tratamiento bidón decap.cemento | 0.75 | 103.46 | 77.6
%CI | Otros | % | Costes Indirectos | 0.983 | 3 | 2.95
|  |  | Total mG03B490 | 0 | 101.23 | 0
mG03B495 | Partida | ud | TRATAMIENTO DECAP. CEMENTO EN BIDÓN 150 l | 0 | 115.21 | 0
Tratamiento en planta por gestor autorizado (por la Consejería de Medio Ambiente) de decapante de cemento almacenado en la instalación en bidones adecuados de 150 l y paletizados, de primer uso, i/ etiquetación.
mO01OA070 | Mano de obra | h | Peón ordinario | 0.1 | 16.24 | 1.62
mP34BB020 | Material | ud | Bidón adecuado 150 l | 1 | 19.53 | 19.53
mP34BB090 | Material | ud | Palet zona residuos | 0.4 | 6.9 | 2.76
mP34BP430 | Material | ud | Tratamiento bidón decap.cemento | 0.85 | 103.46 | 87.94
%CI | Otros | % | Costes Indirectos | 1.119 | 3 | 3.36
|  |  | Total mG03B495 | 0 | 115.21 | 0
mG03B500 | Partida | ud | TRATAMIENTO DECAP. CEMENTO EN BIDÓN 220 l | 0 | 136.71 | 0
Tratamiento en planta por gestor autorizado (por la Consejería de Medio Ambiente) de decapante de cemento almacenado en la instalación en bidones adecuados de 220 l y paletizados, de primer uso, i/ etiquetación.
mO01OA070 | Mano de obra | h | Peón ordinario | 0.1 | 16.24 | 1.62
mP34BB010 | Material | ud | Bidón adecuado 220 l | 1 | 24.2 | 24.2
mP34BB090 | Material | ud | Palet zona residuos | 0.5 | 6.9 | 3.45
mP34BP430 | Material | ud | Tratamiento bidón decap.cemento | 1 | 103.46 | 103.46
%CI | Otros | % | Costes Indirectos | 1.327 | 3 | 3.98
|  |  | Total mG03B500 | 0 | 136.71 | 0
mG03B505 | Partida | kg | TRATAMIENTO FLUORESCENTES | 0 | 10.94 | 0
Tratamiento en planta por gestor autorizado (por la Consejería de Medio Ambiente) de fluorescentes almacenados en la caseta de obra en cajas, de primer uso, i/ etiquetación.
mO01OA070 | Mano de obra | h | Peón ordinario | 0.1 | 16.24 | 1.62
mP34BB060 | Material | ud | Caja tubos fluorescentes 1,5m | 1 | 4.5 | 4.5
mP34BP440 | Material | kg | Tratamiento fluorescentes | 1 | 4.5 | 4.5
%CI | Otros | % | Costes Indirectos | 0.106 | 3 | 0.32
|  |  | Total mG03B505 | 0 | 10.94 | 0
mG03B510 | Partida | ud | TRATAM. RESIDUOS SANITARIOS | 0 | 22.17 | 0
Tratamiento en planta por gestor autorizado (por la Consejería de Medio Ambiente) de residuos sanitarios en la instalación en contenedor homologado de 5 litros, incluido en el precio del tratamiento, i/ etiquetación, y reposición de dicho contenedor.
mO01OA070 | Mano de obra | h | Peón ordinario | 0.1 | 16.24 | 1.62
mP34BP450 | Material | ud | Tratamiento cont. 5 l.r.sanitarios | 1 | 19.9 | 19.9
%CI | Otros | % | Costes Indirectos | 0.215 | 3 | 0.65
|  |  | Total mG03B510 | 0 | 22.17 | 0
mG03B515 | Partida | t | TRATAM. RESIDUOS PELIGROSOS WC QUÍMICOS | 0 | 200.34 | 0
Tratamiento en depuradora industrial por gestor autorizado (por la Consejería de Medio Ambiente) de aguas y lodos procedentes de servicios sanitarios, que utilizan determinados productos químicos, que impiden ser admitidos por una depuradora de aguas municipal dichos residuos.
mP34BP460 | Material | d | Tratamiento lodos pelig. WC químico | 1 | 194.5 | 194.5
%CI | Otros | % | Costes Indirectos | 1.945 | 3 | 5.84
|  |  | Total mG03B515 | 0 | 200.34 | 0
|  |  | Total mG03B | 1 | 0 | 0
mG03C | Capítulo |  | TRANSPORTE DE RESIDUOS PELIGROSOS | 1 | 0 | 0
mG03C010 | Partida | ud | TRANSP.RPS.CAMION 3,5t.200km | 0 | 74.32 | 0
Retirada y transporte por transportista autorizado (por la Consejería de Medio Ambiente) de residuos peligrosos hasta destino final (bien centro de transferencia o planta de tratamiento) utilizando camión de 3,5 toneladas de peso máximo autorizado. El precio incluye la carga con máquina elevadora de los bidones o big-bags colocados previamente sobre palets, a una distancia inferior a 200km. El precio ya incluye los trámites documentales que establece la normativa.
mO01OA080 | Mano de obra | h | Maquinista o conductor | 0.5 | 17.3 | 8.65
mM02CA010 | Maquinaria | h | Carretilla elev.diesel ST 1,3 t. | 0.5 | 4.1 | 2.05
mP34BT010 | Material | ud | Retir. Camión 3,5 t pma 200km | 1 | 61.45 | 61.45
%CI | Otros | % | Costes Indirectos | 0.722 | 3 | 2.17
|  |  | Total mG03C010 | 0 | 74.32 | 0
mG03C020 | Partida | ud | TRANSP.RPS.CAMION 7,5t.200km | 0 | 117.49 | 0
Retirada y transporte por transportista autorizado (por la Consejería de Medio Ambiente) de residuos peligrosos hasta destino final (bien centro de transferencia o planta de tratamiento) utilizando camión de 7,5 toneladas de peso máximo autorizado. El precio incluye la carga con máquina elevadora de los bidones o big-bags colocados previamente sobre palets, a una distancia inferior a 200km. El precio ya incluye los trámites documentales que establece la normativa.
mO01OA080 | Mano de obra | h | Maquinista o conductor | 0.5 | 17.3 | 8.65
mM02CA010 | Maquinaria | h | Carretilla elev.diesel ST 1,3 t. | 0.5 | 4.1 | 2.05
mP34BT030 | Material | ud | Retir. Camión 7,5 t pma 200km | 1 | 103.37 | 103.37
%CI | Otros | % | Costes Indirectos | 1.141 | 3 | 3.42
|  |  | Total mG03C020 | 0 | 117.49 | 0
mG03C030 | Partida | ud | TRANSP.RPS.CAMION 18t.200km | 0 | 211 | 0
Retirada y transporte por transportista autorizado (por la Consejería de Medio Ambiente) de residuos peligrosos hasta destino final (bien centro de transferencia o planta de tratamiento) utilizando camión de 18 toneladas de peso máximo autorizado. El precio incluye la carga con máquina elevadora de los bidones o big-bags colocados previamente sobre palets, a una distancia inferior a 200km. El precio ya incluye los trámites documentales que establece la normativa.
mO01OA080 | Mano de obra | h | Maquinista o conductor | 0.5 | 17.3 | 8.65
mM02CA010 | Maquinaria | h | Carretilla elev.diesel ST 1,3 t. | 0.5 | 4.1 | 2.05
mP34BT050 | Material | ud | Retir. Camión 18 t pma 200km | 1 | 194.15 | 194.15
%CI | Otros | % | Costes Indirectos | 2.049 | 3 | 6.15
|  |  | Total mG03C030 | 0 | 211 | 0
|  |  | Total mG03C | 1 | 0 | 0
mG03D | Capítulo |  | DESMANTELAMIENTO DE AMIANTO | 1 | 0 | 0
mG03D010 | Partida | m2 | DESMANT. AMIANTO C/PLATAF. 12 m. 100 m2 | 0 | 42.78 | 0
Desmantelamiento de amianto con plataformas de hasta 12 metros de altura con acceso desde el interior de la nave o edificio, hasta una superficie hasta 100 m2, mediante previa aspiración con filtros adecuados y pulverización con líquido encapsulante adecuado, según mediciones exigidas por ley, transporte autorizado, desplazamiento de equipos de desamiantado con esclusas de descontaminación en los compartimentos que sean necesarios, equipos de protección EPI's P3, coordinado con el al Plan de Segruidad y Salud.
mO01OB470 | Mano de obra | h | Oficial 1ª desmontaje residuos peligrosos | 0.3 | 30.24 | 9.07
mO01OB480 | Mano de obra | h | Ayudante desmontaje residuos peligrosos | 0.3 | 24.22 | 7.27
mP31IA040 | Material | ud | Semi-mascarilla 2 filtros | 0.006 | 44.34 | 0.27
mP31IM010 | Material | ud | Par guantes de neopreno | 0.006 | 2.49 | 0.01
mP31IP010 | Material | ud | Par botas aislantes 5.000 V | 0.006 | 42.04 | 0.25
mP31IC010 | Material | ud | Buzo polipropileno | 0.02 | 32 | 0.64
mM02PL010 | Maquinaria | h | Plataforma elev. telescóp. 16 m. | 0.25 | 13 | 3.25
mP01D190 | Material | kg | Líquido encapsulante | 0.18 | 18.25 | 3.29
mM11V050 | Maquinaria | h | Aspirador en seco 35l. | 0.25 | 9 | 2.25
mP31BC010 | Material | ud | Transporte caseta en ciudad | 0.035 | 185.25 | 6.48
mP31BC090 | Material | ud | Alq.mes caseta esclusas descontaminación | 0.035 | 250 | 8.75
%CI | Otros | % | Costes Indirectos | 0.415 | 3 | 1.25
|  |  | Total mG03D010 | 0 | 42.78 | 0
mG03D020 | Partida | m2 | DESMANT. AMIANTO C/PLATAF. 12 m. 100-200 m2 | 0 | 33.36 | 0
Desmantelamiento de amianto con plataformas de hasta 12 metros de altura con acceso desde el interior de la nave o edificio, en una superficie entre 100 y 200 m2, mediante previa aspiración con filtros adecuados y pulverización con líquido encapsulante adecuado, según mediciones exigidas por ley, transporte autorizado, desplazamiento de equipos de desamiantado con esclusas de descontaminación en los compartimentos que sean necesarios, equipos de protección EPI's P3, coordinado con el al Plan de Segruidad y Salud.
mO01OB470 | Mano de obra | h | Oficial 1ª desmontaje residuos peligrosos | 0.25 | 30.24 | 7.56
mO01OB480 | Mano de obra | h | Ayudante desmontaje residuos peligrosos | 0.25 | 24.22 | 6.06
mP31IA040 | Material | ud | Semi-mascarilla 2 filtros | 0.006 | 44.34 | 0.27
mP31IM010 | Material | ud | Par guantes de neopreno | 0.006 | 2.49 | 0.01
mP31IP010 | Material | ud | Par botas aislantes 5.000 V | 0.006 | 42.04 | 0.25
mP31IC010 | Material | ud | Buzo polipropileno | 0.2 | 32 | 6.4
mM02PL010 | Maquinaria | h | Plataforma elev. telescóp. 16 m. | 0.25 | 13 | 3.25
mP01D190 | Material | kg | Líquido encapsulante | 0.18 | 18.25 | 3.29
mM11V050 | Maquinaria | h | Aspirador en seco 35l. | 0.25 | 9 | 2.25
mP31BC010 | Material | ud | Transporte caseta en ciudad | 0.007 | 185.25 | 1.3
mP31BC090 | Material | ud | Alq.mes caseta esclusas descontaminación | 0.007 | 250 | 1.75
%CI | Otros | % | Costes Indirectos | 0.324 | 3 | 0.97
|  |  | Total mG03D020 | 0 | 33.36 | 0
mG03D030 | Partida | m2 | DESMANT. AMIANTO C/PLATAF. 12 m. 200-300 m2 | 0 | 20.08 | 0
Desmantelamiento de amianto con plataformas de hasta 12 metros de altura con acceso desde el interior de la nave o edificio, en una superficie entre 200 y 300 m2, mediante previa aspiración con filtros adecuados y pulverización con líquido encapsulante adecuado, según mediciones exigidas por ley, transporte autorizado, desplazamiento de equipos de desamiantado con esclusas de descontaminación en los compartimentos que sean necesarios, equipos de protección EPI's P3, coordinado con el al Plan de Segruidad y Salud.
mO01OB470 | Mano de obra | h | Oficial 1ª desmontaje residuos peligrosos | 0.15 | 30.24 | 4.54
mO01OB480 | Mano de obra | h | Ayudante desmontaje residuos peligrosos | 0.15 | 24.22 | 3.63
mP31IA040 | Material | ud | Semi-mascarilla 2 filtros | 0.006 | 44.34 | 0.27
mP31IM010 | Material | ud | Par guantes de neopreno | 0.006 | 2.49 | 0.01
mP31IP010 | Material | ud | Par botas aislantes 5.000 V | 0.006 | 42.04 | 0.25
mP31IC010 | Material | ud | Buzo polipropileno | 0.008 | 32 | 0.26
mM02PL010 | Maquinaria | h | Plataforma elev. telescóp. 16 m. | 0.25 | 13 | 3.25
mP01D190 | Material | kg | Líquido encapsulante | 0.18 | 18.25 | 3.29
mM11V050 | Maquinaria | h | Aspirador en seco 35l. | 0.25 | 9 | 2.25
mP31BC010 | Material | ud | Transporte caseta en ciudad | 0.004 | 185.25 | 0.74
mP31BC090 | Material | ud | Alq.mes caseta esclusas descontaminación | 0.004 | 250 | 1
%CI | Otros | % | Costes Indirectos | 0.195 | 3 | 0.59
|  |  | Total mG03D030 | 0 | 20.08 | 0
mG03D040 | Partida | m2 | DESMANT. AMIANTO C/PLATAF. 12 m. 300-1000 m2 | 0 | 15.14 | 0
Desmantelamiento de amianto con plataformas de hasta 12 metros de altura con acceso desde el interior de la nave o edificio, en una superficie entre 300 y 1000 m2, mediante previa aspiración con filtros adecuados y pulverización con líquido encapsulante adecuado, según mediciones exigidas por ley, transporte autorizado, desplazamiento de equipos de desamiantado con esclusas de descontaminación en los compartimentos que sean necesarios, equipos de protección EPI's P3, coordinado con el al Plan de Segruidad y Salud.
mO01OB470 | Mano de obra | h | Oficial 1ª desmontaje residuos peligrosos | 0.13 | 30.24 | 3.93
mO01OB480 | Mano de obra | h | Ayudante desmontaje residuos peligrosos | 0.13 | 24.22 | 3.15
mP31IA040 | Material | ud | Semi-mascarilla 2 filtros | 0.005 | 44.34 | 0.22
mP31IM010 | Material | ud | Par guantes de neopreno | 0.005 | 2.49 | 0.01
mP31IP010 | Material | ud | Par botas aislantes 5.000 V | 0.005 | 42.04 | 0.21
mP31IC010 | Material | ud | Buzo polipropileno | 0.005 | 32 | 0.16
mM02PL010 | Maquinaria | h | Plataforma elev. telescóp. 16 m. | 0.13 | 13 | 1.69
mP01D190 | Material | kg | Líquido encapsulante | 0.18 | 18.25 | 3.29
mM11V050 | Maquinaria | h | Aspirador en seco 35l. | 0.13 | 9 | 1.17
mP31BC010 | Material | ud | Transporte caseta en ciudad | 0.002 | 185.25 | 0.37
mP31BC090 | Material | ud | Alq.mes caseta esclusas descontaminación | 0.002 | 250 | 0.5
%CI | Otros | % | Costes Indirectos | 0.147 | 3 | 0.44
|  |  | Total mG03D040 | 0 | 15.14 | 0
mG03D050 | Partida | m2 | DESMANT. AMIANTO C/PLATAF. 12 m. 1000-2000 m2 | 0 | 13.53 | 0
Desmantelamiento de amianto con plataformas de hasta 12 metros de altura con acceso desde el interior de la nave o edificio, en una superficie entre 1000 y 2000 m2, mediante previa aspiración con filtros adecuados y pulverización con líquido encapsulante adecuado, según mediciones exigidas por ley, transporte autorizado, desplazamiento de equipos de desamiantado con esclusas de descontaminación en los compartimentos que sean necesarios, equipos de protección EPI's P3, coordinado con el al Plan de Segruidad y Salud.
mO01OB470 | Mano de obra | h | Oficial 1ª desmontaje residuos peligrosos | 0.12 | 30.24 | 3.63
mO01OB480 | Mano de obra | h | Ayudante desmontaje residuos peligrosos | 0.12 | 24.22 | 2.91
mP31IA040 | Material | ud | Semi-mascarilla 2 filtros | 0.002 | 44.34 | 0.09
mP31IM010 | Material | ud | Par guantes de neopreno | 0.002 | 2.49 | 0
mP31IP010 | Material | ud | Par botas aislantes 5.000 V | 0.002 | 42.04 | 0.08
mP31IC010 | Material | ud | Buzo polipropileno | 0.002 | 32 | 0.06
mM02PL010 | Maquinaria | h | Plataforma elev. telescóp. 16 m. | 0.12 | 13 | 1.56
mP01D190 | Material | kg | Líquido encapsulante | 0.18 | 18.25 | 3.29
mM11V050 | Maquinaria | h | Aspirador en seco 35l. | 0.12 | 9 | 1.08
mP31BC010 | Material | ud | Transporte caseta en ciudad | 0.001 | 185.25 | 0.19
mP31BC090 | Material | ud | Alq.mes caseta esclusas descontaminación | 0.001 | 250 | 0.25
%CI | Otros | % | Costes Indirectos | 0.131 | 3 | 0.39
|  |  | Total mG03D050 | 0 | 13.53 | 0
mG03D060 | Partida | m2 | DESMANT. AMIANTO C/PLATAF. 12 m. > 2000 m2 | 0 | 12.12 | 0
Desmantelamiento de amianto con plataformas de hasta 12 metros de altura con acceso desde el interior de la nave o eidficio, en una superficie mayor de 2000 m2, mediante previa aspiración con filtros adecuados y pulverización con líquido encapsulante adecuado, según mediciones exigidas por ley, transporte autorizado, desplazamiento de equipos de desamiantado con esclusas de descontaminación en los compartimentos que sean necesarios, equipos de protección EPI's P3, coordinado con el al Plan de Segruidad y Salud.
mO01OB470 | Mano de obra | h | Oficial 1ª desmontaje residuos peligrosos | 0.1 | 30.24 | 3.02
mO01OB480 | Mano de obra | h | Ayudante desmontaje residuos peligrosos | 0.1 | 24.22 | 2.42
mP31IA040 | Material | ud | Semi-mascarilla 2 filtros | 0.001 | 44.34 | 0.04
mP31IM010 | Material | ud | Par guantes de neopreno | 0.001 | 2.49 | 0
mP31IP010 | Material | ud | Par botas aislantes 5.000 V | 0.001 | 42.04 | 0.04
mP31IC010 | Material | ud | Buzo polipropileno | 0.01 | 32 | 0.32
mM02PL010 | Maquinaria | h | Plataforma elev. telescóp. 16 m. | 0.1 | 13 | 1.3
mP01D190 | Material | kg | Líquido encapsulante | 0.18 | 18.25 | 3.29
mM11V050 | Maquinaria | h | Aspirador en seco 35l. | 0.1 | 9 | 0.9
mP31BC010 | Material | ud | Transporte caseta en ciudad | 0.001 | 185.25 | 0.19
mP31BC090 | Material | ud | Alq.mes caseta esclusas descontaminación | 0.001 | 250 | 0.25
%CI | Otros | % | Costes Indirectos | 0.118 | 3 | 0.35
|  |  | Total mG03D060 | 0 | 12.12 | 0
|  |  | Total mG03D | 1 | 0 | 0
|  |  | Total mG03 | 1 | 0 | 0
mG04 | Capítulo |  | RESIDUOS URBANOS O ASIMILABLES | 1 | 0 | 0
mG04A | Capítulo |  | RESIDUOS SÓLIDOS URBANOS | 1 | 0 | 0
mG04A010 | Partida | m3 | COMPACTAC. RESID. SÓLIDOS 9 m3 | 0 | 0.24 | 0
Compactación de residuos sólidos urbanos en contenedor compactador monobloque de residuos, adecuado para distintas instalaciones, de 9 m3 de capacidad y 7,5 CV de potencia, siendo las dimensiones de la boca de 0,9x1,5 m, efectuándose la recogida mediante camión con cadenas.
mO01OA070 | Mano de obra | h | Peón ordinario | 0.013 | 16.24 | 0.21
mM13O070 | Maquinaria | h | Compactador 9 m3 7,5 CV | 0.013 | 1.58 | 0.02
%CI | Otros | % | Costes Indirectos | 0.002 | 3 | 0.01
|  |  | Total mG04A010 | 0 | 0.24 | 0
mG04A020 | Partida | m3 | COMPACTAC. RESID. SÓLIDOS 20 m3 | 0 | 0.14 | 0
Compactación de residuos sólidos urbanos en contenedor compactador monobloque de residuos, adecuado para distintas instalaciones, de 20 m3 de capacidad y 10 CV de potencia, siendo las dimensiones de la boca de 1,1x1,8 m, efectuándose la recogida mediante arrastre con camión.
mO01OA070 | Mano de obra | h | Peón ordinario | 0.008 | 16.24 | 0.13
mM13O080 | Maquinaria | h | Compactador 20 m3 10 CV | 0.008 | 1.83 | 0.01
%CI | Otros | % | Costes Indirectos | 0.001 | 3 | 0
|  |  | Total mG04A020 | 0 | 0.14 | 0
mG04A030 | Partida | ud | LIMPIEZA DE LODOS WC QUÍMICO | 0 | 76.98 | 0
Servicio de recogida de lodos de servicio químico de capacidad de 266 litros, y transporte por empresa autorizada (por autoridad municipal o autonómica) a depuradora de aguas residuales municipal, que admite dicho residuo como asimilable a urbano (no peligroso).
mO01OA070 | Mano de obra | h | Peón ordinario | 1 | 16.24 | 16.24
mP34BY010 | Material | ud | Retirada lodos WC químico | 1 | 58.5 | 58.5
%CI | Otros | % | Costes Indirectos | 0.747 | 3 | 2.24
|  |  | Total mG04A030 | 0 | 76.98 | 0
mG04A040 | Partida | h | BOMBEO DE LODOS WC QUÍMICO | 0 | 132.5 | 0
Servicio de recogida de lodos de servicio químico con tarificación por tiempo. Incluye transporte por empresa autorizada (por autoridad municipal o autonómica) a depuradora de aguas residuales municipal, que admite dicho residuo como asimilable a urbano (no peligroso).
mO01OA070 | Mano de obra | h | Peón ordinario | 1 | 16.24 | 16.24
mP34BY020 | Material | h | Bombeo lodos WC químico | 1 | 112.4 | 112.4
%CI | Otros | % | Costes Indirectos | 1.286 | 3 | 3.86
|  |  | Total mG04A040 | 0 | 132.5 | 0
mG04A050 | Partida | ud | LIMPIEZA DE LODOS POZO SÉPTICO | 0 | 126.94 | 0
Servicio de recogida de pozo séptico estanco de 500 l (sin infiltración al terreno ni salida a red de saneamiento), y transporte por empresa autorizada (por autoridad municipal o autonómica) a depuradora de aguas residuales municipal, que admite dicho residuo como asimilable a urbano (no peligroso).
mO01OA070 | Mano de obra | h | Peón ordinario | 1 | 16.24 | 16.24
mP34BY030 | Material | ud | Retirada lodos pozo séptico | 1 | 107 | 107
%CI | Otros | % | Costes Indirectos | 1.232 | 3 | 3.7
|  |  | Total mG04A050 | 0 | 126.94 | 0
mG04A060 | Partida | h | BOMBEO DE LODOS POZO SÉPTICO | 0 | 124.88 | 0
Servicio de recogida de lodos de pozo séptico estanco (sin infiltración al terreno ni salida a red de saneamiento) con tarificación por tiempo. Incluye transporte por empresa autorizada (por autoridad municipal o autonómica) a depuradora de aguas residuales municipal, que admite dicho residuo como asimilable a urbano (no peligroso). (Ley 10/1998, de 21 de abril).
mO01OA070 | Mano de obra | h | Peón ordinario | 1 | 16.24 | 16.24
mP34BY040 | Material | h | Bombeo lodos pozo séptico | 1 | 105 | 105
%CI | Otros | % | Costes Indirectos | 1.212 | 3 | 3.64
|  |  | Total mG04A060 | 0 | 124.88 | 0
|  |  | Total mG04A | 1 | 0 | 0
mG04B | Capítulo |  | VARIOS | 1 | 0 | 0
mG04B010 | Partida | m3 | CANON DE DESBROCE A PLANTA | 0 | 5.15 | 0
Canon a planta de reciclaje de productos de desbroce del terreno.
mM07N030 | Maquinaria | m3 | Canon de desbroce a vertedero | 1 | 5 | 5
%CI | Otros | % | Costes Indirectos | 0.05 | 3 | 0.15
|  |  | Total mG04B010 | 0 | 5.15 | 0
mG04B020 | Partida | m3 | CANON PODA Y JARDINERÍA | 0 | 6.18 | 0
Canon a planta de reciclaje de productos resultantes de poda y jardinería medidos después de compactación o trituración con máquina adecuada.
mM07N230 | Maquinaria | m3 | Canon de poda y jardinería a vertedero | 1 | 6 | 6
%CI | Otros | % | Costes Indirectos | 0.06 | 3 | 0.18
|  |  | Total mG04B020 | 0 | 6.18 | 0
|  |  | Total mG04B | 1 | 0 | 0
|  |  | Total mG04 | 1 | 0 | 0
|  |  | Total mG | 1 | 0 | 0
Note on A2: Código del concepto. Ver colores en "Entorno de trabajo: Apariencia"
Note on B2: Naturaleza del concepto (ver menú contextual)
Note on C2: Unidad principal de medida del concepto
Note on D2: Descripción corta. Ver colores en "Entorno de trabajo: Apariencia"
Note on E2: Rendimiento o cantidad presupuestada
Note on F2: Precio unitario en el presupuesto
Note on G2: Importe del presupuesto