## UNITARIOS
Base de Precios 2011- Ayuntamiento de Madrid
Código | NatC | Ud | Resumen | CanPres | Pres | ImpPres
mS | Capítulo |  | SEGURIDAD | 1 | 0 | 0
mS01 | Capítulo |  | PROTECCIONES INDIVIDUALES | 1 | 0 | 0
1 : PROTECCIONES INDIVIDUALES
mS01A | Capítulo |  | EQUIPAMIENTO INDIVIDUAL | 1 | 0 | 0
mS01A010 | Partida | ud | CASCO SEGURIDAD HOMOLOGADO | 0 | 5.53 | 0
Casco de seguridad homologado.
mS01A020 | Partida | ud | EQUIPO LINTERNA AUTONOMO | 0 | 38.32 | 0
Equipo de linterna autónomo incorporado al casco de seguridad valorado en función del número óptimo de utilizaciones.
mS01A030 | Partida | ud | MONO DE TRABAJO | 0 | 23.46 | 0
Mono de trabajo. Certificado CE. s/R.D. 773/97 y R.D. 1407/92.
mS01A040 | Partida | ud | IMPERMEABLE | 0 | 12.27 | 0
Impermeable 3/4 de plástico. Certificado CE. s/R.D. 773/97 y R.D. 1407/92.
mS01A050 | Partida | ud | TRAJE IMPERMEABLE | 0 | 18.4 | 0
Traje completo impermeable (traje de agua) valorado en función del número óptimo de utilizaciones. Certificado CE. s/R.D. 773/97 y R.D. 1407/92.
mS01A060 | Partida | ud | TRAJE COMPLETO SOLDADOR | 0 | 27.08 | 0
Traje completo compuesto de chaqueta y pantalón para trabajos de soldadura. Certificado CE. s/R.D. 773/97 y R.D. 1407/92.
mS01A070 | Partida | ud | MANDIL SOLDADURA | 0 | 18.47 | 0
Mandil para trabajos de soldadura fabricado en cuero con sujeción a cuello y cintura a través de correa. Certificado CE. s/R.D. 773/97 y R.D. 1407/92.
mS01A080 | Partida | ud | CHALECO REFLECTANTE | 0 | 15.33 | 0
Chaleco reflectante para obras (trabajos nocturnos) compuesto de cinturón y tirantes de tela reflectante, valorado en función del número óptimo de utilizaciones. Certificado CE. s/R.D. 773/97 y R.D. 1407/92.
mS01A090 | Partida | ud | MUÑEQUERA DE CUERO | 0 | 8.33 | 0
Muñequera de cuero. Certificado CE. s/R.D. 773/97 y R.D. 1407/92.
mS01A100 | Partida | ud | CHALECO SALVAVIDAS | 0 | 30.16 | 0
Chaleco salvavidas valorado en función del número óptimo de utilizaciones. Certificado CE. s/R.D. 773/97 y R.D. 1407/92.
mS01A110 | Partida | ud | TRAJE IGNIFUGO | 0 | 219.72 | 0
Traje ignífugo de acercamiento valorado en función del número óptimo de utilizaciones. Certificado CE. s/R.D. 773/97 y R.D. 1407/92.
mS01A120 | Partida | ud | SEMI MÁSCAR. ANTIPOLVO 2 FILTROS | 0 | 15.21 | 0
Semi-mascarilla antipolvo doble filtro, (amortizable en 3 usos). Certificado CE. s/R.D. 773/97 y R.D. 1407/92.
mS01A130 | Partida | ud | PAR GUANTES DE NEOPRENO | 0 | 2.57 | 0
Par de guantes de neopreno. Certificado CE. s/R.D. 773/97 y R.D. 1407/92.
mS01A140 | Partida | ud | PAR DE BOTAS AISLANTES | 0 | 14.42 | 0
Par de botas aislantes para electricista hasta 5.000 V. de tensión (amortizables en 3 usos). Certificado CE. s/R.D. 773/97 y R.D. 1407/92.
|  |  | Total mS01A | 1 | 0 | 0
mS01B | Capítulo |  | PANTALLAS DE PROTECCION | 1 | 0 | 0
mS01B010 | Partida | ud | PANTALLA SOLD.ELECTR.DE MANO | 0 | 8.95 | 0
Pantalla de soldadura eléctrica de mano, resistente a la perforación y penetración por objeto candente, antiinflamable, homologada
mS01B020 | Partida | ud | PANTALLA SOLD.ELECTR.CABEZA | 0 | 26.58 | 0
Pantalla de soldadura eléctrica de cabeza, mirilla abatible, resistente a la perforación y penetración por objeto candente, antiinflamable, homologada.
mS01B030 | Partida | ud | PANTALLA SOLD.ELECTR.CASCO | 0 | 23.59 | 0
Pantalla de soldadura eléctrica de cabeza, mirilla abatible, adaptable al casco, resistente a la perforación y penetración por objeto candente, antiinflamable, homologada.
mS01B040 | Partida | ud | PANTALLA SOLD.OXIACET.CABEZA | 0 | 9.28 | 0
Pantalla de soldadura oxiacetilénica abatible, resistente a la perforación y penetración por objeto candente, antiinflamable, adaptable a la cabeza mediante sistema de carraca, homologada.
mS01B050 | Partida | ud | PANTALLA SOLD.OXIACET.CASCO | 0 | 14.16 | 0
Pantalla de soldadura oxiacetilénica abatible, resistente a la perforación y penetración por objeto candente, antiinflamable, ventanal abatible adaptable a cabeza y compatible con el uso de casco, homologada.
mS01B060 | Partida | ud | PANTALLA DE SEGURIDAD | 0 | 11.06 | 0
Pantalla de seguridad para la protección contra la proyección de partículas, homologada.
|  |  | Total mS01B | 1 | 0 | 0
mS01C | Capítulo |  | MASCARILLAS DE PROTECCION | 1 | 0 | 0
mS01C010 | Partida | ud | MASCARILLA SOLD.2 VALVULAS | 0 | 18.5 | 0
Mascarilla respiratoria con dos válvulas, fabricada en material inalérgico y atóxico, con filtros intercambiables para humos de soldadura, homologada.
mS01C020 | Partida | ud | MASCARILLA SOLD.1 VALVULA | 0 | 17.78 | 0
Mascarilla respiratoria con una válvula, fabricada en material inalérgico y atóxico, con filtros intercambiables para humos de soldadura, homologada.
mS01C030 | Partida | ud | MASCARILLA POLVO 2 VALVULAS | 0 | 16.55 | 0
Mascarilla respiratoria con dos válvulas, fabricada en material inalérgico y atóxico, con filtros intercambiables para polvo, homologada.
mS01C040 | Partida | ud | MASCARILLA POLVO 1 VALVULA | 0 | 16.05 | 0
Mascarilla respiratoria con una válvula, fabricada en material inalérgico y atóxico, con filtros intercambiables para polvo, homologada.
mS01C050 | Partida | ud | MASCARILLA PINTURA 2 VALV. | 0 | 28.61 | 0
Mascarilla respiratoria con dos válvulas, fabricada en material inalérgico y atóxico, con filtros intercambiables para pintura, homologada.
mS01C060 | Partida | ud | MASCARILLA PINTURA 1 VALV. | 0 | 27.89 | 0
Mascarilla respiratoria con una válvula, fabricada en material inalérgico y atóxico, con filtros intercambiables para pintura, homologada.
mS01C070 | Partida | ud | MASCARILLA CELULOSA | 0 | 2.49 | 0
Mascarilla autofiltrante de celulosa para trabajo con polvo y humos, homologada.
|  |  | Total mS01C | 1 | 0 | 0
mS01D | Capítulo |  | PROTECCIONES VISUALES | 1 | 0 | 0
mS01D010 | Partida | ud | GAFAS ACETATO VISORES VIDRIO | 0 | 17.53 | 0
Gafas de montura de acetato, patillas adaptables, visores de vidrio neutro, tratados, templados e inastillables, para trabajos con riesgo de impacto en los ojos, homologadas.
mS01D020 | Partida | ud | GAFAS VINILO VISOR POLICARB. | 0 | 13.56 | 0
Gafas de montura de vinilo con pantalla exterior de policarbonato, pantalla interior antichoque y cámara de aire entre las dos pantallas, para trabajos con riesgo de impactos en los ojos, homologadas.
mS01D030 | Partida | ud | GAFAS CAZOLETA VISORES VIDRIO | 0 | 14.93 | 0
Gafas de cazoleta de armadura rígida con ventilación lateral, graduable y ajustable, visores de vidrio neutro tratado, recambiables, templados e inastillable, para trabajos con riesgo de impacto en los ojos, homologadas.
mS01D040 | Partida | ud | GAFAS ACETATO VISOR VIDRIO | 0 | 19.94 | 0
Gafas de montura de acetato, patilla adaptable, protectores laterales de rejilla o con ventilación, visores de vidrio neutro inastillables, tratados y templados, para trabajos con riesgo de impacto en los ojos, homologadas.
mS01D050 | Partida | ud | GAFAS VINILO VISOR POLICARB. | 0 | 5.5 | 0
Gafas de vinilo con ventilación directa, sujeción a cabeza graduable, con visor de policarbonato, para trabajos en ambientes pulverulentos, homologadas.
mS01D060 | Partida | ud | GAFAS VINILO DOBLE PANTALLA | 0 | 13.56 | 0
Gafas de montura de vinilo con pantalla exterior de policarbonato y pantalla interior antiempañante, con cámara de aire entre las dos pantallas, para trabajos en ambientes pulverulentos, homologadas.
mS01D070 | Partida | ud | GAFAS CAZOLETA C/VENTILACIÓN | 0 | 4.26 | 0
Gafas de cazoleta de armadura rígida con ventilación lateral indirecta graduable y ajustable, con visores neutros recambiables para trabajos de soldadura, homologadas.
mS01D080 | Partida | ud | GAFAS CAZOLETA CERRADAS | 0 | 7.47 | 0
Gafas de cazoleta cerradas unidas mediante puente ajustable con vidrios tratados térmicamente según norma MT18 para trabajos de soldadura, homologadas.
|  |  | Total mS01D | 1 | 0 | 0
mS01E | Capítulo |  | PROTECCIONES AUDITIVAS | 1 | 0 | 0
mS01E010 | Partida | ud | OREJERAS ANTIRUIDO | 0 | 13.53 | 0
Amortiguador de ruido fabricado con casquetes ajustables de almohadillas recambiables, homologado.
mS01E020 | Partida | ud | OREJERAS ADAPTABLES CASCO | 0 | 16.53 | 0
Amortiguador de ruido fabricado con casquetes ajustables de almohadillas recambiables para su uso optativo, adaptable al casco de seguridad o sin adaptarlo, homologado.
mS01E030 | Partida | ud | OREJERAS ANTIRUIDO CASCO | 0 | 26.27 | 0
Amortiguador de ruido fabricado con casquetes ajustables de almohadillas recambiables de uso exclusivo con el casco de seguridad, homologado.
mS01E040 | Partida | ud | PAR TAPONES ANTIRUIDO PVC | 0 | 0.61 | 0
Par de tapones antiruido fabricados en cloruro de polivinilo, homologados.
mS01E050 | Partida | ud | PAR TAPONES ANTIRUIDO SILIC. | 0 | 13.95 | 0
Par de tapones antiruido fabricados con silicona moldeable de uso independiente, o unidos por una banda de longitud ajustable compatible con el casco de seguridad, homologados.
|  |  | Total mS01E | 1 | 0 | 0
mS01F | Capítulo |  | CINTURONES DE SEGURIDAD | 1 | 0 | 0
mS01F010 | Partida | ud | CINTURÓN SEG.CAÍDA | 0 | 67.66 | 0
Cinturón de seguridad de caída con arnés y cinchas de fibra de poliester, anillas de acero estampado con resistencia a la tracción superior a 115 kg/mm2, hebillas con mordientes de acero troquelado, cuerda de longitud opcional y mosquetón de acero estampado, homologado.
mS01F020 | Partida | ud | CINTURÓN SEG.CAÍDA C/MUELLE | 0 | 111.19 | 0
Cinturón de seguridad de caída con arnés en fibra de poliester, elemento de amarre con cuerda de poliamida 6 sujeta al cinturón mediante piquete y acoplamiento al extremo de un muelle amortiguador destinado a frenar el impacto de caída, homologado.
mS01F030 | Partida | ud | CINTURÓN SEG.SUJECC.POLIESTER | 0 | 16.93 | 0
Cinturón de seguridad de sujeción fabricado con poliester, anillas de acero estampado con resistencia superior a 115 kg/mm2, hebilla con mordiente de acero estampado, cuerda de amarre de alta tenacidad y 1,00 m de longitud fabricada en nylon y mosquetón de cierre, homologado.
mS01F040 | Partida | ud | CINTURÓN SEG.SUJ.POLIAMIDA 2 | 0 | 59.68 | 0
Cinturón de seguridad de sujeción fabricado con poliamida, doble anillaje de acero estampado con resistencia a la tracción superior a 115 kg/mm2, y cuerda de amarre de 1,00 m de longitud, homologado.
mS01F050 | Partida | ud | CINTURÓN SEG.SUJ.POLIESTER 2 | 0 | 23.99 | 0
Cinturón de seguridad de sujeción fabricado en poliester, doble anillaje de acero estampado con resistencia a la tracción superior a 115 kg/mm2, hebillas estampadas de acero galvanizado, cuerda de amarre de longitud 1,00 m y mosquetón de acero estampado, homologado.
mS01F060 | Partida | ud | CINTURÓN ANTIVIBRATORIO | 0 | 23.99 | 0
Cinturón de seguridad antivibratorio para protección de los riñones, homologado.
mS01F070 | Partida | ud | DISPOSITIVO ANTICAÍDA | 0 | 30.55 | 0
Dispositivo anticaída para ascensos y descensos verticales compuesto por un elemento metálico deslizante con bloqueo instantáneo en caso de caída y cuerda de amarre a cinturón de 10 mm de diámetro y 4 m de longitud con mosquetón, homologado y valorado en función del número óptimo de utilizaciones.
mS01F080 | Partida | m | CUERDA GUIA ANTICAÍDA | 0 | 2.77 | 0
Cuerda guía para dispositivo anticaida deslizante en nylon de 16 mm de diámetro montada sobre puntos de anclaje ya existentes, incluso p.p. de desmontaje, valorado en función del número óptimo de utilizaciones, homologada.
mS01F090 | Partida | m | CUERDA SEG.POLIAMIDA l<50 m | 0 | 16.76 | 0
Cuerda de seguridad de poliamida 6 de 14 mm de diámetro hasta 50 m de longitud, incluso anclaje formado por redondo normal de acero de diámetro 16 mm, incluso p.p. de desmontaje y valorada en función del número óptimo de utilizaciones, homologada.
mS01F100 | Partida | m | CUERDA SEG.POLIAMIDA l<25 m | 0 | 9.6 | 0
Cuerda de seguridad de poliamida 6 de 14 mm de diámetro hasta 25 m de longitud, incluso anclaje formado por redondo normal de acero de diámetro 16 mm, incluso p.p. de desmontaje y valorada en función del número óptimo de utilizaciones, homologada.
|  |  | Total mS01F | 1 | 0 | 0
mS01G | Capítulo |  | GUANTES DE PROTECCION | 1 | 0 | 0
mS01G010 | Partida | ud | PAR GUANTES NITRILO/VINILO | 0 | 5.51 | 0
Par de guantes de protección para carga y descarga de materiales abrasivos fabricados en nitrilo/vinilo con refuerzo en dedos pulgares, homologados.
mS01G020 | Partida | ud | PAR GUANTES GOMA FINA | 0 | 2.05 | 0
Par de guantes de protección de goma fina reforzados para trabajos con materiales húmedos, albañilería, pocería, hormigonado, etc.
mS01G030 | Partida | ud | PAR GUANTES NEOPRENO | 0 | 2.57 | 0
Par de guantes de protección contra aceites y grasas fabricados en neopreno, homologados.
mS01G040 | Partida | ud | PAR GUANTES LATEX | 0 | 3.37 | 0
Par de guantes de protección para manipular objetos cortantes y puntiagudos, resistentes al corte y a la abrasión, fabricados en latex, homologados.
mS01G050 | Partida | ud | PAR GUANTES SERRAJE MANGA 12 | 0 | 3.27 | 0
Par de guantes de protección en trabajos de soldadura fabricado en serraje con manga de 12 cm, homologados.
mS01G060 | Partida | ud | PAR GUANTES SERRAJE MANGA 18 | 0 | 5.74 | 0
Par de guantes de protección en trabajos de soldadura fabricado en serraje con manga de 18 cm, homologados.
mS01G070 | Partida | ud | PAR GUANTES SERRAJE FORRADOS | 0 | 4.6 | 0
Par de guantes de protección contra el frío fabricados en serraje y forrados con muletón afelpado, homologados.
mS01G080 | Partida | ud | PAR GUANTES DIELÉCTRICOS B.T. | 0 | 19.52 | 0
Par de guantes de protección eléctrica de baja tensión fabricados con material dieléctrico, homologados.
mS01G090 | Partida | ud | PAR GUANTES DIELÉCTRICOS A.T. | 0 | 46.26 | 0
Par de guantes de protección eléctrica de alta tensión fabricados con material de alto poder dieléctrico, homologados.
mS01G100 | Partida | ud | PAR MANGUITOS SOLDADURA | 0 | 6.16 | 0
Par de manguitos para trabajos de soldadura fabricados en piel, homologados.
|  |  | Total mS01G | 1 | 0 | 0
mS01H | Capítulo |  | CALZADO DE PROTECCION | 1 | 0 | 0
mS01H010 | Partida | ud | PAR DE BOTAS GOMA | 0 | 16.09 | 0
Par de botas de protección para trabajos en agua, barro, hormigón y pisos con riesgo de deslizamiento fabricadas en goma forrada con lona de algodón y piso antideslizante, homologadas.
mS01H020 | Partida | ud | PAR DE BOTAS PVC | 0 | 11.51 | 0
Par de botas de protección para trabajos en agua, barro, hormigón y pisos con riesgo de deslizamiento fabricadas en PVC con forro interior, puntera y talonera con doble capa reforzada, homologadas.
mS01H030 | Partida | ud | PAR DE BOTAS GOMA REFORZADAS | 0 | 44.2 | 0
Par de botas de protección para trabajos en agua, barro, hormigón y pisos con riesgo de deslizamiento fabricadas en goma forrada con piso antideslizante, puntera y plantilla de acero, tobillera y espinillera reforzada para protecciones contra golpes, homologadas.
mS01H040 | Partida | ud | PAR DE BOTAS CAUCHO | 0 | 48.23 | 0
Par de botas de protección para trabajos en agua, barro, hormigón y pisos con riesgo de deslizamiento fabricadas en caucho con piso antideslizante, puntera y plantilla de acero, homologadas.
mS01H050 | Partida | ud | PAR DE BOTAS DIELÉCTRICAS B.T | 0 | 42.92 | 0
Par de botas de protección eléctrica de baja tensión fabricadas con material dieléctrico, homologadas.
mS01H060 | Partida | ud | PAR DE BOTAS DIELÉCTRICAS A.T | 0 | 81.76 | 0
Par de botas de protección eléctrica de alta tensión fabricadas con material de alto poder dieléctrico, homologadas.
mS01H070 | Partida | ud | PAR DE BOTAS SERRAJE | 0 | 18.7 | 0
Par de botas de seguridad contra riesgos mecánicos fabricadas en serraje afelpado con plantilla antisudor y antialérgica, puntera de acero con revestimiento y piso resistente a la abrasión, homologadas.
mS01H080 | Partida | ud | PAR DE BOTAS PIEL | 0 | 33.7 | 0
Par de botas de seguridad contra riesgos mecánicos fabricadas en piel con puntera metálica, plantilla de texón, suela antideslizante y piso resistente a hidrocarburos y aceites, homologadas.
mS01H090 | Partida | ud | PAR DE BOTAS LONA Y SERRAJE | 0 | 34.25 | 0
Par de botas de seguridad para protección de impactos en dedos fabricadas en lona y serraje con piso de goma en forma de sierra, antideslizantes, tobilleras acolchadas y puntera metálica interior, homologadas.
mS01H100 | Partida | ud | PAR DE BOTAS LONA Y SERRAJE | 0 | 21.87 | 0
Par de botas de seguridad para protección de objetos punzantes fabricadas en lona y serraje con piso de goma y plantilla metálica incorporada, homologadas.
mS01H110 | Partida | ud | PAR ZAPATOS PIEL PLANT/METAL. | 0 | 28.32 | 0
Par de zapatos de seguridad contra riesgos mecánicos fabricadas en piel con acolchado trasero, plantilla y puntera metálica, suelo antideslizante y piso resistente a hidrocarburos y aceites, homologados.
mS01H120 | Partida | ud | PAR DE ZAPATOS SERRAJE | 0 | 23.76 | 0
Par de zapatos de seguridad contra riesgos mecánicos fabricados en serraje y lona de algodón transpirable con puntera y plantilla metálica y piso resistente a la abrasión, homologados.
mS01H130 | Partida | ud | PAR ZAPATOS PIEL PLAN/TEXON | 0 | 33.95 | 0
Par de zapatos de seguridad contra riesgos mecánicos fabricados en piel con acolchado trasero, plantilla texón, puntera metálica, suelo antideslizante y piso resistente a los hidrocarburos y aceites, homologados.
mS01H140 | Partida | ud | PAR ZAPATOS SERRAJE ANTIALERG | 0 | 21.25 | 0
Par de zapatos de seguridad contra riesgos mecánicos fabricados en serraje y lona de algodón transpirable con puntera metálica, plantilla antisudor y antialérgica y piso resistente a la abrasión, homologados.
mS01H150 | Partida | ud | PAR POLAINAS SOLDADURA | 0 | 7.95 | 0
Par de polainas para trabajos de soldadura fabricadas en cuero con sistema de sujeción por debajo del calzado, homologadas.
|  |  | Total mS01H | 1 | 0 | 0
mS01I | Capítulo |  | EQUIPOS AUTONOMOS RESPIRACION | 1 | 0 | 0
mS01I010 | Partida | ud | EQUIPO AUTONOM.RESPIRAC.1 h | 0 | 456.62 | 0
Equipo autónomo de respiración en circuito cerrado con una autonomía máxima de una hora de calidad adecuada a sus prestaciones, valorado en función del número óptimo de utilizaciones, homologado.
mS01I020 | Partida | ud | EQUIPO AUTONOM.RESPIRAC.3/4 h | 0 | 391.06 | 0
Equipo autónomo de respiración en circuito cerrado con una autonomía máxima de tres cuartos de hora de calidad adecuada a sus prestaciones, valorado en función del número óptimo de utilizaciones, homologado.
mS01I030 | Partida | ud | EQUIPO AUTONOM.RESPIRAC.½ h | 0 | 373.74 | 0
Equipo autónomo de respiración en circuito cerrado con una autonomía máxima de media hora de calidad adecuada a sus prestaciones, valorado en función del número óptimo de utilizaciones, homologado.
|  |  | Total mS01I | 1 | 0 | 0
|  |  | Total mS01 | 1 | 0 | 0
mS02 | Capítulo |  | PROTECCIONES COLECTIVAS | 1 | 0 | 0
2 : PROTECCIONES COLECTIVAS
mS02A | Capítulo |  | SEÑALIZACION | 1 | 0 | 0
mS02A010 | Partida | ud | SEÑAL PELIGRO 1,35 m | 0 | 38.85 | 0
Suministro y colocación de señal de peligro reflectante tipo "A" de 1,35 m con trípode de acero galvanizado de acuerdo con las especificaciones y modelos del MOPTMA valorada según el número óptimo de utilizaciones.
mS02A020 | Partida | ud | SEÑAL PELIGRO 0,90 m | 0 | 13.27 | 0
Suministro y colocación de señal de peligro reflectante tipo "A" de 0,90 m con trípode de acero galvanizado de acuerdo con las especificaciones y modelos del MOPTMA valorada según el número óptimo de utilizaciones.
mS02A030 | Partida | ud | SEÑAL PELIGRO 0,70 m | 0 | 10.6 | 0
Suministro y colocación de señal de peligro reflectante tipo "A" de 0,70 m con trípode de acero galvanizado de acuerdo con las especificaciones y modelos del MOPTMA valorada según el número óptimo de utilizaciones.
mS02A040 | Partida | ud | SEÑAL PRECEPTIVA 1,20 m | 0 | 41.72 | 0
Suministro y colocación de señal preceptiva reflectante tipo "B" de 1,20 m con trípode de acero galvanizado de acuerdo con las especificaciones y modelos del MOPTMA valorada según el número óptimo de utilizaciones.
mS02A050 | Partida | ud | SEÑAL PRECEPTIVA 0,90 m | 0 | 23.11 | 0
Suministro y colocación de señal preceptiva reflectante tipo "B" de 0,90 m con trípode de acero galvanizado de acuerdo con las especificaciones y modelos del MOPTMA valorada según el número óptimo de utilizaciones.
mS02A060 | Partida | ud | SEÑAL PRECEPTIVA 0,60 m | 0 | 12.92 | 0
Suministro y colocación de señal preceptiva reflectante tipo "B" de 0,60 m con trípode de acero galvanizado de acuerdo con las especificaciones y modelos del MOPTMA valorada según el número óptimo de utilizaciones.
mS02A070 | Partida | ud | PANEL DIRECCIONAL 1,50x0,45 | 0 | 23.68 | 0
Suministro y colocación de panel direccional provisional reflectante de 1,50x0,45 m sobre soportes con base en T de acuerdo con las especificaciones y modelos del MOPTMA valorado según el número óptimo de utilizaciones.
mS02A080 | Partida | ud | PANEL DIRECCIONAL 1,95x0,45 | 0 | 28.93 | 0
Suministro y colocación de panel direccional provisional reflectante de 1,95x0,45 m sobre soportes con base en T de acuerdo con las especificaciones y modelos del MOPTMA valorado según el número óptimo de utilizaciones.
mS02A090 | Partida | ud | PANEL DIRECCIONAL 1,95x0,95 | 0 | 45.8 | 0
Suministro y colocación de panel direccional provisional reflectante de 1,95x0,95 m sobre soportes con base en T de acuerdo con las especificaciones y modelos del MOPTMA valorado según el número óptimo de utilizaciones.
mS02A100 | Partida | ud | SEÑAL OBLIGACIÓN CON SOPORTE | 0 | 13.66 | 0
Suministro y colocación de señal de seguridad metálica tipo obligación de 45x33 cm con soporte metálico de 50 mm de diámetro de acuerdo con R.D. 485/97, incluso p.p. de desmontaje, valorada en función del número óptimo de utilizaciones.
mS02A110 | Partida | ud | SEÑAL OBLIGACIÓN 45x33 cm | 0 | 6.14 | 0
Suministro y colocación de señal de seguridad metálica tipo obligación de 45x33 cm sin soporte metálico incluso p.p. de desmontaje, valorada en función del número óptimo de utilizaciones.
mS02A120 | Partida | ud | SEÑAL PROHIBICIÓN CON SOPORTE | 0 | 13.66 | 0
Suministro y colocación de señal de seguridad metálica tipo prohibición de 45x33 cm con soporte metálico de 50 mm de diámetro de acuerdo con R.D. 485/97, incluso p.p. de desmontaje, valorada en función del número óptimo de utilizaciones.
mS02A130 | Partida | ud | SEÑAL PROHIBICIÓN 45x33 cm | 0 | 6.14 | 0
Suministro y colocación de señal de seguridad metálica tipo prohibición de 45x33 cm sin soporte metálico incluso p.p. de desmontaje, valorada en función del número óptimo de utilizaciones.
mS02A140 | Partida | ud | SEÑAL ADVERTENCIA CON SOPORTE | 0 | 13.66 | 0
Suministro y colocación de señal de seguridad metálica tipo advertencia de 45x33 cm con soporte metálico de 50 mm de diámetro de acuerdo con R.D. 485/97, incluso p.p. de desmontaje, valorada en función del número óptimo de utilizaciones.
mS02A150 | Partida | ud | SEÑAL ADVERTENCIA 45x33 cm | 0 | 6.14 | 0
Suministro y colocación de señal de seguridad metálica tipo advertencia de 45x33 cm sin soporte metálico incluso p.p. de desmontaje, valorada en función del número óptimo de utilizaciones.
mS02A160 | Partida | ud | SEÑAL INFORM.40x40 cm c/SOP. | 0 | 15.1 | 0
Suministro y colocación de señal de seguridad metálica tipo información de 40x40 cm con soporte metálico de 50 mm de diámetro de acuerdo con R.D. 485/97, incluso p.p. de desmontaje, valorada en función del número óptimo de utilizaciones.
mS02A170 | Partida | ud | SEÑAL INFORM.60x40 cm c/SOP. | 0 | 16.87 | 0
Suministro y colocación de señal de seguridad metálica tipo información de 60x40 cm con soporte metálico de 50 mm de diámetro de acuerdo con R.D. 485/97, incluso p.p. de desmontaje, valorada en función del número óptimo de utilizaciones.
mS02A180 | Partida | ud | SEÑAL INFORMACIÓN 40x40 cm | 0 | 7.53 | 0
Suministro y colocación de señal de seguridad metálica tipo información de 40x40 cm sin soporte metálico incluso p.p. de desmontaje, valorada en función del número óptimo de utilizaciones.
mS02A190 | Partida | ud | SEÑAL INFORMACIÓN 60x40 cm | 0 | 9.31 | 0
Suministro y colocación de señal de seguridad metálica tipo información de 60x40 cm sin soporte metálico incluso p.p. de desmontaje, valorada en función del número óptimo de utilizaciones.
mS02A200 | Partida | ud | CONO BALIZAMIENTO 50 cm | 0 | 16.07 | 0
Suministro y colocación de cono de balizamiento reflectante de 50 cm de acuerdo con las especificaciones y modelos del MOPTMA valorado en función del número óptimo de utilizaciones.
mS02A210 | Partida | ud | LÁMPARA INTERMITENTE | 0 | 13.11 | 0
Suministro y colocación de lámpara intermitente con célula fotoeléctrica sin pilas, de acuerdo con los modelos y especificaciones del MOPTMA, valorada en función del número óptimo de utilizaciones.
mS02A220 | Partida | ud | LÁMPARA INTERMITENTE TRIPODE | 0 | 17.09 | 0
Suministro y colocación de lámpara intermitente con célula fotoeléctrica sin pilas sobre trípode de acero galvanizado, de acuerdo con los modelos y especificaciones del MOPTMA, valorada en función del número óptimo de utilizaciones.
mS02A230 | Partida | ud | PIQUETA DE BALIZAMIENTO | 0 | 2.78 | 0
Suministro y colocación de hito de balizamiento reflectante de 10x8 cm de acuerdo con las especificaciones y modelos del MOPTMA, valorada en función del número óptimo de utilizaciones.
mS02A240 | Partida | m | CORDÓN DE BALIZAMIENTO | 0 | 2.89 | 0
Suministro y colocación de cordón de balizamiento reflectante sobre soporte de acero galvanizado de diámetro 10 mm de acuerdo con las especificaciones y modelos del MOPTMA, valorado en función del número óptimo de utilizaciones.
mS02A250 | Partida | ud | BARRERA NEW JERSEY | 0 | 35.43 | 0
Barrera tipo New Jersey ensamblable de 100x80x40 de material plastico hueco lastrable.
mS02A260 | Partida | ud | PANEL COMPLETO PVC 700x1000 mm | 0 | 11.95 | 0
Panel completo serigrafiado sobre planchas de PVC blanco de 0,6 mm de espesor nominal. Tamaño 700x1000 mm. Válido para incluir hasta 15 símbolos de señales, incluso textos "Prohibido el paso a toda persona ajena a la obra", i/colocación.
mS02A270 | Partida | ud | PALETA MANUAL 2 CARAS STOP-OBL. | 0 | 5.96 | 0
Señal de seguridad manual a dos caras: Stop-Dirección obligatoria, tipo paleta. (amortizable en dos usos). s/R.D. 485/97.
|  |  | Total mS02A | 1 | 0 | 0
mS02B | Capítulo |  | CERRAMIENTOS | 1 | 0 | 0
mS02B010 | Partida | m | VALLA METALICA | 0 | 1.74 | 0
Valla metálica para acotamiento de espacios y contención de peatones formada por elementos autónomos normalizados de 2,50x1,10 m, incluso montaje y desmontaje de los mismos según la normativa vigente, modelo SV 18-5 de las Normas Municipales, valorada en función del número óptimo de utilizaciones.
mS02B020 | Partida | m2 | CERRAM.PROV.FÁBRICA BLOQUES | 0 | 16.55 | 0
Cerramiento provisional de obra realizado con postes cada 3 m. de viguetas de hormigón prefabricadas y paños de fábrica de bloques de hormigón de 9 cm recibida con mortero, incluso p.p. de cimentación, capa de hormigón de limpieza para apoyo de la fábrica y desmontaje.
mS02B030 | Partida | m2 | CERRAM.PROV.TABICÓN L.H.D. | 0 | 14.08 | 0
Cerramiento provisional de obra realizado con postes cada 3 m de viguetas de hormigón prefabricadas y paños de tabicón de L.H.D. de 9 cm recibido con mortero, incluso p.p. de cimentación, capa de hormigón de limpieza para apoyo de la fábrica y desmontaje.
mS02B040 | Partida | m2 | CERRAM.PROV.PANELES CHAPA | 0 | 8.25 | 0
Cerramiento provisional de obra realizado con postes cada tres metros de perfiles metálicos y paneles de chapa conformada de acero galvanizado de 0,6 mm de espesor, incluso p.p. de cimentación, ayudas de albañilería y desmontaje, valorado en función del número óptimo de utilizaciones.
mS02B050 | Partida | m2 | CERRAM.PROV.MALLA GALVANIZADA | 0 | 10.56 | 0
Cerramiento provisional de obra realizado con postes cada tres metros de perfiles tubulares galvanizados de 50 mm de diámetro y malla de acero galvanizado de simple torsión, incluso tirantes, garras, puerta y p.p. de cimentación, ayudas de albañilería y desmontaje, valorado en función del número óptimo de utilizaciones.
|  |  | Total mS02B | 1 | 0 | 0
mS02C | Capítulo |  | PROTECCION CONTRA VERTIDOS | 1 | 0 | 0
mS02C010 | Partida | m | BAJANTE DE ESCOMBROS | 0 | 30.7 | 0
Bajante de escombros, incluso p.p. de bocas de vertido, arandelas de sujeción, puntales de acodalamiento, montaje y desmontaje, según la normativa vigente, valorado en función del número óptimo de utilizaciones.
mS02C020 | Partida | m | VISERA PROTECC.2,50 m METAL. | 0 | 53.98 | 0
Visera de protección contra caída de objetos con una anchura de 2,50 m en proyección formada por soportes metálicos de mordaza y techo de madera, incluyendo elaboración, montaje, p.p. de elementos complementarios para su estabilidad y desmontaje según la normativa vigente, valorado en función del número óptimo de utilizaciones.
mS02C030 | Partida | m | VISERA PROTECC.1,20 m MADERA | 0 | 37.91 | 0
Visera de protección contra caída de objetos con una anchura de 1,20 m formada por elementos de madera, incluyendo elaboración, montaje, p.p. de elementos complementarios para su estabilidad y desmontaje según la normativa vigente, valorado en función del número óptimo de utilizaciones.
mS02C040 | Partida | m | PASILLO TUNEL 1,50 m | 0 | 45.07 | 0
Pasillo-túnel de 1,50 m de anchura libre para protección de peatones formado por soportes de mordaza cubierto horizontal y lateralmente mediante entablado de madera incluyendo elaboración, montaje, p.p. de elementos complementarios para su estabilidad y desmontaje según la normativa vigente, valorado en función del número óptimo de utilizaciones.
mS02C050 | Partida | m2 | MARQUESINA DE PROTECCIÓN | 0 | 46.18 | 0
Marquesina de protección formada por soportes de tubos y plataforma de madera incluyendo elaboración, montaje, p.p. de elementos complementarios para su estabilidad y desmontaje según la normativa vigente, valorado en función del número óptimo de utilizaciones.
mS02C060 | Partida | m2 | PROTECC.ANDAMIAJE LONA PLAST. | 0 | 3.77 | 0
Protección de andamiaje contra caída de escombros y polvo a la vía pública con toldo de lona plastificada de primera calidad, incluso p.p. de cuerdas de sujeción y desmontaje, valorada en función del número óptimo de utilizaciones y medida la superficie protegida.
mS02C070 | Partida | m2 | PROTECC.ANDAMIAJE LONA IGNIF. | 0 | 5.51 | 0
Protección de andamiaje contra caída de escombros y polvo a la vía pública con toldo de lona ignífuga de primera calidad, incluso p.p. de cuerdas de sujeción y desmontaje, valorada en función del número óptimo de utilizaciones y medida la superficie protegida.
mS02C080 | Partida | m2 | PROTECC.ANDAMIAJE MALLA PLAST | 0 | 4.28 | 0
Protección de andamiaje contra caída de escombros y polvo a la vía pública con malla tupida de tejido plástico de primera calidad, incluso p.p. de cuerdas de sujeción y desmontaje, valorada en función del número óptimo de utilizaciones y medida la superficie protegida.
mS02C090 | Partida | ud | TOLVA DE TOLDO PLASTIFICADO | 0 | 55.08 | 0
Tolva de toldo plastificado para pie de bajante de escombros en cubrición de contenedor, i/p.p. de sujeción, colocación y desmontaje.
|  |  | Total mS02C | 1 | 0 | 0
mS02D | Capítulo |  | PROTECCION CONTRA CAIDAS | 1 | 0 | 0
mS02D010 | Partida | m | PROTECC.PERIM.FORJ.DESENCOF. | 0 | 3.86 | 0
Protección de perímetro de forjado a desencofrar con red vertical de seguridad de poliamida de 5 m de altura incluso p.p. de cuerdas de sujeción y desmontaje, valorada en función del número óptimo de utilizaciones y medida la longitud de red colocada por el perímetro del forjado.
mS02D020 | Partida | m | PROTECC.PERIM.FORJ.HORCA 1ª | 0 | 27.22 | 0
Protección de perímetro de forjado ejecutado con red de seguridad de poliamida tipo horca colocada en primera puesta, incluso p.p. de pescante metálico, anclajes de red y pescantes, cuerdas de sujeción y desmontaje según O.L.C.V.C.(O.M.Sept.70), valorada en función del número óptimo de utilizaciones y medida la longitud de red colocada por el perímetro del forjado en la base del pescante.
mS02D030 | Partida | m | PROTECC.PERIM.FORJ.HORCA | 0 | 15.16 | 0
Protección de perímetro de forjado ejecutado con red de seguridad de poliamida tipo horca colocada en puestas sucesivas, incluso p.p. de pescante metálico, anclajes de red y pescantes, cuerdas de sujeción y desmontaje según O.L.C.V.C.(O.M.Sept.70),valorada en función del número óptimo de utilizaciones y medida la longitud de red colocada por el perímetro del forjado en la base del pescante.
mS02D040 | Partida | m | PROTECC.PERIM.FORJ.BANDEJA 1ª | 0 | 18.23 | 0
Protección de perímetro de forjado ejecutado con red de seguridad de poliamida tipo bandeja colocada en primera puesta, incluso p.p. de pescante metálico, anclajes de red y pescantes, cuerdas de sujeción y desmontaje según O.L.C.V.C.(O.M.Sept.70), valorada en función del número óptimo de utilizaciones y medida la longitud de red colocada por el perímetro del forjado que sirva de apoyo a los anclajes de los pescantes.
mS02D050 | Partida | m | PROTECC.PERIM.FORJ.BANDEJA | 0 | 6.17 | 0
Protección de perímetro de forjado ejecutado con red de seguridad de poliamida tipo bandeja colocada en puestas sucesivas, incluso p.p. de pescante metálico, anclajes de red y pescantes, cuerdas de sujeción y desmontaje según O.L.C.V.C.(O.M.Sept.70), valorada en función del número óptimo de utilizaciones y medida la longitud de red colocada por el perímetro del forjado que sirva de apoyo a los anclajes de los pescantes.
mS02D060 | Partida | m2 | PROTECC.VACIO CUBIER.RED SEG. | 0 | 2.1 | 0
Colocación y desmontaje de protección de vacío durante la ejecución de cubierta metálica con red de seguridad de poliamida, incluso p.p.de anclaje de cable para sujeción de red y de cable, según OLCVC (O.M.Sept.70), valorado en función del número óptimo de utilizaciones y medida la superficie de cubierta protegida.
mS02D070 | Partida | m2 | PROTECC.VACIO HUECO RED SEG. | 0 | 4.22 | 0
Colocación y desmontaje de protección de hueco de patio o huecos horizontales en general con red de seguridad de poliamida, incluso p.p.de anclaje de cable para sujeción de red y de cable, según OLCVC (O.M.Sept.70), valorado en función del número óptimo de utilizaciones y medida la superficie del hueco protegida.
mS02D080 | Partida | m2 | PROTECC.HUECOS TABLONES MAD. | 0 | 9.29 | 0
Protección de huecos horizontales de luz máxima 2 m con tablones de madera, incluso topes antideslizantes, elementos complementarios y desmontaje según la normativa vigente, valorado en función del número óptimo de utilizaciones y medida la superficie del hueco protegida.
mS02D090 | Partida | m2 | PROTECC.HUECOS TABLEROS MAD. | 0 | 16.74 | 0
Protección de huecos horizontales con tableros de madera de dimensiones varias, incluso confección del tablero, colocación y desmontaje según la normativa vigente, valorado en función del número óptimo de utilizaciones y medida la superficie del hueco protegida.
mS02D100 | Partida | m2 | PROTECC.HUECOS MALLAZO ACERO | 0 | 4.4 | 0
Protección de huecos horizontales y verticales con mallazo resistente de acero corrugado, incluso colocación y desmontaje según la normativa vigente, valorado en función del número óptimo de utilizaciones y medida la superficie de hueco protegida.
mS02D110 | Partida | m | BARAND.90 cm BORDE VACIADO | 0 | 9.86 | 0
Barandilla de 0,90 m de altura en protección de perímetro de vaciado formada por soportes metálicos y 3 tablones horizontales de madera(pasamanos, intermedio y plinto), incluidos el montaje y desmontaje de la misma, así como la p.p. de pequeño material, según la normativa vigente.
mS02D120 | Partida | m | BARAND.1 m"SARGENTO" FORJADO | 0 | 9.2 | 0
Barandilla de protección de 1 m de altura en perímetro de forjado tipo "sargento" con soportes metálicos y tres tablones horizontales, incluso colocación y desmontaje según la normativa vigente, valorado en función del número óptimo de utilizaciones.
mS02D130 | Partida | m | BARAND.1 m"SARGENTO" ESCALER | 0 | 12.78 | 0
Barandilla de protección de 1 m de altura en perímetro de escalera tipo "sargento" con soportes metálicos y tres tablones horizontales, incluso colocación y desmontaje según la normativa vigente, valorado en función del número óptimo de utilizaciones.
mS02D140 | Partida | m | BARAND.90 cm PUNTALES | 0 | 9.36 | 0
Barandilla de protección de 0,90 m de altura en perímetro de forjado formada por soportes metálicos acoplables a puntales telescópicos, pasamanos, listón intermedio y plinto de 20 cm de madera de pino en tabloncillo, incluso colocación y desmontaje según la normativa vigente, valorado en función del número óptimo de utilizaciones.
mS02D150 | Partida | ud | BARAND.90 cm PROTECC.HUECOS | 0 | 6.43 | 0
Barandilla de protección de 0,90 m de altura para aberturas verticales en huecos de ascensor o de ventanales formada por soportes metálicos, pasamanos y plinto de 20 cm de madera de pino en tabloncillo, incluso colocación y desmontaje según la normativa vigente, valorado en función del número óptimo de utilizaciones.
mS02D160 | Partida | m | CABLE SEGURIDAD CINTURONES | 0 | 4.6 | 0
Cable de seguridad para anclaje de cinturones individuales, incluyendo montaje, desmontaje y p.p. de elementos complementarios, valorado en función del número óptimo de utilizaciones.
mS02D170 | Partida | ud | TOPE RETROCESO CAMIONES | 0 | 42.36 | 0
Tope de retroceso para camiones en excavaciones y vertido de tierras formado por tablones anclados al terreno, incluida la colocación y el desmontaje, valorado en función del número óptimo de utilizaciones.
mS02D180 | Partida | m | MALLA POLIETILENO DE SEGURIDAD | 0 | 2.05 | 0
Malla de polietileno alta densidad con tratamiento antiultravioleta, color naranja de 1 m de altura, tipo stopper, i/colocación y desmontaje (amortizable en 3 usos). s/R.D. 486/97.
|  |  | Total mS02D | 1 | 0 | 0
mS02E | Capítulo |  | VENTILACION | 1 | 0 | 0
mS02E010 | Partida | m | CONDUCTO CHAPA <3 MESES | 0 | 6.08 | 0
Conducto de ventilación de chapa galvanizada de sección inferior a 0,10 m2 colocado en obras durante un período inferior a 3 meses, incluso desmontaje y p.p. de piezas especiales y de sujeción, según la normativa vigente, valorado en función del número óptimo de utilizaciones.
mS02E020 | Partida | m | CONDUCTO CHAPA 3-6 MESES | 0 | 7.75 | 0
Conducto de ventilación de chapa galvanizada de sección inferior a 0,10 m2 colocado en obras durante un período comprendido entre 3 y 6 meses, incluso desmontaje y p.p. de piezas especiales y de sujeción, según la normativa vigente, valorado en función del número óptimo de utilizaciones.
mS02E030 | Partida | m | CONDUCTO CHAPA 6-9 MESES | 0 | 9.77 | 0
Conducto de ventilación de chapa galvanizada de sección inferior a 0,10 m2 colocado en obras durante un período comprendido entre 6 y 9 meses, incluso desmontaje y p.p. de piezas especiales y de sujeción, según la normativa vigente, valorado en función del número óptimo de utilizaciones.
mS02E040 | Partida | m | CONDUCTO CHAPA 9-12 MESES | 0 | 12.45 | 0
Conducto de ventilación de chapa galvanizada de sección inferior a 0,10 m2 colocado en obras durante un período comprendido entre 9 y 12 meses, incluso desmontaje y p.p. de piezas especiales y de sujeción, según la normativa vigente, valorado en función del número óptimo de utilizaciones.
mS02E050 | Partida | m | CONDUCTO CHAPA 12-18 MESES | 0 | 14.8 | 0
Conducto de ventilación de chapa galvanizada de sección inferior a 0,10 m2 colocado en obras durante un período comprendido entre 12 y 18 meses, incluso desmontaje y p.p. de piezas especiales y de sujeción, según la normativa vigente, valorado en función del número óptimo de utilizaciones.
mS02E060 | Partida | m | CONDUCTO CHAPA 18-24 MESES | 0 | 18.85 | 0
Conducto de ventilación de chapa galvanizada de sección inferior a 0,10 m2 colocado en obras durante un período comprendido entre 18 y 24 meses, incluso desmontaje y p.p. de piezas especiales y de sujeción, según la normativa vigente, valorado en función del número óptimo de utilizaciones.
mS02E070 | Partida | m | CONDUCTO CHAPA >24 MESES | 0 | 24.91 | 0
Conducto de ventilación de chapa galvanizada de sección inferior a 0,10 m2 colocado en obras durante un período mayor de 24 meses, incluso desmontaje y p.p. de piezas especiales y de sujeción, según la normativa vigente, valorado en función del número óptimo de utilizaciones.
mS02E080 | Partida | m | CONDUCTO ALUM.250 9-12 MESES | 0 | 6.78 | 0
Conducto de ventilación de aluminio corrugado de 250 mm. de diámetro colocado en obras durante un período comprendido entre 9 y 12 meses, incluso desmontaje y p.p. de piezas especiales y de sujeción, según la normativa vigente, valorado en función del número óptimo de utilizaciones.
mS02E090 | Partida | m | CONDUCTO ALUM.300 9-12 MESES | 0 | 7.54 | 0
Conducto de ventilación de aluminio corrugado de 300 mm de diámetro colocado en obras durante un período comprendido entre 9 y 12 meses, incluso desmontaje y p.p. de piezas especiales y de sujeción, según la normativa vigente, valorado en función del número óptimo de utilizaciones.
mS02E100 | Partida | m | CONDUCTO ALUM.350 9-12 MESES | 0 | 8.34 | 0
Conducto de ventilación de aluminio corrugado de 350 mm. de diámetro colocado en obras durante un período comprendido entre 9 y 12 meses, incluso desmontaje y p.p. de piezas especiales y de sujeción, según la normativa vigente, valorado en función del número óptimo de utilizaciones.
mS02E110 | Partida | m | CONDUCTO ALUM.400 9-12 MESES | 0 | 9.1 | 0
Conducto de ventilación de aluminio corrugado de 400 mm. de diámetro colocado en obras durante un período comprendido entre 9 y 12 meses, incluso desmontaje y p.p. de piezas especiales y de sujeción, según la normativa vigente, valorado en función del número óptimo de utilizaciones.
mS02E120 | Partida | ud | EXTRACTOR 1.000 m3/h <3 m | 0 | 40.29 | 0
Extractor de aire de 1.000 m3/h colocado en obras durante un período inferior a 3 meses, incluso p.p. de pequeño material, instalación eléctrica necesaria, sujeción y desmontaje según la normativa vigente, valorado en función del número óptimo de utilizaciones.
mS02E130 | Partida | ud | EXTRACTOR 1.000 m3/h 3-6 m | 0 | 56.86 | 0
Extractor de aire de 1.000 m3/h colocado en obras durante un período comprendido entre 3 y 6 meses, incluso p.p. de pequeño material, instalación eléctrica necesaria, sujeción y desmontaje según la normativa vigente, valorado en función del número óptimo de utilizaciones.
mS02E140 | Partida | ud | EXTRACTOR 1.000 m3/h 6-9 m | 0 | 76.76 | 0
Extractor de aire de 1.000 m3/h colocado en obras durante un período comprendido entre 6 y 9 meses, incluso p.p. de pequeño material, instalación eléctrica necesaria, sujeción y desmontaje según la normativa vigente, valorado en función del número óptimo de utilizaciones.
mS02E150 | Partida | ud | EXTRACTOR 1.000 m3/h 9-12 m | 0 | 103.23 | 0
Extractor de aire de 1.000 m3/h colocado en obras durante un período comprendido entre 9 y 12 meses, incluso p.p. de pequeño material, instalación eléctrica necesaria, sujeción y desmontaje según la normativa vigente, valorado en función del número óptimo de utilizaciones.
mS02E160 | Partida | ud | EXTRACTOR 1.000 m3/h 12-18 m | 0 | 126.41 | 0
Extractor de aire de 1.000 m3/h colocado en obras durante un período comprendido entre 12 y 18 meses, incluso p.p. de pequeño material, instalación eléctrica necesaria, sujeción y desmontaje según la normativa vigente, valorado en función del número óptimo de utilizaciones.
mS02E170 | Partida | ud | EXTRACTOR 1.000 m3/h 18-24 m | 0 | 166.15 | 0
Extractor de aire de 1.000 m3/h colocado en obras durante un período comprendido entre 18 y 24 meses, incluso p.p. de pequeño material, instalación eléctrica necesaria, sujeción y desmontaje según la normativa vigente, valorado en función del número óptimo de utilizaciones.
mS02E180 | Partida | ud | EXTRACTOR 1.000 m3/h >24 m | 0 | 225.76 | 0
Extractor de aire de 1.000 m3/h colocado en obras durante un período mayor de 24 meses, incluso p.p. de pequeño material, instalación eléctrica necesaria, sujeción y desmontaje según la normativa vigente, valorado en función del número óptimo de utilizaciones.
|  |  | Total mS02E | 1 | 0 | 0
mS02F | Capítulo |  | SEGURIDAD CONTRA INCENDIOS | 1 | 0 | 0
mS02F010 | Partida | ud | EXTINTOR CO2 6 KG | 0 | 87.55 | 0
Extintor manual de nieve carbónica de 6 kg colocado sobre soporte fijado a paramento vertical incluso p.p. de pequeño material, recargas y desmontaje según la normativa vigente, valorado en función del número óptimo de utilizaciones.
mS02F020 | Partida | ud | EXTINTOR POLVO SECO 12 KG | 0 | 55.01 | 0
Extintor manual AFPG de polvo seco polivalente A,B,C,E de 12 kg colocado sobre soporte fijado a paramento vertical incluso p.p. de pequeño material, recargas y desmontaje según la normativa vigente, valorado en función del número óptimo de utilizaciones.
mS02F030 | Partida | ud | EXTINTOR POLVO SECO 6 KG | 0 | 43.69 | 0
Extintor manual AFPG de polvo seco polivalente A,B,C,E de 6 kg colocado sobre soporte fijado a paramento vertical incluso p.p. de pequeño material, recargas y desmontaje según la normativa vigente, valorado en función del número óptimo de utilizaciones.
mS02F040 | Partida | ud | EXTINTOR CO2 2 KG | 0 | 59.14 | 0
Extintor de nieve carbónica CO2, de eficacia 34B, de 2 kg de agente extintor, construido en acero, con soporte y boquilla con difusor, según Norma UNE. Equipo con certificación AENOR.
mS02F050 | Partida | ud | EXTINTOR CO2 5 KG | 0 | 83.84 | 0
Extintor de nieve carbónica CO2, de eficacia 89B, de 5 kg de agente extintor, construido en acero, con soporte y manguera con difusor, según Norma UNE. Equipo con certificación AENOR.
mS02F060 | Partida | ud | EXTINTOR CO2 10 KG | 0 | 167.68 | 0
Extintor de nieve carbónica CO2, de eficacia B, de 10 kg de agente extintor, construido en acero, con ruedas y manguera con difusor, según Norma UNE.
|  |  | Total mS02F | 1 | 0 | 0
mS02G | Capítulo |  | SEGURIDAD EN INSTALACIONES ELÉCTRICAS | 1 | 0 | 0
mS02G010 | Partida | ud | INSTALACIÓN TOMA DE TIERRA | 0 | 274.59 | 0
Instalación de toma de tierra compuesta por cable de cobre y electrodo conectado a tierra en cuadros de electricidad, máquinas eléctricas, etc., incluso desmontaje.
mS02G020 | Partida | ud | DIFERENCIAL 300 mA | 0 | 206.41 | 0
Suministro, instalación y desmontaje de interruptor diferencial de media sensibilidad de 300 Ma.
mS02G030 | Partida | ud | DIFERENCIAL 30 mA | 0 | 232.24 | 0
Suministro, instalación y desmontaje de interruptor diferencial de alta sensibilidad de 30 Ma.
mS02G040 | Partida | ud | CUADRO ELÉCTRICO | 0 | 142.63 | 0
Suministro ,instalación y montaje de cuadro eléctrico formado por armario con aparellaje fijo para alojamiento de aparamenta.
mS02G050 | Partida | ud | TRANSFORMADOR 220/24V 1.000w | 0 | 156.3 | 0
Suministro e instalación de transformador de seguridad para 220 V de entrada y 24 V de salida para una potencia de 1.000 w.
mS02G060 | Partida | ud | PORTATIL LUMINOSO | 0 | 12.9 | 0
Suministro e instalación de lámpara portatil de mano con mango aislante y malla protectora.
|  |  | Total mS02G | 1 | 0 | 0
|  |  | Total mS02 | 1 | 0 | 0
mS03 | Capítulo |  | HIGIENE Y BIENESTAR | 1 | 0 | 0
3 : HIGIENE Y BIENESTAR
mS03A | Capítulo |  | LOCALES CONSTRUIDOS IN SITU | 1 | 0 | 0
mS03A010 | Partida | m2 | LOCAL IN SITU LHD CUB.2 AGUAS | 0 | 154.54 | 0
Ejecución de local provisional cubierto a dos aguas comprendiendo preparación del terreno, losa de hormigón HM-20 de 15 cm de espesor armada con mallazo y separada del terreno por una lámina de polietileno, incluso tratamiento antipolvo de la superficie de la misma, cerramiento de fábrica de L.H.D. de 1/2 pie de espesor con p.p. de pilastras y enfoscado a ambas caras, cerchas metálicas, cubrición con chapa galvanizada, falso techo de placas aislantes, puertas y ventanas de carpintería metálica , acristalamiento y pintura plástica interior y exterior, totalmente terminado, incluso desmontaje y demolición de la misma según la normativa vigente y medida la superficie útil ejecutada.
mS03A020 | Partida | m2 | LOCAL IN SITU LHD CUB.1 AGUA | 0 | 152.58 | 0
Ejecución de local provisional cubierto a un agua comprendiendo preparación del terreno, losa de hormigón HM-20 de 15 cm de espesor armada con mallazo y separada del terreno por una lámina de polietileno, incluso tratamiento antipolvo de la superficie de la misma, cerramiento de fábrica de L.H.D. de 1/2 pie de espesor con p.p. de pilastras y enfoscado a ambas caras, cerchas metálicas, cubrición con chapa galvanizada, falso techo de placas aislantes, puertas y ventanas de carpintería metálica, acristalamiento y pintura plástica interior y exterior, totalmente terminado, incluso desmontaje y demolición de la misma según la normativa vigente y medida la superficie útil ejecutada.
mS03A030 | Partida | m2 | LOCAL IN SITU BLOQ.CUB.2 AGUA | 0 | 136.26 | 0
Ejecución de local provisional cubierto a dos aguas comprendiendo preparación del terreno, losa de hormigón HM-20 de 15 cm de espesor armada con mallazo y separada del terreno por una lámina de polietileno, incluso tratamiento antipolvo de la superficie de la misma, cerramiento de fábrica de bloque hueco de hormigón de 15 cm de espesor con p.p. de pilastras y enfoscado a ambas caras, cerchas metálicas, cubrición con chapa galvanizada, falso techo de placas aislantes, puertas y ventanas de carpintería metálica, acristalamiento y pintura plástica interior y exterior, totalmente terminado, incluso desmontaje y demolición de la misma según la normativa vigente y medida la superficie útil ejecutada.
mS03A040 | Partida | m2 | LOCAL IN SITU BLOQ.CUB.1 AGUA | 0 | 134.3 | 0
Ejecución de local provisional cubierto a un agua comprendiendo preparación del terreno, losa de hormigón HM-20 de 15 cm de espesor armada con mallazo y separada del terreno por una lámina de polietileno, incluso tratamiento antipolvo de la superficie de la misma, cerramiento de fábrica de bloque hueco de hormigón de 15 cm de espesor con p.p. de pilastras y enfoscado a ambas caras, cerchas metálicas, cubrición con chapa galvanizada, falso techo de placas aislantes, puertas y ventanas de carpintería metálica, acristalamiento y pintura plástica interior y exterior, totalmente terminado, incluso desmontaje y demolición de la misma según la normativa vigente y medida la superficie útil ejecutada.
|  |  | Total mS03A | 1 | 0 | 0
mS03B | Capítulo |  | EQUIPAMIENTO LOCALES IN SITU | 1 | 0 | 0
mS03B010 | Partida | m2 | INSTALACIONES ASEOS | 0 | 81.5 | 0
Instalación provisional de local para aseos comprendiendo electricidad, iluminación, suministro de agua, saneamiento, aparatos sanitarios con grifería (lavabo mural, plato de ducha y placa turca) y termo eléctrico, terminado, incluso p.p. de desmontaje y retirada, según la normativa vigente, valorado en función del número óptimo de utilizaciones y medida la superficie útil de local instalado.
mS03B020 | Partida | m2 | INSTALACIONES VESTUARIOS | 0 | 6.07 | 0
Instalación provisional de local para vestuarios comprendiendo electricidad e iluminación, terminado, incluso p.p. de desmontaje y retirada, según la normativa vigente, valorado en función del número óptimo de utilizaciones y medida la superficie útil de local instalado.
mS03B030 | Partida | m2 | INSTALACIONES COMEDOR | 0 | 13.74 | 0
Instalación provisional de local para comedor comprendiendo electricidad, iluminación, suministro de agua, saneamiento, fregadero y grifería, terminado, incluso p.p. de desmontaje y retirada, según la normativa vigente, valorado en función del número óptimo de utilizaciones y medida la superficie útil de local instalado.
mS03B040 | Partida | m2 | INSTALACIONES SALA PRIM.AUX. | 0 | 53.82 | 0
Instalación provisional de local para sala de primeros auxilios comprendiendo electricidad, iluminación, suministro de agua, saneamiento, fregadero y grifería, terminado, incluso p.p. de desmontaje y retirada, según la normativa vigente, valorado en función del número óptimo de utilizaciones y medida la superficie útil de local instalado.
|  |  | Total mS03B | 1 | 0 | 0
mS03C | Capítulo |  | LOCALES PREFABRICADOS | 1 | 0 | 0
mS03C010 | Partida | ud | CASETA ASEOS 20,50 m² <6 m | 0 | 1200.13 | 0
Caseta prefabricada modulada de 20,50 m2 de superficie para aseos o botiquín (incluyendo distribución interior, instalaciones y aparatos sanitarios) en obras de duración no mayor de 6 meses formada por estructura de perfiles laminados en frío, cerramientos y cubierta de panel sandwich en chapa prelacada por ambas caras, aislamiento con espuma de poliuretano, carpintería de aluminio anodizado con vidriería, rejas de protección y suelo con soporte de perfilería, tablero fenólico y pavimento, incluso preparación del terreno, cimentación, soportes de hormigón H-20 armado con acero B400S, placas de asiento, conexión de instalaciones, transportes, colocación y desmontaje según la normativa vigente, y valorada en función del número óptimo de utilizaciones
mS03C020 | Partida | ud | CASETA ASEOS 20,50 m² 6-12 m | 0 | 2403.17 | 0
Caseta prefabricada modulada de 20,50 m2 de superficie para aseos o botiquín (incluyendo distribución interior, instalaciones y aparatos sanitarios) en obras de duración entre 6 y 12 meses formada por estructura de perfiles laminados en frío, cerramientos y cubierta de panel sandwich en chapa prelacada por ambas caras, aislamiento con espuma de poliuretano, carpintería de aluminio anodizado con vidriería, rejas de protección y suelo con soporte de perfilería, tablero fenólico y pavimento, incluso preparación del terreno, cimentación, soportes de hormigón H-20 armado con acero B400S, placas de asiento, conexión de instalaciones, transportes, colocación y desmontaje según la normativa vigente, y valorada en función del número óptimo de utilizaciones.
mS03C030 | Partida | ud | CASETA ASEOS 20,50 m² 12-18 m | 0 | 3906.97 | 0
Caseta prefabricada modulada de 20,50 m2 de superficie para aseos o botiquín (incluyendo distribución interior, instalaciones y aparatos sanitarios) en obras de duración entre 12 y 18 meses formada por estructura de perfiles laminados en frío, cerramientos y cubierta de panel sandwich en chapa prelacada por ambas caras, aislamiento con espuma de poliuretano, carpintería de aluminio anodizado con vidriería, rejas de protección y suelo con soporte de perfilería, tablero fenólico y pavimento, incluso preparación del terreno, cimentación, soportes de hormigón H-20 armado con acero B400S, placas de asiento, conexión de instalaciones, transportes, colocación y desmontaje según la normativa vigente, y valorada en función del número óptimo de utilizaciones.
mS03C040 | Partida | ud | CASETA ASEOS 20,50 m² 18-24 m | 0 | 5034.82 | 0
Caseta prefabricada modulada de 20,50 m2 de superficie para aseos o botiquín (incluyendo distribución interior, instalaciones y aparatos sanitarios) en obras de duración entre 18 y 24 meses formada por estructura de perfiles laminados en frío, cerramientos y cubierta de panel sandwich en chapa prelacada por ambas caras, aislamiento con espuma de poliuretano, carpintería de aluminio anodizado con vidriería, rejas de protección y suelo con soporte de perfilería, tablero fenólico y pavimento, incluso preparación del terreno, cimentación, soportes de hormigón H-20 armado con acero B400S, placas de asiento, conexión de instalaciones, transportes, colocación y desmontaje según la normativa vigente, y valorada en función del número óptimo de utilizaciones.
mS03C050 | Partida | ud | CASETA ASEOS 20,50 m² >24 m | 0 | 8210.99 | 0
Caseta prefabricada modulada de 20,50 m2 de superficie para aseos o botiquín (incluyendo distribución interior, instalaciones y aparatos sanitarios) en obras de duración mayor de 24 meses formada por estructura de perfiles laminados en frío, cerramientos y cubierta de panel sandwich en chapa prelacada por ambas caras, aislamiento con espuma de poliuretano, carpintería de aluminio anodizado con vidriería, rejas de protección y suelo con soporte de perfilería, tablero fenólico y pavimento, incluso preparación del terreno, cimentación, soportes de hormigón H-20 armado con acero B400S, placas de asiento, conexión de instalaciones, transportes, colocación y desmontaje según la normativa vigente, y valorada en función del número óptimo de utilizaciones.
mS03C060 | Partida | ud | CASETA ASEOS 15,00 m² <6 m | 0 | 1222.79 | 0
Caseta prefabricada modulada de 15 m2 de superficie para aseos o botiquín (incluyendo distribución interior, instalaciones y aparatos sanitarios) en obras de duración menor de 6 meses formada por estructura de perfiles laminados en frío, cerramientos y cubierta de panel sandwich en chapa prelacada por ambas caras, aislamiento con espuma de poliuretano, carpintería de aluminio anodizado con vidriería, rejas de protección y suelo con soporte de perfilería, tablero fenólico y pavimento, incluso preparación del terreno, cimentación, soportes de hormigón H-20 armado con acero B400S, placas de asiento, conexión de instalaciones, transportes, colocación y desmontaje según la normativa vigente, y valorada en función del número óptimo de utilizaciones.
mS03C070 | Partida | ud | CASETA ASEOS 15,00 m² 6-12 m | 0 | 2409.35 | 0
Caseta prefabricada modulada de 15 m2 de superficie para aseos o botiquín (incluyendo distribución interior, instalaciones y aparatos sanitarios) en obras de duración entre 6 y 12 meses formada por estructura de perfiles laminados en frío, cerramientos y cubierta de panel sandwich en chapa prelacada por ambas caras, aislamiento con espuma de poliuretano, carpintería de aluminio anodizado con vidriería, rejas de protección y suelo con soporte de perfilería, tablero fenólico y pavimento, incluso preparación del terreno, cimentación, soportes de hormigón H-20 armado con acero B400S, placas de asiento, conexión de instalaciones, transportes, colocación y desmontaje según la normativa vigente, y valorada en función del número óptimo de utilizaciones.
mS03C080 | Partida | ud | CASETA ASEOS 15,00 m² 12-18 m | 0 | 3855.47 | 0
Caseta prefabricada modulada de 15 m2 de superficie para aseos o botiquín (incluyendo distribución interior, instalaciones y aparatos sanitarios) en obras de duración entre 12 y 18 meses formada por estructura de perfiles laminados en frío, cerramientos y cubierta de panel sandwich en chapa prelacada por ambas caras, aislamiento con espuma de poliuretano, carpintería de aluminio anodizado con vidriería, rejas de protección y suelo con soporte de perfilería, tablero fenólico y pavimento, incluso preparación del terreno, cimentación, soportes de hormigón H-20 armado con acero B400S, placas de asiento, conexión de instalaciones, transportes, colocación y desmontaje según la normativa vigente, y valorada en función del número óptimo de utilizaciones.
mS03C090 | Partida | ud | CASETA ASEOS 15,00 m² 18-24 m | 0 | 5153.27 | 0
Caseta prefabricada modulada de 15 m2 de superficie para aseos o botiquín (incluyendo distribución interior, instalaciones y aparatos sanitarios) en obras de duración entre 18 y 24 meses formada por estructura de perfiles laminados en frío, cerramientos y cubierta de panel sandwich en chapa prelacada por ambas caras, aislamiento con espuma de poliuretano, carpintería de aluminio anodizado con vidriería, rejas de protección y suelo con soporte de perfilería, tablero fenólico y pavimento, incluso preparación del terreno, cimentación, soportes de hormigón H-20 armado con acero B400S, placas de asiento, conexión de instalaciones, transportes, colocación y desmontaje según la normativa vigente, y valorada en función del número óptimo de utilizaciones.
mS03C100 | Partida | ud | CASETA ASEOS 15,00 m² >24 m | 0 | 8107.99 | 0
Caseta prefabricada modulada de 15 m2 de superficie para aseos o botiquín (incluyendo distribución interior, instalaciones y aparatos sanitarios) en obras de duración mayor de 24 meses formada por estructura de perfiles laminados en frío, cerramientos y cubierta de panel sandwich en chapa prelacada por ambas caras, aislamiento con espuma de poliuretano, carpintería de aluminio anodizado con vidriería, rejas de protección y suelo con soporte de perfilería, tablero fenólico y pavimento, incluso preparación del terreno, cimentación, soportes de hormigón H-20 armado con acero B400S, placas de asiento, conexión de instalaciones, transportes, colocación y desmontaje según la normativa vigente, y valorada en función del número óptimo de utilizaciones.
mS03C110 | Partida | ud | CASETA VEST.20,50 m² <6 m | 0 | 1147.23 | 0
Caseta prefabricada modulada de 20,50 m2 de superficie para vestuarios (incluyendo distribución interior e instalaciones) en obras de duración menor de 6 meses formada por estructura de perfiles laminados en frío, cerramientos y cubierta de panel sandwich en chapa prelacada por ambas caras, aislamiento con espuma de poliuretano, carpintería de aluminio anodizado con vidriería, rejas de protección y suelo con soporte de perfilería, tablero fenólico y pavimento, incluso preparación del terreno,cimentación, soportes de hormigón H-20 armado con acero B400S, placas de asiento, conexión de instalaciones, transportes, colocación y desmontaje según la normativa vigente, y valorada en función del número óptimo de utilizaciones.
mS03C120 | Partida | ud | CASETA VEST.20,50 m² 6-12 m | 0 | 2259.63 | 0
Caseta prefabricada modulada de 20,50 m2 de superficie para vestuarios (incluyendo distribución interior e instalaciones) en obras de duración entre 6 y 12 meses formada por estructura de perfiles laminados en frío, cerramientos y cubierta de panel sandwich en chapa prelacada por ambas caras, aislamiento con espuma de poliuretano, carpintería de aluminio anodizado con vidriería, rejas de protección y suelo con soporte de perfilería, tablero fenólico y pavimento, incluso preparación del terreno cimentación, soportes de hormigón H-20 armado con acero B400S, placas de asiento, conexión de instalaciones, transportes, colocación y desmontaje según la normativa vigente, y valorada en función del número óptimo de utilizaciones.
mS03C130 | Partida | ud | CASETA VEST.20,50 m² 12-18 m | 0 | 3742.83 | 0
Caseta prefabricada modulada de 20,50 m2 de superficie para vestuarios (incluyendo distribución interior e instalaciones) en obras de duración entre 12 y 18 meses formada por estructura de perfiles laminados en frío, cerramientos y cubierta de panel sandwich en chapa prelacada por ambas caras, aislamiento con espuma de poliuretano, carpintería de aluminio anodizado con vidriería, rejas de protección y suelo con soporte de perfilería, tablero fenólico y pavimento, incluso preparación del terreno, cimentación, soportes de hormigón H-20 armado con acero B400S, placas de asiento, conexión de instalaciones, transportes, colocación y desmontaje según la normativa vigente, y valorada en función del número óptimo de utilizaciones.
mS03C140 | Partida | ud | CASETA VEST.20,50 m² 18-24 m | 0 | 4669.83 | 0
Caseta prefabricada modulada de 20,50 m2 de superficie para vestuarios (incluyendo distribución interior e instalaciones) en obras de duración entre 18 y 24 meses formada por estructura de perfiles laminados en frío, cerramientos y cubierta de panel sandwich en chapa prelacada por ambas caras, aislamiento con espuma de poliuretano, carpintería de aluminio anodizado con vidriería, rejas de protección y suelo con soporte de perfilería, tablero fenólico y pavimento, incluso preparación del terreno, cimentación, soportes de hormigón H-20 armado con acero B400S, placas de asiento, conexión de instalaciones, transportes, colocación y desmontaje según la normativa vigente, y valorada en función del número óptimo de utilizaciones.
mS03C150 | Partida | ud | CASETA VEST.20,50 m² >24 m | 0 | 7450.83 | 0
Caseta prefabricada modulada de 20,50 m2 de superficie para vestuarios (incluyendo distribución interior e instalaciones) en obras de duración mayor de 24 meses formada por estructura de perfiles laminados en frío, cerramientos y cubierta de panel sandwich en chapa prelacada por ambas caras, aislamiento con espuma de poliuretano, carpintería de aluminio anodizado con vidriería, rejas de protección y suelo con soporte de perfilería, tablero fenólico y pavimento, incluso preparación del terreno, cimentación, soportes de hormigón H-20 armado con acero B400S, placas de asiento, conexión de instalaciones, transportes, colocación y desmontaje según la normativa vigente, y valorada en función del número óptimo de utilizaciones.
mS03C160 | Partida | ud | CASETA VEST.15,00 m² <6 m | 0 | 900.03 | 0
Caseta prefabricada modulada de 15,00 m2 de superficie para vestuarios (incluyendo distribución interior e instalaciones) en obras de duración menor de 6 meses formada por estructura de perfiles laminados en frío, cerramientos y cubierta de panel sandwich en chapa prelacada por ambas caras, aislamiento con espuma de poliuretano, carpintería de aluminio anodizado con vidriería, rejas de protección y suelo con soporte de perfilería, tablero fenólico y pavimento, incluso preparación del terreno, cimentación, soportes de hormigón H-20 armado con acero B400S, placas de asiento, conexión de instalaciones, transportes, colocación y desmontaje según la normativa vigente, y valorada en función del número óptimo de utilizaciones.
mS03C170 | Partida | ud | CASETA VEST.15,00 m² 6-12 m | 0 | 1729.18 | 0
Caseta prefabricada modulada de 15,00 m2 de superficie para vestuarios (incluyendo distribución interior e instalaciones) en obras de duración entre 6 y 12 meses formada por estructura de perfiles laminados en frío, cerramientos y cubierta de panel sandwich en chapa prelacada por ambas caras, aislamiento con espuma de poliuretano, carpintería de aluminio anodizado con vidriería, rejas de protección y suelo con soporte de perfilería, tablero fenólico y pavimento, incluso preparación del terreno cimentación, soportes de hormigón H-20 armado con acero B400S, placas de asiento, conexión de instalaciones, transportes, colocación y desmontaje según la normativa vigente, y valorada en función del número óptimo de utilizaciones.
mS03C180 | Partida | ud | CASETA VEST.15,00 m² 12-18 m | 0 | 2738.58 | 0
Caseta prefabricada modulada de 15,00 m2 de superficie para vestuarios (incluyendo distribución interior e instalaciones) en obras de duración entre 12 y 18 meses formada por estructura de perfiles laminados en frío, cerramientos y cubierta de panel sandwich en chapa prelacada por ambas caras, aislamiento con espuma de poliuretano, carpintería de aluminio anodizado con vidriería, rejas de protección y suelo con soporte de perfilería, tablero fenólico y pavimento, incluso preparación del terreno, cimentación, soportes de hormigón H-20 armado con acero B400S, placas de asiento, conexión de instalaciones, transportes, colocación y desmontaje según la normativa vigente, y valorada en función del número óptimo de utilizaciones.
mS03C190 | Partida | ud | CASETA VEST.15,00 m² 18-24 m | 0 | 3639.83 | 0
Caseta prefabricada modulada de 15,00 m2 de superficie para vestuarios (incluyendo distribución interior e instalaciones) en obras de duración entre 18 y 24 meses formada por estructura de perfiles laminados en frío, cerramientos y cubierta de panel sandwich en chapa prelacada por ambas caras, aislamiento con espuma de poliuretano, carpintería de aluminio anodizado con vidriería, rejas de protección y suelo con soporte de perfilería, tablero fenólico y pavimento, incluso preparación del terreno, cimentación, soportes de hormigón H-20 armado con acero B400S, placas de asiento, conexión de instalaciones, transportes, colocación y desmontaje según la normativa vigente, y valorada en función del número óptimo de utilizaciones.
mS03C200 | Partida | ud | CASETA VEST.15,00 m² >24 m | 0 | 6163.33 | 0
Caseta prefabricada modulada de 15,00 m2 de superficie para vestuarios (incluyendo distribución interior e instalaciones) en obras de duración mayor de 24 meses formada por estructura de perfiles laminados en frío, cerramientos y cubierta de panel sandwich en chapa prelacada por ambas caras, aislamiento con espuma de poliuretano, carpintería de aluminio anodizado con vidriería, rejas de protección y suelo con soporte de perfilería, tablero fenólico y pavimento, incluso preparación del terreno, cimentación, soportes de hormigón H-20 armado con acero B400S, placas de asiento, conexión de instalaciones, transportes, colocación y desmontaje según la normativa vigente, y valorada en función del número óptimo de utilizaciones.
mS03C210 | Partida | ud | CASETA COMED.20,50m² <6 m | 0 | 957.71 | 0
Caseta prefabricada modulada de 20,50 m2 de superficie para comedor (incluyendo distribución interior, instalaciones, fregadero y calientaplatos) en obras de duración menor de 6 meses formada por estructura de perfiles laminados en frío, cerramientos y cubierta de panel sandwich en chapa prelacada por ambas caras, aislamiento con espuma de poliuretano, carpintería de aluminio anodizado con vidriería, rejas de protección y suelo con soporte de perfilería, tablero fenólico y pavimento, incluso preparación del terreno, cimentación, soportes de hormigón H-20 armado con acero B400S, placas de asiento, conexión de instalaciones, transportes, colocación y desmontaje según la normativa vigente, y valorada en función del número óptimo de utilizaciones.
mS03C220 | Partida | ud | CASETA COMED.20,50m² 6-12 m | 0 | 1847.63 | 0
Caseta prefabricada modulada de 20,50 m2 de superficie para comedor (incluyendo distribución interior, instalaciones, fregadero y calientaplatos) en obras de duración entre 6 y 12 meses formada por estructura de perfiles laminados en frío, cerramientos y cubierta de panel sandwich en chapa prelacada por ambas caras, aislamiento con espuma de poliuretano, carpintería de aluminio anodizado con vidriería, rejas de protección y suelo con soporte de perfilería, tablero fenólico y pavimento, incluso preparación del terreno, cimentación, soportes de hormigón H-20 armado con acero B400S, placas de asiento, conexión de instalaciones, transportes, colocación y desmontaje según la normativa vigente, y valorada en función del número óptimo de utilizaciones.
mS03C230 | Partida | ud | CASETA COMED.20,50m² 12-18 m | 0 | 3825.23 | 0
Caseta prefabricada modulada de 20,50 m2 de superficie para comedor (incluyendo distribución interior, instalaciones, fregadero y calientaplatos) en obras de duración entre 12 y 18 meses formada por estructura de perfiles laminados en frío, cerramientos y cubierta de panel sandwich en chapa prelacada por ambas caras, aislamiento con espuma de poliuretano, carpintería de aluminio anodizado con vidriería, rejas de protección y suelo con soporte de perfilería, tablero fenólico y pavimento, incluso preparación del terreno, cimentación, soportes de hormigón H-20 armado con acero B400S, placas de asiento, conexión de instalaciones, transportes, colocación y desmontaje según la normativa vigente, y valorada en función del número óptimo de utilizaciones.
mS03C240 | Partida | ud | CASETA COMED.20,50m² 18-24 m | 0 | 3990.03 | 0
Caseta prefabricada modulada de 20,50 m2 de superficie para comedor (incluyendo distribución interior, instalaciones, fregadero y calientaplatos) en obras de duración entre 18 y 24 meses formada por estructura de perfiles laminados en frío, cerramientos y cubierta de panel sandwich en chapa prelacada por ambas caras, aislamiento con espuma de poliuretano, carpintería de aluminio anodizado con vidriería, rejas de protección y suelo con soporte de perfilería, tablero fenólico y pavimento, incluso preparación del terreno, cimentación, soportes de hormigón H-20 armado con acero B400S, placas de asiento, conexión de instalaciones, transportes, colocación y desmontaje según la normativa vigente, y valorada en función del número óptimo de utilizaciones.
mS03C250 | Partida | ud | CASETA COMED.20,50m² >24 m | 0 | 6626.83 | 0
Caseta prefabricada modulada de 20,50 m2 de superficie para comedor (incluyendo distribución interior, instalaciones, fregadero y calientaplatos) en obras de duración mayor de 24 meses formada por estructura de perfiles laminados en frío, cerramientos y cubierta de panel sandwich en chapa prelacada por ambas caras, aislamiento con espuma de poliuretano, carpintería de aluminio anodizado con vidriería, rejas de protección y suelo con soporte de perfilería, tablero fenólico y pavimento, incluso preparación del terreno, cimentación, soportes de hormigón H-20 armado con acero B400S, placas de asiento, conexión de instalaciones, transportes, colocación y desmontaje según la normativa vigente, y valorada en función del número óptimo de utilizaciones.
mS03C260 | Partida | ud | CASETA COMED.15,00m² <6 m | 0 | 849.05 | 0
Caseta prefabricada modulada de 15,00 m2 de superficie para comedor (incluyendo distribución interior, instalaciones, fregadero y calientaplatos) en obras de duración menor de 6 meses formada por estructura de perfiles laminados en frío, cerramientos y cubierta de panel sandwich en chapa prelacada por ambas caras, aislamiento con espuma de poliuretano, carpintería de aluminio anodizado con vidriería, rejas de protección y suelo con soporte de perfilería, tablero fenólico y pavimento, incluso preparación del terreno, cimentación, soportes de hormigón H-20 armado con acero B400S, placas de asiento, conexión de instalaciones, transportes, colocación y desmontaje según la normativa vigente, y valorada en función del número óptimo de utilizaciones.
mS03C270 | Partida | ud | CASETA COMED.15,00m² 6-12 m | 0 | 1610.73 | 0
Caseta prefabricada modulada de 15,00 m2 de superficie para comedor (incluyendo distribución interior, instalaciones, fregadero y calientaplatos) en obras de duración entre 6 y 12 meses formada por estructura de perfiles laminados en frío, cerramientos y cubierta de panel sandwich en chapa prelacada por ambas caras, aislamiento con espuma de poliuretano, carpintería de aluminio anodizado con vidriería, rejas de protección y suelo con soporte de perfilería, tablero fenólico y pavimento, incluso preparación del terreno, cimentación, soportes de hormigón H-20 armado con acero B400S, placas de asiento, conexión de instalaciones, transportes, colocación y desmontaje según la normativa vigente, y valorada en función del número óptimo de utilizaciones.
mS03C280 | Partida | ud | CASETA COMED.15,00m² 12-18 m | 0 | 2661.33 | 0
Caseta prefabricada modulada de 15,00 m2 de superficie para comedor (incluyendo distribución interior, instalaciones, fregadero y calientaplatos) en obras de duración entre 12 y 18 meses formada por estructura de perfiles laminados en frío, cerramientos y cubierta de panel sandwich en chapa prelacada por ambas caras, aislamiento con espuma de poliuretano, carpintería de aluminio anodizado con vidriería, rejas de protección y suelo con soporte de perfilería, tablero fenólico y pavimento, incluso preparación del terreno, cimentación, soportes de hormigón , placas de asiento, conexión de instalaciones, transportes, colocación y desmontaje según la normativa vigente, y valorada en función del número óptimo de utilizaciones.
mS03C290 | Partida | ud | CASETA COMED.15,00m² 18-24 m | 0 | 3317.96 | 0
Caseta prefabricada modulada de 15,00 m2 de superficie para comedor (incluyendo distribución interior, instalaciones, fregadero y calientaplatos) en obras de duración entre 18 y 24 meses formada por estructura de perfiles laminados en frío, cerramientos y cubierta de panel sandwich en chapa prelacada por ambas caras, aislamiento con espuma de poliuretano, carpintería de aluminio anodizado con vidriería, rejas de protección y suelo con soporte de perfilería, tablero fenólico y pavimento, incluso preparación del terreno, cimentación, soportes de hormigón H-20 armado con acero B400S, placas de asiento, conexión de instalaciones, transportes, colocación y desmontaje según la normativa vigente, y valorada en función del número óptimo de utilizaciones.
mS03C300 | Partida | ud | CASETA COMED.15,00m² >24 m | 0 | 5287.83 | 0
Caseta prefabricada modulada de 15,00 m2 de superficie para comedor (incluyendo distribución interior, instalaciones, fregadero y calientaplatos) en obras de duración mayor de 24 meses formada por estructura de perfiles laminados en frío, cerramientos y cubierta de panel sandwich en chapa prelacada por ambas caras, aislamiento con espuma de poliuretano, carpintería de aluminio anodizado con vidriería, rejas de protección y suelo con soporte de perfilería, tablero fenólico y pavimento, incluso preparación del terreno, cimentación, soportes de hormigón H-20 armado con acero B400S, placas de asiento, conexión de instalaciones, transportes, colocación y desmontaje según la normativa vigente, y valorada en función del número óptimo de utilizaciones.
mS03C310 | Partida | m2 | CASETA MODULOS <6 m | 0 | 49.83 | 0
m2 Caseta modulada ensamblable para comedor, vestuario y aseos en obras de duración menor de 6 meses formada por estructura de perfiles laminados en frío, cerramientos y cubierta de panel sandwich en chapa prelacada por ambas caras, aislamiento con espuma de poliuretano, carpintería de aluminio anodizado con vidriería, rejas de protección y suelo con soporte de perfilería, tablero fenólico y pavimento comprendiendo distribución interior, instalaciones y aparatos sanitarios, incluso preparación de terreno, cimentación, soportes de hormigón H-20 armado con acero B400S, placas de asiento, conexión de instalaciones, transportes, colocación y desmontaje según la normativa vigente, y valorada en función del número óptimo de utilizaciones.
mS03C320 | Partida | m2 | CASETA MODULOS 6-12 m | 0 | 96.18 | 0
Caseta modulada ensamblable para comedor, vestuario y aseos en obras de duración entre 6 y 12 meses formada por estructura de perfiles laminados en frío, cerramientos y cubierta de panel sandwich en chapa prelacada por ambas caras, aislamiento con espuma de poliuretano, carpintería de aluminio anodizado con vidriería, rejas de protección y suelo con soporte de perfilería, tablero fenólico y pavimento comprendiendo distribución interior, instalaciones y aparatos sanitarios, incluso preparación del terreno, cimentación, soportes de hormigón H-20 armado con acero B400S, placas de asiento, conexión de instalaciones, transportes, colocación y desmontaje según la normativa vigente, y valorada en función del número óptimo de utilizaciones.
mS03C330 | Partida | m2 | CASETA MODULOS 12-18 m | 0 | 156.44 | 0
Caseta modulada ensamblable para comedor, vestuario y aseos en obras de duración entre 12 y 18 meses formada por estructura de perfiles laminados en frío, cerramientos y cubierta de panel sandwich en chapa prelacada por ambas caras, aislamiento con espuma de poliuretano, carpintería de aluminio anodizado con vidriería, rejas de protección y suelo con soporte de perfilería, tablero fenólico y pavimento comprendiendo distribución interior, instalaciones y aparatos sanitarios, incluso preparación del terreno, cimentación, soportes de hormigón H-20 armado con acero B400S, placas de asiento, conexión de instalaciones, transportes, colocación y desmontaje según la normativa vigente, y valorada en función del número óptimo de utilizaciones.
mS03C340 | Partida | m2 | CASETA MODULOS 18-24 m | 0 | 235.23 | 0
Caseta modulada ensamblable para comedor, vestuario y aseos en obras de duración entre 18 y 24 meses formada por estructura de perfiles laminados en frío, cerramientos y cubierta de panel sandwich en chapa prelacada por ambas caras, aislamiento con espuma de poliuretano, carpintería de aluminio anodizado con vidriería, rejas de protección y suelo con soporte de perfilería, tablero fenólico y pavimento comprendiendo distribución interior, instalaciones y aparatos sanitarios, incluso preparación del terreno, cimentación, soportes de hormigón H-20 armado con acero B400S, placas de asiento, conexión de instalaciones, transportes, colocación y desmontaje según la normativa vigente, y valorada en función del número óptimo de utilizaciones.
mS03C350 | Partida | m2 | CASETA MODULOS >24 m | 0 | 374.28 | 0
Caseta modulada ensamblable para comedor, vestuario y aseos en obras de duración mayor de 24 meses formada por estructura de perfiles laminados en frío, cerramientos y cubierta de panel sandwich en chapa prelacada por ambas caras, aislamiento con espuma de poliuretano, carpintería de aluminio anodizado con vidriería, rejas de protección y suelo con soporte de perfilería, tablero fenólico y pavimento comprendiendo distribución interior, instalaciones y aparatos sanitarios, incluso preparación del terreno, cimentación, soportes de hormigón H-20 armado con acero B400S, placas de asiento, conexión de instalaciones, transportes, colocación y desmontaje según la normativa vigente, y valorada en función del número óptimo de utilizaciones.
|  |  | Total mS03C | 1 | 0 | 0
mS03D | Capítulo |  | EQUIPAMIENTO DE LOCALES PREFABRICADOS. | 1 | 0 | 0
mS03D010 | Partida | m2 | AMUEBLAMIENTO PROV.ASEOS | 0 | 10.51 | 0
Amueblamiento provisional en local para aseos comprendiendo perchas, jaboneras, secamanos automático, espejos, portarollos y cubo de basura totalmente terminado, incluso desmontaje y según la normativa vigente, valorado en función del número óptimo de utilizaciones y medida la superficie útil de local amueblado.
mS03D020 | Partida | m2 | AMUEBLAMIENTO PROV.VESTUARIO | 0 | 22.89 | 0
Amueblamiento provisional en local para vestuario comprendiendo taquillas individuales con llave, asientos prefabricados y espejos totalmente terminado, incluso desmontaje y según la normativa vigente, valorado en función del número óptimo de utilizaciones y medida la superficie útil de local amueblado.
mS03D030 | Partida | m2 | AMUEBLAMIENTO PROV.COMEDOR | 0 | 8.68 | 0
Amueblamiento provisional en local para comedor comprendiendo mesas, asientos, microondas y depósito para desperdicios totalmente terminado, incluso desmontaje y según la normativa vigente, valorado en función del número óptimo de utilizaciones y medida la superficie útil de local amueblado.
mS03D040 | Partida | m2 | AMUEBLAMIENTO PROV.SALA CURAS | 0 | 26.17 | 0
Amueblamiento provisional en local para primeros auxilios o sala de curas comprendiendo camillas fija y transportable, botiquín portátil, taquillas de cristal para medicamentos e instrumental, mesa, asientos, percha y papelera totalmente terminado, incluso desmontaje y según la normativa vigente, valorado en función del número óptimo de utilizaciones y medida la superficie útil de local amueblado.
|  |  | Total mS03D | 1 | 0 | 0
mS03E | Capítulo |  | VARIOS | 1 | 0 | 0
mS03E020 | Partida | ud | RECONOCIMIENTO MEDICO | 0 | 72.21 | 0
ud Reconocimiento médico obligatorio.
mS03E010 | Partida | ud | PILETA OBRA c/3 GRIFOS | 0 | 186.56 | 0
Pileta construida en obra y dotada con tres grifos, incluyendo la instalación, las conexiones a las redes de suministro de agua y desagüe y el desmontaje.
mS03E030 | Partida | ud | MATERIAL SANITARIO | 0 | 204.41 | 0
Material sanitario para curas y primeros auxilios.
mS03E040 | Partida | ud | HORA TECNICO GRADO MEDIO | 0 | 30.1 | 0
Técnico de grado medio en estudios y control de medidas de prevención.
mS03E050 | Partida | ud | HORA ASESOR TECNICO | 0 | 23.42 | 0
Asesor técnico en Seguridad e Higiene en el Trabajo para impartir formación a los trabajadores durante las obras.
mS03E060 | Partida | ud | REUNION MENSUAL COMITE | 0 | 141.51 | 0
Reunión mensual del Comité de Seguridad e Higiene en el Trabajo (cuando sea necesaria su constitución según la normativa vigente)
mS03E070 | Partida | ud | HORA BRIGADA SEGURIDAD | 0 | 27.99 | 0
Mano de obra de brigada de seguridad empleada en mantenimiento y reposición de protecciones (Oficial 2a. y peón)
mS03E080 | Partida | ud | HORA MANTENIMIENTO LOCALES | 0 | 16.73 | 0
Mano de obra empleada en limpieza y conservación de locales e instalaciones para el personal (Peón)
mS03E090 | Partida | ud | HORA SEÑALISTA | 0 | 9.29 | 0
Mano de obra de señalista (peón)
mS03E100 | Partida | ud | HORA CAMION CISTERNA | 0 | 38.8 | 0
Camión cisterna regador incluso conductor.
|  |  | Total mS03E | 1 | 0 | 0
|  |  | Total mS03 | 1 | 0 | 0
|  |  | Total mS | 1 | 0 | 0
Note on A2: Código del concepto. Ver colores en "Entorno de trabajo: Apariencia"
Note on B2: Naturaleza del concepto (ver menú contextual)
Note on C2: Unidad principal de medida del concepto
Note on D2: Descripción corta. Ver colores en "Entorno de trabajo: Apariencia"
Note on E2: Rendimiento o cantidad presupuestada
Note on F2: Precio unitario en el presupuesto
Note on G2: Importe del presupuesto

## DESCOMPUESTOS
Base de Precios 2011- Ayuntamiento de Madrid
Código | NatC | Ud | Resumen | CanPres | Pres | ImpPres
mS | Capítulo |  | SEGURIDAD | 1 | 0 | 0
mS01 | Capítulo |  | PROTECCIONES INDIVIDUALES | 1 | 0 | 0
1 : PROTECCIONES INDIVIDUALES
mS01A | Capítulo |  | EQUIPAMIENTO INDIVIDUAL | 1 | 0 | 0
mS01A010 | Partida | ud | CASCO SEGURIDAD HOMOLOGADO | 0 | 5.53 | 0
Casco de seguridad homologado.
mP31IA010 | Material | ud | Casco seguridad básico | 1 | 5.37 | 5.37
%CI | Otros | % | Costes Indirectos | 0.054 | 3 | 0.16
|  |  | Total mS01A010 | 0 | 5.53 | 0
mS01A020 | Partida | ud | EQUIPO LINTERNA AUTONOMO | 0 | 38.32 | 0
Equipo de linterna autónomo incorporado al casco de seguridad valorado en función del número óptimo de utilizaciones.
mP31IA060 | Material | ud | Equipo linterna autónomo | 1 | 37.2 | 37.2
%CI | Otros | % | Costes Indirectos | 0.372 | 3 | 1.12
|  |  | Total mS01A020 | 0 | 38.32 | 0
mS01A030 | Partida | ud | MONO DE TRABAJO | 0 | 23.46 | 0
Mono de trabajo. Certificado CE. s/R.D. 773/97 y R.D. 1407/92.
mP31IC020 | Material | ud | Mono de trabajo poliéster-algodón | 1 | 22.78 | 22.78
%CI | Otros | % | Costes Indirectos | 0.228 | 3 | 0.68
|  |  | Total mS01A030 | 0 | 23.46 | 0
mS01A040 | Partida | ud | IMPERMEABLE | 0 | 12.27 | 0
Impermeable 3/4 de plástico. Certificado CE. s/R.D. 773/97 y R.D. 1407/92.
mP31IC040 | Material | ud | Impermeable 3/4 plástico | 1 | 11.91 | 11.91
%CI | Otros | % | Costes Indirectos | 0.119 | 3 | 0.36
|  |  | Total mS01A040 | 0 | 12.27 | 0
mS01A050 | Partida | ud | TRAJE IMPERMEABLE | 0 | 18.4 | 0
Traje completo impermeable (traje de agua) valorado en función del número óptimo de utilizaciones. Certificado CE. s/R.D. 773/97 y R.D. 1407/92.
mP31IC030 | Material | ud | Traje impermeable 2 p. PVC | 1 | 17.86 | 17.86
%CI | Otros | % | Costes Indirectos | 0.179 | 3 | 0.54
|  |  | Total mS01A050 | 0 | 18.4 | 0
mS01A060 | Partida | ud | TRAJE COMPLETO SOLDADOR | 0 | 27.08 | 0
Traje completo compuesto de chaqueta y pantalón para trabajos de soldadura. Certificado CE. s/R.D. 773/97 y R.D. 1407/92.
mP31IC060 | Material | ud | Traje completo soldador | 1 | 26.29 | 26.29
%CI | Otros | % | Costes Indirectos | 0.263 | 3 | 0.79
|  |  | Total mS01A060 | 0 | 27.08 | 0
mS01A070 | Partida | ud | MANDIL SOLDADURA | 0 | 18.47 | 0
Mandil para trabajos de soldadura fabricado en cuero con sujeción a cuello y cintura a través de correa. Certificado CE. s/R.D. 773/97 y R.D. 1407/92.
mP31IC050 | Material | ud | Mandil cuero para soldador | 1 | 17.93 | 17.93
%CI | Otros | % | Costes Indirectos | 0.179 | 3 | 0.54
|  |  | Total mS01A070 | 0 | 18.47 | 0
mS01A080 | Partida | ud | CHALECO REFLECTANTE | 0 | 15.33 | 0
Chaleco reflectante para obras (trabajos nocturnos) compuesto de cinturón y tirantes de tela reflectante, valorado en función del número óptimo de utilizaciones. Certificado CE. s/R.D. 773/97 y R.D. 1407/92.
mP31IC070 | Material | ud | Peto reflectante amarillo/rojo | 1 | 14.88 | 14.88
%CI | Otros | % | Costes Indirectos | 0.149 | 3 | 0.45
|  |  | Total mS01A080 | 0 | 15.33 | 0
mS01A090 | Partida | ud | MUÑEQUERA DE CUERO | 0 | 8.33 | 0
Muñequera de cuero. Certificado CE. s/R.D. 773/97 y R.D. 1407/92.
mP31IM020 | Material | ud | Muñequera presión variable | 1 | 8.09 | 8.09
%CI | Otros | % | Costes Indirectos | 0.081 | 3 | 0.24
|  |  | Total mS01A090 | 0 | 8.33 | 0
mS01A100 | Partida | ud | CHALECO SALVAVIDAS | 0 | 30.16 | 0
Chaleco salvavidas valorado en función del número óptimo de utilizaciones. Certificado CE. s/R.D. 773/97 y R.D. 1407/92.
mP31IC080 | Material | ud | Chaleco salvavidas | 1 | 29.28 | 29.28
%CI | Otros | % | Costes Indirectos | 0.293 | 3 | 0.88
|  |  | Total mS01A100 | 0 | 30.16 | 0
mS01A110 | Partida | ud | TRAJE IGNIFUGO | 0 | 219.72 | 0
Traje ignífugo de acercamiento valorado en función del número óptimo de utilizaciones. Certificado CE. s/R.D. 773/97 y R.D. 1407/92.
mP31IC090 | Material | ud | Traje ignífugo | 1 | 213.32 | 213.32
%CI | Otros | % | Costes Indirectos | 2.133 | 3 | 6.4
|  |  | Total mS01A110 | 0 | 219.72 | 0
mS01A120 | Partida | ud | SEMI MÁSCAR. ANTIPOLVO 2 FILTROS | 0 | 15.21 | 0
Semi-mascarilla antipolvo doble filtro, (amortizable en 3 usos). Certificado CE. s/R.D. 773/97 y R.D. 1407/92.
mP31IA040 | Material | ud | Semi-mascarilla 2 filtros | 0.333 | 44.34 | 14.77
%CI | Otros | % | Costes Indirectos | 0.148 | 3 | 0.44
|  |  | Total mS01A120 | 0 | 15.21 | 0
mS01A130 | Partida | ud | PAR GUANTES DE NEOPRENO | 0 | 2.57 | 0
Par de guantes de neopreno. Certificado CE. s/R.D. 773/97 y R.D. 1407/92.
mP31IM010 | Material | ud | Par guantes de neopreno | 1 | 2.49 | 2.49
%CI | Otros | % | Costes Indirectos | 0.025 | 3 | 0.08
|  |  | Total mS01A130 | 0 | 2.57 | 0
mS01A140 | Partida | ud | PAR DE BOTAS AISLANTES | 0 | 14.42 | 0
Par de botas aislantes para electricista hasta 5.000 V. de tensión (amortizables en 3 usos). Certificado CE. s/R.D. 773/97 y R.D. 1407/92.
mP31IP010 | Material | ud | Par botas aislantes 5.000 V | 0.333 | 42.04 | 14
%CI | Otros | % | Costes Indirectos | 0.14 | 3 | 0.42
|  |  | Total mS01A140 | 0 | 14.42 | 0
|  |  | Total mS01A | 1 | 0 | 0
mS01B | Capítulo |  | PANTALLAS DE PROTECCION | 1 | 0 | 0
mS01B010 | Partida | ud | PANTALLA SOLD.ELECTR.DE MANO | 0 | 8.95 | 0
Pantalla de soldadura eléctrica de mano, resistente a la perforación y penetración por objeto candente, antiinflamable, homologada
mP31IA020 | Material | ud | Pantalla de mano soldador | 1 | 8.69 | 8.69
%CI | Otros | % | Costes Indirectos | 0.087 | 3 | 0.26
|  |  | Total mS01B010 | 0 | 8.95 | 0
mS01B020 | Partida | ud | PANTALLA SOLD.ELECTR.CABEZA | 0 | 26.58 | 0
Pantalla de soldadura eléctrica de cabeza, mirilla abatible, resistente a la perforación y penetración por objeto candente, antiinflamable, homologada.
mP31IA070 | Material | ud | Pantalla sold. electrica cabeza | 1 | 25.81 | 25.81
%CI | Otros | % | Costes Indirectos | 0.258 | 3 | 0.77
|  |  | Total mS01B020 | 0 | 26.58 | 0
mS01B030 | Partida | ud | PANTALLA SOLD.ELECTR.CASCO | 0 | 23.59 | 0
Pantalla de soldadura eléctrica de cabeza, mirilla abatible, adaptable al casco, resistente a la perforación y penetración por objeto candente, antiinflamable, homologada.
mP31IA080 | Material | ud | Pantalla soldl eléctrica casco | 1 | 22.9 | 22.9
%CI | Otros | % | Costes Indirectos | 0.229 | 3 | 0.69
|  |  | Total mS01B030 | 0 | 23.59 | 0
mS01B040 | Partida | ud | PANTALLA SOLD.OXIACET.CABEZA | 0 | 9.28 | 0
Pantalla de soldadura oxiacetilénica abatible, resistente a la perforación y penetración por objeto candente, antiinflamable, adaptable a la cabeza mediante sistema de carraca, homologada.
mP31IA090 | Material | ud | Pantalla sold. oxiacetica cabeza | 1 | 9.01 | 9.01
%CI | Otros | % | Costes Indirectos | 0.09 | 3 | 0.27
|  |  | Total mS01B040 | 0 | 9.28 | 0
mS01B050 | Partida | ud | PANTALLA SOLD.OXIACET.CASCO | 0 | 14.16 | 0
Pantalla de soldadura oxiacetilénica abatible, resistente a la perforación y penetración por objeto candente, antiinflamable, ventanal abatible adaptable a cabeza y compatible con el uso de casco, homologada.
mP31IA100 | Material | ud | Pantalla sold. oxiacética casco | 1 | 13.75 | 13.75
%CI | Otros | % | Costes Indirectos | 0.138 | 3 | 0.41
|  |  | Total mS01B050 | 0 | 14.16 | 0
mS01B060 | Partida | ud | PANTALLA DE SEGURIDAD | 0 | 11.06 | 0
Pantalla de seguridad para la protección contra la proyección de partículas, homologada.
mP31IA030 | Material | ud | Pantalla protección c. partículas | 1 | 10.74 | 10.74
%CI | Otros | % | Costes Indirectos | 0.107 | 3 | 0.32
|  |  | Total mS01B060 | 0 | 11.06 | 0
|  |  | Total mS01B | 1 | 0 | 0
mS01C | Capítulo |  | MASCARILLAS DE PROTECCION | 1 | 0 | 0
mS01C010 | Partida | ud | MASCARILLA SOLD.2 VALVULAS | 0 | 18.5 | 0
Mascarilla respiratoria con dos válvulas, fabricada en material inalérgico y atóxico, con filtros intercambiables para humos de soldadura, homologada.
mP31IA110 | Material | ud | Mascarilla sold. 2 válvulas | 1 | 17.96 | 17.96
%CI | Otros | % | Costes Indirectos | 0.18 | 3 | 0.54
|  |  | Total mS01C010 | 0 | 18.5 | 0
mS01C020 | Partida | ud | MASCARILLA SOLD.1 VALVULA | 0 | 17.78 | 0
Mascarilla respiratoria con una válvula, fabricada en material inalérgico y atóxico, con filtros intercambiables para humos de soldadura, homologada.
mP31IA120 | Material | ud | Mascarilla sold. 1 valvula | 1 | 17.26 | 17.26
%CI | Otros | % | Costes Indirectos | 0.173 | 3 | 0.52
|  |  | Total mS01C020 | 0 | 17.78 | 0
mS01C030 | Partida | ud | MASCARILLA POLVO 2 VALVULAS | 0 | 16.55 | 0
Mascarilla respiratoria con dos válvulas, fabricada en material inalérgico y atóxico, con filtros intercambiables para polvo, homologada.
mP31IA130 | Material | ud | Mascarilla polvo 2 válvulas | 1 | 16.07 | 16.07
%CI | Otros | % | Costes Indirectos | 0.161 | 3 | 0.48
|  |  | Total mS01C030 | 0 | 16.55 | 0
mS01C040 | Partida | ud | MASCARILLA POLVO 1 VALVULA | 0 | 16.05 | 0
Mascarilla respiratoria con una válvula, fabricada en material inalérgico y atóxico, con filtros intercambiables para polvo, homologada.
mP31IA140 | Material | ud | Mascarilla polvo 1 válvula | 1 | 15.58 | 15.58
%CI | Otros | % | Costes Indirectos | 0.156 | 3 | 0.47
|  |  | Total mS01C040 | 0 | 16.05 | 0
mS01C050 | Partida | ud | MASCARILLA PINTURA 2 VALV. | 0 | 28.61 | 0
Mascarilla respiratoria con dos válvulas, fabricada en material inalérgico y atóxico, con filtros intercambiables para pintura, homologada.
mP31IA150 | Material | ud | Mascarilla pintura 2 valv. | 1 | 27.78 | 27.78
%CI | Otros | % | Costes Indirectos | 0.278 | 3 | 0.83
|  |  | Total mS01C050 | 0 | 28.61 | 0
mS01C060 | Partida | ud | MASCARILLA PINTURA 1 VALV. | 0 | 27.89 | 0
Mascarilla respiratoria con una válvula, fabricada en material inalérgico y atóxico, con filtros intercambiables para pintura, homologada.
mP31IA160 | Material | ud | Mascarilla pintura 1 valvula | 1 | 27.08 | 27.08
%CI | Otros | % | Costes Indirectos | 0.271 | 3 | 0.81
|  |  | Total mS01C060 | 0 | 27.89 | 0
mS01C070 | Partida | ud | MASCARILLA CELULOSA | 0 | 2.49 | 0
Mascarilla autofiltrante de celulosa para trabajo con polvo y humos, homologada.
mP31IA050 | Material | ud | Mascarilla celulosa desechable | 1 | 2.42 | 2.42
%CI | Otros | % | Costes Indirectos | 0.024 | 3 | 0.07
|  |  | Total mS01C070 | 0 | 2.49 | 0
|  |  | Total mS01C | 1 | 0 | 0
mS01D | Capítulo |  | PROTECCIONES VISUALES | 1 | 0 | 0
mS01D010 | Partida | ud | GAFAS ACETATO VISORES VIDRIO | 0 | 17.53 | 0
Gafas de montura de acetato, patillas adaptables, visores de vidrio neutro, tratados, templados e inastillables, para trabajos con riesgo de impacto en los ojos, homologadas.
mP31IA170 | Material | ud | Gafas acetato visores vidrio | 1 | 17.02 | 17.02
%CI | Otros | % | Costes Indirectos | 0.17 | 3 | 0.51
|  |  | Total mS01D010 | 0 | 17.53 | 0
mS01D020 | Partida | ud | GAFAS VINILO VISOR POLICARB. | 0 | 13.56 | 0
Gafas de montura de vinilo con pantalla exterior de policarbonato, pantalla interior antichoque y cámara de aire entre las dos pantallas, para trabajos con riesgo de impactos en los ojos, homologadas.
mP31IA180 | Material | ud | Gafas vinilo visor policarb. | 1 | 13.16 | 13.16
%CI | Otros | % | Costes Indirectos | 0.132 | 3 | 0.4
|  |  | Total mS01D020 | 0 | 13.56 | 0
mS01D030 | Partida | ud | GAFAS CAZOLETA VISORES VIDRIO | 0 | 14.93 | 0
Gafas de cazoleta de armadura rígida con ventilación lateral, graduable y ajustable, visores de vidrio neutro tratado, recambiables, templados e inastillable, para trabajos con riesgo de impacto en los ojos, homologadas.
mP31IA190 | Material | ud | Gafas cazoleta visores vidrio | 1 | 14.49 | 14.49
%CI | Otros | % | Costes Indirectos | 0.145 | 3 | 0.44
|  |  | Total mS01D030 | 0 | 14.93 | 0
mS01D040 | Partida | ud | GAFAS ACETATO VISOR VIDRIO | 0 | 19.94 | 0
Gafas de montura de acetato, patilla adaptable, protectores laterales de rejilla o con ventilación, visores de vidrio neutro inastillables, tratados y templados, para trabajos con riesgo de impacto en los ojos, homologadas.
mP31IA200 | Material | ud | Gafas acetato visor vidrio | 1 | 19.36 | 19.36
%CI | Otros | % | Costes Indirectos | 0.194 | 3 | 0.58
|  |  | Total mS01D040 | 0 | 19.94 | 0
mS01D050 | Partida | ud | GAFAS VINILO VISOR POLICARB. | 0 | 5.5 | 0
Gafas de vinilo con ventilación directa, sujeción a cabeza graduable, con visor de policarbonato, para trabajos en ambientes pulverulentos, homologadas.
mP31IA210 | Material | ud | Gafas vinilo visor policarb | 1 | 5.34 | 5.34
%CI | Otros | % | Costes Indirectos | 0.053 | 3 | 0.16
|  |  | Total mS01D050 | 0 | 5.5 | 0
mS01D060 | Partida | ud | GAFAS VINILO DOBLE PANTALLA | 0 | 13.56 | 0
Gafas de montura de vinilo con pantalla exterior de policarbonato y pantalla interior antiempañante, con cámara de aire entre las dos pantallas, para trabajos en ambientes pulverulentos, homologadas.
mP31IA220 | Material | ud | Gafas vinilo doble pantalla | 1 | 13.16 | 13.16
%CI | Otros | % | Costes Indirectos | 0.132 | 3 | 0.4
|  |  | Total mS01D060 | 0 | 13.56 | 0
mS01D070 | Partida | ud | GAFAS CAZOLETA C/VENTILACIÓN | 0 | 4.26 | 0
Gafas de cazoleta de armadura rígida con ventilación lateral indirecta graduable y ajustable, con visores neutros recambiables para trabajos de soldadura, homologadas.
mP31IA230 | Material | ud | Gafas cazoleta c/ventilacion | 1 | 4.14 | 4.14
%CI | Otros | % | Costes Indirectos | 0.041 | 3 | 0.12
|  |  | Total mS01D070 | 0 | 4.26 | 0
mS01D080 | Partida | ud | GAFAS CAZOLETA CERRADAS | 0 | 7.47 | 0
Gafas de cazoleta cerradas unidas mediante puente ajustable con vidrios tratados térmicamente según norma MT18 para trabajos de soldadura, homologadas.
mP31IA240 | Material | ud | Gafas cazoleta cerradas | 1 | 7.25 | 7.25
%CI | Otros | % | Costes Indirectos | 0.073 | 3 | 0.22
|  |  | Total mS01D080 | 0 | 7.47 | 0
|  |  | Total mS01D | 1 | 0 | 0
mS01E | Capítulo |  | PROTECCIONES AUDITIVAS | 1 | 0 | 0
mS01E010 | Partida | ud | OREJERAS ANTIRUIDO | 0 | 13.53 | 0
Amortiguador de ruido fabricado con casquetes ajustables de almohadillas recambiables, homologado.
mP31IA250 | Material | ud | Orejeras antiruido | 1 | 13.14 | 13.14
%CI | Otros | % | Costes Indirectos | 0.131 | 3 | 0.39
|  |  | Total mS01E010 | 0 | 13.53 | 0
mS01E020 | Partida | ud | OREJERAS ADAPTABLES CASCO | 0 | 16.53 | 0
Amortiguador de ruido fabricado con casquetes ajustables de almohadillas recambiables para su uso optativo, adaptable al casco de seguridad o sin adaptarlo, homologado.
mP31IA260 | Material | ud | Orejeras adaptables casco | 1 | 16.05 | 16.05
%CI | Otros | % | Costes Indirectos | 0.161 | 3 | 0.48
|  |  | Total mS01E020 | 0 | 16.53 | 0
mS01E030 | Partida | ud | OREJERAS ANTIRUIDO CASCO | 0 | 26.27 | 0
Amortiguador de ruido fabricado con casquetes ajustables de almohadillas recambiables de uso exclusivo con el casco de seguridad, homologado.
mP31IA270 | Material | ud | Orejeras antiruido casco | 1 | 25.5 | 25.5
%CI | Otros | % | Costes Indirectos | 0.255 | 3 | 0.77
|  |  | Total mS01E030 | 0 | 26.27 | 0
mS01E040 | Partida | ud | PAR TAPONES ANTIRUIDO PVC | 0 | 0.61 | 0
Par de tapones antiruido fabricados en cloruro de polivinilo, homologados.
mP31IA280 | Material | ud | Par tapones antiruido PVC | 1 | 0.59 | 0.59
%CI | Otros | % | Costes Indirectos | 0.006 | 3 | 0.02
|  |  | Total mS01E040 | 0 | 0.61 | 0
mS01E050 | Partida | ud | PAR TAPONES ANTIRUIDO SILIC. | 0 | 13.95 | 0
Par de tapones antiruido fabricados con silicona moldeable de uso independiente, o unidos por una banda de longitud ajustable compatible con el casco de seguridad, homologados.
mP31IA290 | Material | ud | Par tapones antiruido silic. | 1 | 13.54 | 13.54
%CI | Otros | % | Costes Indirectos | 0.135 | 3 | 0.41
|  |  | Total mS01E050 | 0 | 13.95 | 0
|  |  | Total mS01E | 1 | 0 | 0
mS01F | Capítulo |  | CINTURONES DE SEGURIDAD | 1 | 0 | 0
mS01F010 | Partida | ud | CINTURÓN SEG.CAÍDA | 0 | 67.66 | 0
Cinturón de seguridad de caída con arnés y cinchas de fibra de poliester, anillas de acero estampado con resistencia a la tracción superior a 115 kg/mm2, hebillas con mordientes de acero troquelado, cuerda de longitud opcional y mosquetón de acero estampado, homologado.
mP31IS010 | Material | ud | Cinturón seg. caída | 1 | 65.69 | 65.69
%CI | Otros | % | Costes Indirectos | 0.657 | 3 | 1.97
|  |  | Total mS01F010 | 0 | 67.66 | 0
mS01F020 | Partida | ud | CINTURÓN SEG.CAÍDA C/MUELLE | 0 | 111.19 | 0
Cinturón de seguridad de caída con arnés en fibra de poliester, elemento de amarre con cuerda de poliamida 6 sujeta al cinturón mediante piquete y acoplamiento al extremo de un muelle amortiguador destinado a frenar el impacto de caída, homologado.
mP31IS020 | Material | ud | Cinturón seg. caída c/muelle | 1 | 107.95 | 107.95
%CI | Otros | % | Costes Indirectos | 1.08 | 3 | 3.24
|  |  | Total mS01F020 | 0 | 111.19 | 0
mS01F030 | Partida | ud | CINTURÓN SEG.SUJECC.POLIESTER | 0 | 16.93 | 0
Cinturón de seguridad de sujeción fabricado con poliester, anillas de acero estampado con resistencia superior a 115 kg/mm2, hebilla con mordiente de acero estampado, cuerda de amarre de alta tenacidad y 1,00 m de longitud fabricada en nylon y mosquetón de cierre, homologado.
mP31IS030 | Material | ud | Cinturón seg. sujeción poliester | 1 | 16.44 | 16.44
%CI | Otros | % | Costes Indirectos | 0.164 | 3 | 0.49
|  |  | Total mS01F030 | 0 | 16.93 | 0
mS01F040 | Partida | ud | CINTURÓN SEG.SUJ.POLIAMIDA 2 | 0 | 59.68 | 0
Cinturón de seguridad de sujeción fabricado con poliamida, doble anillaje de acero estampado con resistencia a la tracción superior a 115 kg/mm2, y cuerda de amarre de 1,00 m de longitud, homologado.
mP31IS040 | Material | ud | Cinturón seg. suj. poliamida 2 | 1 | 57.94 | 57.94
%CI | Otros | % | Costes Indirectos | 0.579 | 3 | 1.74
|  |  | Total mS01F040 | 0 | 59.68 | 0
mS01F050 | Partida | ud | CINTURÓN SEG.SUJ.POLIESTER 2 | 0 | 23.99 | 0
Cinturón de seguridad de sujeción fabricado en poliester, doble anillaje de acero estampado con resistencia a la tracción superior a 115 kg/mm2, hebillas estampadas de acero galvanizado, cuerda de amarre de longitud 1,00 m y mosquetón de acero estampado, homologado.
mP31IS050 | Material | ud | Cinturón seg. suj. poliester 2 | 1 | 23.29 | 23.29
%CI | Otros | % | Costes Indirectos | 0.233 | 3 | 0.7
|  |  | Total mS01F050 | 0 | 23.99 | 0
mS01F060 | Partida | ud | CINTURÓN ANTIVIBRATORIO | 0 | 23.99 | 0
Cinturón de seguridad antivibratorio para protección de los riñones, homologado.
mP31IS060 | Material | ud | Cinturón antivibratorio | 1 | 23.29 | 23.29
%CI | Otros | % | Costes Indirectos | 0.233 | 3 | 0.7
|  |  | Total mS01F060 | 0 | 23.99 | 0
mS01F070 | Partida | ud | DISPOSITIVO ANTICAÍDA | 0 | 30.55 | 0
Dispositivo anticaída para ascensos y descensos verticales compuesto por un elemento metálico deslizante con bloqueo instantáneo en caso de caída y cuerda de amarre a cinturón de 10 mm de diámetro y 4 m de longitud con mosquetón, homologado y valorado en función del número óptimo de utilizaciones.
mP31IS070 | Material | ud | Dispositivo anticaída | 1 | 29.66 | 29.66
%CI | Otros | % | Costes Indirectos | 0.297 | 3 | 0.89
|  |  | Total mS01F070 | 0 | 30.55 | 0
mS01F080 | Partida | m | CUERDA GUIA ANTICAÍDA | 0 | 2.77 | 0
Cuerda guía para dispositivo anticaida deslizante en nylon de 16 mm de diámetro montada sobre puntos de anclaje ya existentes, incluso p.p. de desmontaje, valorado en función del número óptimo de utilizaciones, homologada.
mP31IS080 | Material | ud | Cuerda guía anticaída | 1 | 2.69 | 2.69
%CI | Otros | % | Costes Indirectos | 0.027 | 3 | 0.08
|  |  | Total mS01F080 | 0 | 2.77 | 0
mS01F090 | Partida | m | CUERDA SEG.POLIAMIDA l<50 m | 0 | 16.76 | 0
Cuerda de seguridad de poliamida 6 de 14 mm de diámetro hasta 50 m de longitud, incluso anclaje formado por redondo normal de acero de diámetro 16 mm, incluso p.p. de desmontaje y valorada en función del número óptimo de utilizaciones, homologada.
mP31IS090 | Material | ud | Cuerda seg. poliamida l<50 m | 1 | 16.27 | 16.27
%CI | Otros | % | Costes Indirectos | 0.163 | 3 | 0.49
|  |  | Total mS01F090 | 0 | 16.76 | 0
mS01F100 | Partida | m | CUERDA SEG.POLIAMIDA l<25 m | 0 | 9.6 | 0
Cuerda de seguridad de poliamida 6 de 14 mm de diámetro hasta 25 m de longitud, incluso anclaje formado por redondo normal de acero de diámetro 16 mm, incluso p.p. de desmontaje y valorada en función del número óptimo de utilizaciones, homologada.
mP31IS100 | Material | ud | Cuerda seg. poliamida l<25 m | 1 | 9.32 | 9.32
%CI | Otros | % | Costes Indirectos | 0.093 | 3 | 0.28
|  |  | Total mS01F100 | 0 | 9.6 | 0
|  |  | Total mS01F | 1 | 0 | 0
mS01G | Capítulo |  | GUANTES DE PROTECCION | 1 | 0 | 0
mS01G010 | Partida | ud | PAR GUANTES NITRILO/VINILO | 0 | 5.51 | 0
Par de guantes de protección para carga y descarga de materiales abrasivos fabricados en nitrilo/vinilo con refuerzo en dedos pulgares, homologados.
mP31IM030 | Material | ud | Par guantes nitrilo/vinilo | 1 | 5.35 | 5.35
%CI | Otros | % | Costes Indirectos | 0.054 | 3 | 0.16
|  |  | Total mS01G010 | 0 | 5.51 | 0
mS01G020 | Partida | ud | PAR GUANTES GOMA FINA | 0 | 2.05 | 0
Par de guantes de protección de goma fina reforzados para trabajos con materiales húmedos, albañilería, pocería, hormigonado, etc.
mP31IM040 | Material | ud | Par guantes goma fina | 1 | 1.99 | 1.99
%CI | Otros | % | Costes Indirectos | 0.02 | 3 | 0.06
|  |  | Total mS01G020 | 0 | 2.05 | 0
mS01G030 | Partida | ud | PAR GUANTES NEOPRENO | 0 | 2.57 | 0
Par de guantes de protección contra aceites y grasas fabricados en neopreno, homologados.
mP31IM010 | Material | ud | Par guantes de neopreno | 1 | 2.49 | 2.49
%CI | Otros | % | Costes Indirectos | 0.025 | 3 | 0.08
|  |  | Total mS01G030 | 0 | 2.57 | 0
mS01G040 | Partida | ud | PAR GUANTES LATEX | 0 | 3.37 | 0
Par de guantes de protección para manipular objetos cortantes y puntiagudos, resistentes al corte y a la abrasión, fabricados en latex, homologados.
mP31IM050 | Material | ud | Par guantes latex | 1 | 3.27 | 3.27
%CI | Otros | % | Costes Indirectos | 0.033 | 3 | 0.1
|  |  | Total mS01G040 | 0 | 3.37 | 0
mS01G050 | Partida | ud | PAR GUANTES SERRAJE MANGA 12 | 0 | 3.27 | 0
Par de guantes de protección en trabajos de soldadura fabricado en serraje con manga de 12 cm, homologados.
mP31IM060 | Material | ud | Par guantes serraje manga 12 | 1 | 3.17 | 3.17
%CI | Otros | % | Costes Indirectos | 0.032 | 3 | 0.1
|  |  | Total mS01G050 | 0 | 3.27 | 0
mS01G060 | Partida | ud | PAR GUANTES SERRAJE MANGA 18 | 0 | 5.74 | 0
Par de guantes de protección en trabajos de soldadura fabricado en serraje con manga de 18 cm, homologados.
mP31IM070 | Material | ud | Par guantes serraje manga 18 | 1 | 5.57 | 5.57
%CI | Otros | % | Costes Indirectos | 0.056 | 3 | 0.17
|  |  | Total mS01G060 | 0 | 5.74 | 0
mS01G070 | Partida | ud | PAR GUANTES SERRAJE FORRADOS | 0 | 4.6 | 0
Par de guantes de protección contra el frío fabricados en serraje y forrados con muletón afelpado, homologados.
mP31IM080 | Material | ud | Par guantes serraje forrados | 1 | 4.46 | 4.46
%CI | Otros | % | Costes Indirectos | 0.045 | 3 | 0.14
|  |  | Total mS01G070 | 0 | 4.6 | 0
mS01G080 | Partida | ud | PAR GUANTES DIELÉCTRICOS B.T. | 0 | 19.52 | 0
Par de guantes de protección eléctrica de baja tensión fabricados con material dieléctrico, homologados.
mP31IM090 | Material | ud | Par guantes dielectricos B.T. | 1 | 18.95 | 18.95
%CI | Otros | % | Costes Indirectos | 0.19 | 3 | 0.57
|  |  | Total mS01G080 | 0 | 19.52 | 0
mS01G090 | Partida | ud | PAR GUANTES DIELÉCTRICOS A.T. | 0 | 46.26 | 0
Par de guantes de protección eléctrica de alta tensión fabricados con material de alto poder dieléctrico, homologados.
mP31IM100 | Material | ud | Par guantes dieléctricos A.T. | 1 | 44.91 | 44.91
%CI | Otros | % | Costes Indirectos | 0.449 | 3 | 1.35
|  |  | Total mS01G090 | 0 | 46.26 | 0
mS01G100 | Partida | ud | PAR MANGUITOS SOLDADURA | 0 | 6.16 | 0
Par de manguitos para trabajos de soldadura fabricados en piel, homologados.
mP31IM110 | Material | ud | Par manguitos soldadura | 1 | 5.98 | 5.98
%CI | Otros | % | Costes Indirectos | 0.06 | 3 | 0.18
|  |  | Total mS01G100 | 0 | 6.16 | 0
|  |  | Total mS01G | 1 | 0 | 0
mS01H | Capítulo |  | CALZADO DE PROTECCION | 1 | 0 | 0
mS01H010 | Partida | ud | PAR DE BOTAS GOMA | 0 | 16.09 | 0
Par de botas de protección para trabajos en agua, barro, hormigón y pisos con riesgo de deslizamiento fabricadas en goma forrada con lona de algodón y piso antideslizante, homologadas.
mP31IP030 | Material | ud | Par botas goma | 1 | 15.62 | 15.62
%CI | Otros | % | Costes Indirectos | 0.156 | 3 | 0.47
|  |  | Total mS01H010 | 0 | 16.09 | 0
mS01H020 | Partida | ud | PAR DE BOTAS PVC | 0 | 11.51 | 0
Par de botas de protección para trabajos en agua, barro, hormigón y pisos con riesgo de deslizamiento fabricadas en PVC con forro interior, puntera y talonera con doble capa reforzada, homologadas.
mP31IP040 | Material | ud | Par de botas PVC | 1 | 11.17 | 11.17
%CI | Otros | % | Costes Indirectos | 0.112 | 3 | 0.34
|  |  | Total mS01H020 | 0 | 11.51 | 0
mS01H030 | Partida | ud | PAR DE BOTAS GOMA REFORZADAS | 0 | 44.2 | 0
Par de botas de protección para trabajos en agua, barro, hormigón y pisos con riesgo de deslizamiento fabricadas en goma forrada con piso antideslizante, puntera y plantilla de acero, tobillera y espinillera reforzada para protecciones contra golpes, homologadas.
mP31IP050 | Material | ud | Par de botas goma reforzada | 1 | 42.91 | 42.91
%CI | Otros | % | Costes Indirectos | 0.429 | 3 | 1.29
|  |  | Total mS01H030 | 0 | 44.2 | 0
mS01H040 | Partida | ud | PAR DE BOTAS CAUCHO | 0 | 48.23 | 0
Par de botas de protección para trabajos en agua, barro, hormigón y pisos con riesgo de deslizamiento fabricadas en caucho con piso antideslizante, puntera y plantilla de acero, homologadas.
mP31IP060 | Material | ud | Par de botas caucho | 1 | 46.83 | 46.83
%CI | Otros | % | Costes Indirectos | 0.468 | 3 | 1.4
|  |  | Total mS01H040 | 0 | 48.23 | 0
mS01H050 | Partida | ud | PAR DE BOTAS DIELÉCTRICAS B.T | 0 | 42.92 | 0
Par de botas de protección eléctrica de baja tensión fabricadas con material dieléctrico, homologadas.
mP31IP070 | Material | ud | Par de botas dieléctricas B.T. | 1 | 41.67 | 41.67
%CI | Otros | % | Costes Indirectos | 0.417 | 3 | 1.25
|  |  | Total mS01H050 | 0 | 42.92 | 0
mS01H060 | Partida | ud | PAR DE BOTAS DIELÉCTRICAS A.T | 0 | 81.76 | 0
Par de botas de protección eléctrica de alta tensión fabricadas con material de alto poder dieléctrico, homologadas.
mP31IP080 | Material | ud | Par de botas dieléctricas A.T. | 1 | 79.38 | 79.38
%CI | Otros | % | Costes Indirectos | 0.794 | 3 | 2.38
|  |  | Total mS01H060 | 0 | 81.76 | 0
mS01H070 | Partida | ud | PAR DE BOTAS SERRAJE | 0 | 18.7 | 0
Par de botas de seguridad contra riesgos mecánicos fabricadas en serraje afelpado con plantilla antisudor y antialérgica, puntera de acero con revestimiento y piso resistente a la abrasión, homologadas.
mP31IP090 | Material | ud | Par de botas serraje | 1 | 18.15 | 18.15
%CI | Otros | % | Costes Indirectos | 0.182 | 3 | 0.55
|  |  | Total mS01H070 | 0 | 18.7 | 0
mS01H080 | Partida | ud | PAR DE BOTAS PIEL | 0 | 33.7 | 0
Par de botas de seguridad contra riesgos mecánicos fabricadas en piel con puntera metálica, plantilla de texón, suela antideslizante y piso resistente a hidrocarburos y aceites, homologadas.
mP31IP100 | Material | ud | Par de botas piel | 1 | 32.72 | 32.72
%CI | Otros | % | Costes Indirectos | 0.327 | 3 | 0.98
|  |  | Total mS01H080 | 0 | 33.7 | 0
mS01H090 | Partida | ud | PAR DE BOTAS LONA Y SERRAJE | 0 | 34.25 | 0
Par de botas de seguridad para protección de impactos en dedos fabricadas en lona y serraje con piso de goma en forma de sierra, antideslizantes, tobilleras acolchadas y puntera metálica interior, homologadas.
mP31IP110 | Material | ud | Par de botas lona y serraje | 1 | 33.25 | 33.25
%CI | Otros | % | Costes Indirectos | 0.333 | 3 | 1
|  |  | Total mS01H090 | 0 | 34.25 | 0
mS01H100 | Partida | ud | PAR DE BOTAS LONA Y SERRAJE | 0 | 21.87 | 0
Par de botas de seguridad para protección de objetos punzantes fabricadas en lona y serraje con piso de goma y plantilla metálica incorporada, homologadas.
mP31IP120 | Material | ud | Par de botas lona y serraje | 1 | 21.23 | 21.23
%CI | Otros | % | Costes Indirectos | 0.212 | 3 | 0.64
|  |  | Total mS01H100 | 0 | 21.87 | 0
mS01H110 | Partida | ud | PAR ZAPATOS PIEL PLANT/METAL. | 0 | 28.32 | 0
Par de zapatos de seguridad contra riesgos mecánicos fabricadas en piel con acolchado trasero, plantilla y puntera metálica, suelo antideslizante y piso resistente a hidrocarburos y aceites, homologados.
mP31IP130 | Material | ud | Par zapatos piel plant/metal. | 1 | 27.49 | 27.49
%CI | Otros | % | Costes Indirectos | 0.275 | 3 | 0.83
|  |  | Total mS01H110 | 0 | 28.32 | 0
mS01H120 | Partida | ud | PAR DE ZAPATOS SERRAJE | 0 | 23.76 | 0
Par de zapatos de seguridad contra riesgos mecánicos fabricados en serraje y lona de algodón transpirable con puntera y plantilla metálica y piso resistente a la abrasión, homologados.
mP31IP140 | Material | ud | Par de zapatos serraje | 1 | 23.07 | 23.07
%CI | Otros | % | Costes Indirectos | 0.231 | 3 | 0.69
|  |  | Total mS01H120 | 0 | 23.76 | 0
mS01H130 | Partida | ud | PAR ZAPATOS PIEL PLAN/TEXON | 0 | 33.95 | 0
Par de zapatos de seguridad contra riesgos mecánicos fabricados en piel con acolchado trasero, plantilla texón, puntera metálica, suelo antideslizante y piso resistente a los hidrocarburos y aceites, homologados.
mP31IP150 | Material | ud | Par zapatos piel plan/texon | 1 | 32.96 | 32.96
%CI | Otros | % | Costes Indirectos | 0.33 | 3 | 0.99
|  |  | Total mS01H130 | 0 | 33.95 | 0
mS01H140 | Partida | ud | PAR ZAPATOS SERRAJE ANTIALERG | 0 | 21.25 | 0
Par de zapatos de seguridad contra riesgos mecánicos fabricados en serraje y lona de algodón transpirable con puntera metálica, plantilla antisudor y antialérgica y piso resistente a la abrasión, homologados.
mP31IP160 | Material | ud | Par zapatos serraje antialerg | 1 | 20.63 | 20.63
%CI | Otros | % | Costes Indirectos | 0.206 | 3 | 0.62
|  |  | Total mS01H140 | 0 | 21.25 | 0
mS01H150 | Partida | ud | PAR POLAINAS SOLDADURA | 0 | 7.95 | 0
Par de polainas para trabajos de soldadura fabricadas en cuero con sistema de sujeción por debajo del calzado, homologadas.
mP31IP020 | Material | ud | Par polainas para soldador | 1 | 7.72 | 7.72
%CI | Otros | % | Costes Indirectos | 0.077 | 3 | 0.23
|  |  | Total mS01H150 | 0 | 7.95 | 0
|  |  | Total mS01H | 1 | 0 | 0
mS01I | Capítulo |  | EQUIPOS AUTONOMOS RESPIRACION | 1 | 0 | 0
mS01I010 | Partida | ud | EQUIPO AUTONOM.RESPIRAC.1 h | 0 | 456.62 | 0
Equipo autónomo de respiración en circuito cerrado con una autonomía máxima de una hora de calidad adecuada a sus prestaciones, valorado en función del número óptimo de utilizaciones, homologado.
mP31IC100 | Material | ud | Equipo autonom. respirac. 1 h | 1 | 443.32 | 443.32
%CI | Otros | % | Costes Indirectos | 4.433 | 3 | 13.3
|  |  | Total mS01I010 | 0 | 456.62 | 0
mS01I020 | Partida | ud | EQUIPO AUTONOM.RESPIRAC.3/4 h | 0 | 391.06 | 0
Equipo autónomo de respiración en circuito cerrado con una autonomía máxima de tres cuartos de hora de calidad adecuada a sus prestaciones, valorado en función del número óptimo de utilizaciones, homologado.
mP31IC110 | Material | ud | Equipo autonom. respirac. 3/4 h | 1 | 379.67 | 379.67
%CI | Otros | % | Costes Indirectos | 3.797 | 3 | 11.39
|  |  | Total mS01I020 | 0 | 391.06 | 0
mS01I030 | Partida | ud | EQUIPO AUTONOM.RESPIRAC.½ h | 0 | 373.74 | 0
Equipo autónomo de respiración en circuito cerrado con una autonomía máxima de media hora de calidad adecuada a sus prestaciones, valorado en función del número óptimo de utilizaciones, homologado.
mP31IC120 | Material | ud | Equipo autonom. respirac. 1/2 h. | 1 | 362.85 | 362.85
%CI | Otros | % | Costes Indirectos | 3.629 | 3 | 10.89
|  |  | Total mS01I030 | 0 | 373.74 | 0
|  |  | Total mS01I | 1 | 0 | 0
|  |  | Total mS01 | 1 | 0 | 0
mS02 | Capítulo |  | PROTECCIONES COLECTIVAS | 1 | 0 | 0
2 : PROTECCIONES COLECTIVAS
mS02A | Capítulo |  | SEÑALIZACION | 1 | 0 | 0
mS02A010 | Partida | ud | SEÑAL PELIGRO 1,35 m | 0 | 38.85 | 0
Suministro y colocación de señal de peligro reflectante tipo "A" de 1,35 m con trípode de acero galvanizado de acuerdo con las especificaciones y modelos del MOPTMA valorada según el número óptimo de utilizaciones.
mP31SV010 | Material | ud | Señal peligro 1,35 m. | 1 | 37.72 | 37.72
%CI | Otros | % | Costes Indirectos | 0.377 | 3 | 1.13
|  |  | Total mS02A010 | 0 | 38.85 | 0
mS02A020 | Partida | ud | SEÑAL PELIGRO 0,90 m | 0 | 13.27 | 0
Suministro y colocación de señal de peligro reflectante tipo "A" de 0,90 m con trípode de acero galvanizado de acuerdo con las especificaciones y modelos del MOPTMA valorada según el número óptimo de utilizaciones.
mP31SV020 | Material | ud | Señal peligro 0,90 m. | 1 | 12.88 | 12.88
%CI | Otros | % | Costes Indirectos | 0.129 | 3 | 0.39
|  |  | Total mS02A020 | 0 | 13.27 | 0
mS02A030 | Partida | ud | SEÑAL PELIGRO 0,70 m | 0 | 10.6 | 0
Suministro y colocación de señal de peligro reflectante tipo "A" de 0,70 m con trípode de acero galvanizado de acuerdo con las especificaciones y modelos del MOPTMA valorada según el número óptimo de utilizaciones.
mP31SV030 | Material | ud | Señal peligro 0,70 m. | 1 | 10.29 | 10.29
%CI | Otros | % | Costes Indirectos | 0.103 | 3 | 0.31
|  |  | Total mS02A030 | 0 | 10.6 | 0
mS02A040 | Partida | ud | SEÑAL PRECEPTIVA 1,20 m | 0 | 41.72 | 0
Suministro y colocación de señal preceptiva reflectante tipo "B" de 1,20 m con trípode de acero galvanizado de acuerdo con las especificaciones y modelos del MOPTMA valorada según el número óptimo de utilizaciones.
mP31SV040 | Material | ud | Señal preceptiva 1,20 m. | 1 | 40.5 | 40.5
%CI | Otros | % | Costes Indirectos | 0.405 | 3 | 1.22
|  |  | Total mS02A040 | 0 | 41.72 | 0
mS02A050 | Partida | ud | SEÑAL PRECEPTIVA 0,90 m | 0 | 23.11 | 0
Suministro y colocación de señal preceptiva reflectante tipo "B" de 0,90 m con trípode de acero galvanizado de acuerdo con las especificaciones y modelos del MOPTMA valorada según el número óptimo de utilizaciones.
mP31SV050 | Material | ud | Señal preceptiva 0,90 m. | 1 | 22.44 | 22.44
%CI | Otros | % | Costes Indirectos | 0.224 | 3 | 0.67
|  |  | Total mS02A050 | 0 | 23.11 | 0
mS02A060 | Partida | ud | SEÑAL PRECEPTIVA 0,60 m | 0 | 12.92 | 0
Suministro y colocación de señal preceptiva reflectante tipo "B" de 0,60 m con trípode de acero galvanizado de acuerdo con las especificaciones y modelos del MOPTMA valorada según el número óptimo de utilizaciones.
mP31SV060 | Material | ud | Señal preceptiva 0,60 m. | 1 | 12.54 | 12.54
%CI | Otros | % | Costes Indirectos | 0.125 | 3 | 0.38
|  |  | Total mS02A060 | 0 | 12.92 | 0
mS02A070 | Partida | ud | PANEL DIRECCIONAL 1,50x0,45 | 0 | 23.68 | 0
Suministro y colocación de panel direccional provisional reflectante de 1,50x0,45 m sobre soportes con base en T de acuerdo con las especificaciones y modelos del MOPTMA valorado según el número óptimo de utilizaciones.
mP31SV070 | Material | ud | Panel direccional 1,50x0,45 | 1 | 22.99 | 22.99
%CI | Otros | % | Costes Indirectos | 0.23 | 3 | 0.69
|  |  | Total mS02A070 | 0 | 23.68 | 0
mS02A080 | Partida | ud | PANEL DIRECCIONAL 1,95x0,45 | 0 | 28.93 | 0
Suministro y colocación de panel direccional provisional reflectante de 1,95x0,45 m sobre soportes con base en T de acuerdo con las especificaciones y modelos del MOPTMA valorado según el número óptimo de utilizaciones.
mP31SV080 | Material | ud | Panel direccional 1,95x0,45 | 1 | 28.09 | 28.09
%CI | Otros | % | Costes Indirectos | 0.281 | 3 | 0.84
|  |  | Total mS02A080 | 0 | 28.93 | 0
mS02A090 | Partida | ud | PANEL DIRECCIONAL 1,95x0,95 | 0 | 45.8 | 0
Suministro y colocación de panel direccional provisional reflectante de 1,95x0,95 m sobre soportes con base en T de acuerdo con las especificaciones y modelos del MOPTMA valorado según el número óptimo de utilizaciones.
mP31SV090 | Material | ud | Panel direccional 1,95x0,95 | 1 | 44.46 | 44.46
%CI | Otros | % | Costes Indirectos | 0.445 | 3 | 1.34
|  |  | Total mS02A090 | 0 | 45.8 | 0
mS02A100 | Partida | ud | SEÑAL OBLIGACIÓN CON SOPORTE | 0 | 13.66 | 0
Suministro y colocación de señal de seguridad metálica tipo obligación de 45x33 cm con soporte metálico de 50 mm de diámetro de acuerdo con R.D. 485/97, incluso p.p. de desmontaje, valorada en función del número óptimo de utilizaciones.
mP31SV100 | Material | ud | Señal obligación con soporte | 1 | 13.26 | 13.26
%CI | Otros | % | Costes Indirectos | 0.133 | 3 | 0.4
|  |  | Total mS02A100 | 0 | 13.66 | 0
mS02A110 | Partida | ud | SEÑAL OBLIGACIÓN 45x33 cm | 0 | 6.14 | 0
Suministro y colocación de señal de seguridad metálica tipo obligación de 45x33 cm sin soporte metálico incluso p.p. de desmontaje, valorada en función del número óptimo de utilizaciones.
mP31SV110 | Material | ud | Señal obligación 45x33 cm. | 1 | 5.96 | 5.96
%CI | Otros | % | Costes Indirectos | 0.06 | 3 | 0.18
|  |  | Total mS02A110 | 0 | 6.14 | 0
mS02A120 | Partida | ud | SEÑAL PROHIBICIÓN CON SOPORTE | 0 | 13.66 | 0
Suministro y colocación de señal de seguridad metálica tipo prohibición de 45x33 cm con soporte metálico de 50 mm de diámetro de acuerdo con R.D. 485/97, incluso p.p. de desmontaje, valorada en función del número óptimo de utilizaciones.
mP31SV120 | Material | ud | Señal prohibición con soporte | 1 | 13.26 | 13.26
%CI | Otros | % | Costes Indirectos | 0.133 | 3 | 0.4
|  |  | Total mS02A120 | 0 | 13.66 | 0
mS02A130 | Partida | ud | SEÑAL PROHIBICIÓN 45x33 cm | 0 | 6.14 | 0
Suministro y colocación de señal de seguridad metálica tipo prohibición de 45x33 cm sin soporte metálico incluso p.p. de desmontaje, valorada en función del número óptimo de utilizaciones.
mP31SV130 | Material | ud | Señal prohibición 45x33 cm. | 1 | 5.96 | 5.96
%CI | Otros | % | Costes Indirectos | 0.06 | 3 | 0.18
|  |  | Total mS02A130 | 0 | 6.14 | 0
mS02A140 | Partida | ud | SEÑAL ADVERTENCIA CON SOPORTE | 0 | 13.66 | 0
Suministro y colocación de señal de seguridad metálica tipo advertencia de 45x33 cm con soporte metálico de 50 mm de diámetro de acuerdo con R.D. 485/97, incluso p.p. de desmontaje, valorada en función del número óptimo de utilizaciones.
mP31SV140 | Material | ud | Señal advertencia con soporte | 1 | 13.26 | 13.26
%CI | Otros | % | Costes Indirectos | 0.133 | 3 | 0.4
|  |  | Total mS02A140 | 0 | 13.66 | 0
mS02A150 | Partida | ud | SEÑAL ADVERTENCIA 45x33 cm | 0 | 6.14 | 0
Suministro y colocación de señal de seguridad metálica tipo advertencia de 45x33 cm sin soporte metálico incluso p.p. de desmontaje, valorada en función del número óptimo de utilizaciones.
mP31SV150 | Material | ud | Señal advertencia 45x33 cm. | 1 | 5.96 | 5.96
%CI | Otros | % | Costes Indirectos | 0.06 | 3 | 0.18
|  |  | Total mS02A150 | 0 | 6.14 | 0
mS02A160 | Partida | ud | SEÑAL INFORM.40x40 cm c/SOP. | 0 | 15.1 | 0
Suministro y colocación de señal de seguridad metálica tipo información de 40x40 cm con soporte metálico de 50 mm de diámetro de acuerdo con R.D. 485/97, incluso p.p. de desmontaje, valorada en función del número óptimo de utilizaciones.
mP31SV160 | Material | ud | Señal inform. 40x40 cm c/Soporte | 1 | 14.66 | 14.66
%CI | Otros | % | Costes Indirectos | 0.147 | 3 | 0.44
|  |  | Total mS02A160 | 0 | 15.1 | 0
mS02A170 | Partida | ud | SEÑAL INFORM.60x40 cm c/SOP. | 0 | 16.87 | 0
Suministro y colocación de señal de seguridad metálica tipo información de 60x40 cm con soporte metálico de 50 mm de diámetro de acuerdo con R.D. 485/97, incluso p.p. de desmontaje, valorada en función del número óptimo de utilizaciones.
mP31SV170 | Material | ud | Señal inform. 60x40 cm c/soporte | 1 | 16.38 | 16.38
%CI | Otros | % | Costes Indirectos | 0.164 | 3 | 0.49
|  |  | Total mS02A170 | 0 | 16.87 | 0
mS02A180 | Partida | ud | SEÑAL INFORMACIÓN 40x40 cm | 0 | 7.53 | 0
Suministro y colocación de señal de seguridad metálica tipo información de 40x40 cm sin soporte metálico incluso p.p. de desmontaje, valorada en función del número óptimo de utilizaciones.
mP31SV180 | Material | ud | Señal información 40x40 cm. | 1 | 7.31 | 7.31
%CI | Otros | % | Costes Indirectos | 0.073 | 3 | 0.22
|  |  | Total mS02A180 | 0 | 7.53 | 0
mS02A190 | Partida | ud | SEÑAL INFORMACIÓN 60x40 cm | 0 | 9.31 | 0
Suministro y colocación de señal de seguridad metálica tipo información de 60x40 cm sin soporte metálico incluso p.p. de desmontaje, valorada en función del número óptimo de utilizaciones.
mP31SV190 | Material | ud | Señal información 60x40 cm. | 1 | 9.04 | 9.04
%CI | Otros | % | Costes Indirectos | 0.09 | 3 | 0.27
|  |  | Total mS02A190 | 0 | 9.31 | 0
mS02A200 | Partida | ud | CONO BALIZAMIENTO 50 cm | 0 | 16.07 | 0
Suministro y colocación de cono de balizamiento reflectante de 50 cm de acuerdo con las especificaciones y modelos del MOPTMA valorado en función del número óptimo de utilizaciones.
mP31SB010 | Material | ud | Cono balizamiento estándar h=50 cm. | 1 | 15.6 | 15.6
%CI | Otros | % | Costes Indirectos | 0.156 | 3 | 0.47
|  |  | Total mS02A200 | 0 | 16.07 | 0
mS02A210 | Partida | ud | LÁMPARA INTERMITENTE | 0 | 13.11 | 0
Suministro y colocación de lámpara intermitente con célula fotoeléctrica sin pilas, de acuerdo con los modelos y especificaciones del MOPTMA, valorada en función del número óptimo de utilizaciones.
mP31SV200 | Material | ud | Lampara intermitente | 1 | 12.73 | 12.73
%CI | Otros | % | Costes Indirectos | 0.127 | 3 | 0.38
|  |  | Total mS02A210 | 0 | 13.11 | 0
mS02A220 | Partida | ud | LÁMPARA INTERMITENTE TRIPODE | 0 | 17.09 | 0
Suministro y colocación de lámpara intermitente con célula fotoeléctrica sin pilas sobre trípode de acero galvanizado, de acuerdo con los modelos y especificaciones del MOPTMA, valorada en función del número óptimo de utilizaciones.
mP31SV210 | Material | ud | Lampara intermitente tripode | 1 | 16.59 | 16.59
%CI | Otros | % | Costes Indirectos | 0.166 | 3 | 0.5
|  |  | Total mS02A220 | 0 | 17.09 | 0
mS02A230 | Partida | ud | PIQUETA DE BALIZAMIENTO | 0 | 2.78 | 0
Suministro y colocación de hito de balizamiento reflectante de 10x8 cm de acuerdo con las especificaciones y modelos del MOPTMA, valorada en función del número óptimo de utilizaciones.
mP31SV220 | Material | ud | Piqueta de balizamiento | 1 | 2.7 | 2.7
%CI | Otros | % | Costes Indirectos | 0.027 | 3 | 0.08
|  |  | Total mS02A230 | 0 | 2.78 | 0
mS02A240 | Partida | m | CORDÓN DE BALIZAMIENTO | 0 | 2.89 | 0
Suministro y colocación de cordón de balizamiento reflectante sobre soporte de acero galvanizado de diámetro 10 mm de acuerdo con las especificaciones y modelos del MOPTMA, valorado en función del número óptimo de utilizaciones.
mP31SV230 | Material | ud | Cordón de balizamiento | 1 | 2.81 | 2.81
%CI | Otros | % | Costes Indirectos | 0.028 | 3 | 0.08
|  |  | Total mS02A240 | 0 | 2.89 | 0
mS02A250 | Partida | ud | BARRERA NEW JERSEY | 0 | 35.43 | 0
Barrera tipo New Jersey ensamblable de 100x80x40 de material plastico hueco lastrable.
mP31SB020 | Material | m | Separador de vias (dimen. 100x80x40) | 1 | 34.4 | 34.4
%CI | Otros | % | Costes Indirectos | 0.344 | 3 | 1.03
|  |  | Total mS02A250 | 0 | 35.43 | 0
mS02A260 | Partida | ud | PANEL COMPLETO PVC 700x1000 mm | 0 | 11.95 | 0
Panel completo serigrafiado sobre planchas de PVC blanco de 0,6 mm de espesor nominal. Tamaño 700x1000 mm. Válido para incluir hasta 15 símbolos de señales, incluso textos "Prohibido el paso a toda persona ajena a la obra", i/colocación.
mO01OA070 | Mano de obra | h | Peón ordinario | 0.1 | 16.24 | 1.62
mP31SC030 | Material | ud | Panel completo PVC 700x1000 mm | 1 | 9.98 | 9.98
%CI | Otros | % | Costes Indirectos | 0.116 | 3 | 0.35
|  |  | Total mS02A260 | 0 | 11.95 | 0
mS02A270 | Partida | ud | PALETA MANUAL 2 CARAS STOP-OBL. | 0 | 5.96 | 0
Señal de seguridad manual a dos caras: Stop-Dirección obligatoria, tipo paleta. (amortizable en dos usos). s/R.D. 485/97.
mP31SV290 | Material | ud | Paleta manual 2c. stop-d.obli | 0.5 | 11.58 | 5.79
%CI | Otros | % | Costes Indirectos | 0.058 | 3 | 0.17
|  |  | Total mS02A270 | 0 | 5.96 | 0
|  |  | Total mS02A | 1 | 0 | 0
mS02B | Capítulo |  | CERRAMIENTOS | 1 | 0 | 0
mS02B010 | Partida | m | VALLA METALICA | 0 | 1.74 | 0
Valla metálica para acotamiento de espacios y contención de peatones formada por elementos autónomos normalizados de 2,50x1,10 m, incluso montaje y desmontaje de los mismos según la normativa vigente, modelo SV 18-5 de las Normas Municipales, valorada en función del número óptimo de utilizaciones.
mP31CB070 | Material | m | Valla metálica | 1 | 1.69 | 1.69
%CI | Otros | % | Costes Indirectos | 0.017 | 3 | 0.05
|  |  | Total mS02B010 | 0 | 1.74 | 0
mS02B020 | Partida | m2 | CERRAM.PROV.FÁBRICA BLOQUES | 0 | 16.55 | 0
Cerramiento provisional de obra realizado con postes cada 3 m. de viguetas de hormigón prefabricadas y paños de fábrica de bloques de hormigón de 9 cm recibida con mortero, incluso p.p. de cimentación, capa de hormigón de limpieza para apoyo de la fábrica y desmontaje.
mP31CB080 | Material | m2 | Cerram. prov. fábrica bloques | 1 | 16.07 | 16.07
%CI | Otros | % | Costes Indirectos | 0.161 | 3 | 0.48
|  |  | Total mS02B020 | 0 | 16.55 | 0
mS02B030 | Partida | m2 | CERRAM.PROV.TABICÓN L.H.D. | 0 | 14.08 | 0
Cerramiento provisional de obra realizado con postes cada 3 m de viguetas de hormigón prefabricadas y paños de tabicón de L.H.D. de 9 cm recibido con mortero, incluso p.p. de cimentación, capa de hormigón de limpieza para apoyo de la fábrica y desmontaje.
mP31CB090 | Material | m2 | Cerram. prov. tabicón L.H.D. | 1 | 13.67 | 13.67
%CI | Otros | % | Costes Indirectos | 0.137 | 3 | 0.41
|  |  | Total mS02B030 | 0 | 14.08 | 0
mS02B040 | Partida | m2 | CERRAM.PROV.PANELES CHAPA | 0 | 8.25 | 0
Cerramiento provisional de obra realizado con postes cada tres metros de perfiles metálicos y paneles de chapa conformada de acero galvanizado de 0,6 mm de espesor, incluso p.p. de cimentación, ayudas de albañilería y desmontaje, valorado en función del número óptimo de utilizaciones.
mP31CB100 | Material | m2 | Cerram. prov. paneles chapa | 1 | 8.01 | 8.01
%CI | Otros | % | Costes Indirectos | 0.08 | 3 | 0.24
|  |  | Total mS02B040 | 0 | 8.25 | 0
mS02B050 | Partida | m2 | CERRAM.PROV.MALLA GALVANIZADA | 0 | 10.56 | 0
Cerramiento provisional de obra realizado con postes cada tres metros de perfiles tubulares galvanizados de 50 mm de diámetro y malla de acero galvanizado de simple torsión, incluso tirantes, garras, puerta y p.p. de cimentación, ayudas de albañilería y desmontaje, valorado en función del número óptimo de utilizaciones.
mP31CB110 | Material | m2 | Cerram. prov. malla galvanizada | 1 | 10.25 | 10.25
%CI | Otros | % | Costes Indirectos | 0.103 | 3 | 0.31
|  |  | Total mS02B050 | 0 | 10.56 | 0
|  |  | Total mS02B | 1 | 0 | 0
mS02C | Capítulo |  | PROTECCION CONTRA VERTIDOS | 1 | 0 | 0
mS02C010 | Partida | m | BAJANTE DE ESCOMBROS | 0 | 30.7 | 0
Bajante de escombros, incluso p.p. de bocas de vertido, arandelas de sujeción, puntales de acodalamiento, montaje y desmontaje, según la normativa vigente, valorado en función del número óptimo de utilizaciones.
mP31CW010 | Material | ud | Bajante escombros goma 1 m. | 0.2 | 60.12 | 12.02
mP31CW020 | Material | ud | Boca carga metálica bajante goma 1m. | 0.1 | 145.35 | 14.54
mO01OA070 | Mano de obra | h | Peón ordinario | 0.2 | 16.24 | 3.25
%CI | Otros | % | Costes Indirectos | 0.298 | 3 | 0.89
|  |  | Total mS02C010 | 0 | 30.7 | 0
mS02C020 | Partida | m | VISERA PROTECC.2,50 m METAL. | 0 | 53.98 | 0
Visera de protección contra caída de objetos con una anchura de 2,50 m en proyección formada por soportes metálicos de mordaza y techo de madera, incluyendo elaboración, montaje, p.p. de elementos complementarios para su estabilidad y desmontaje según la normativa vigente, valorado en función del número óptimo de utilizaciones.
mP01ET030 | Material | m2 | Tabla pino M-H 2,50x9/16x23 | 1.25 | 11.09 | 13.86
mP31CM020 | Material | ud | Brazo marquesina IPN-180 de 7,5 | 0.165 | 104.84 | 17.3
mP31CM030 | Material | ud | Soporte metálico IPN-140 | 0.5 | 24.68 | 12.34
mO01OA030 | Mano de obra | h | Oficial primera | 0.25 | 18.65 | 4.66
mO01OA050 | Mano de obra | h | Ayudante | 0.25 | 16.99 | 4.25
%CI | Otros | % | Costes Indirectos | 0.524 | 3 | 1.57
|  |  | Total mS02C020 | 0 | 53.98 | 0
mS02C030 | Partida | m | VISERA PROTECC.1,20 m MADERA | 0 | 37.91 | 0
Visera de protección contra caída de objetos con una anchura de 1,20 m formada por elementos de madera, incluyendo elaboración, montaje, p.p. de elementos complementarios para su estabilidad y desmontaje según la normativa vigente, valorado en función del número óptimo de utilizaciones.
mP01ET030 | Material | m2 | Tabla pino M-H 2,50x9/16x23 | 0.6 | 11.09 | 6.65
mP31CM020 | Material | ud | Brazo marquesina IPN-180 de 7,5 | 0.085 | 104.84 | 8.91
mP31CM030 | Material | ud | Soporte metálico IPN-140 | 0.5 | 24.68 | 12.34
mO01OA030 | Mano de obra | h | Oficial primera | 0.25 | 18.65 | 4.66
mO01OA050 | Mano de obra | h | Ayudante | 0.25 | 16.99 | 4.25
%CI | Otros | % | Costes Indirectos | 0.368 | 3 | 1.1
|  |  | Total mS02C030 | 0 | 37.91 | 0
mS02C040 | Partida | m | PASILLO TUNEL 1,50 m | 0 | 45.07 | 0
Pasillo-túnel de 1,50 m de anchura libre para protección de peatones formado por soportes de mordaza cubierto horizontal y lateralmente mediante entablado de madera incluyendo elaboración, montaje, p.p. de elementos complementarios para su estabilidad y desmontaje según la normativa vigente, valorado en función del número óptimo de utilizaciones.
mP01ET030 | Material | m2 | Tabla pino M-H 2,50x9/16x23 | 0.33 | 11.09 | 3.66
mP31CM010 | Material | ud | Pórtico andamio 1,50 m. | 1 | 31.19 | 31.19
mO01OA030 | Mano de obra | h | Oficial primera | 0.25 | 18.65 | 4.66
mO01OA050 | Mano de obra | h | Ayudante | 0.25 | 16.99 | 4.25
%CI | Otros | % | Costes Indirectos | 0.438 | 3 | 1.31
|  |  | Total mS02C040 | 0 | 45.07 | 0
mS02C050 | Partida | m2 | MARQUESINA DE PROTECCIÓN | 0 | 46.18 | 0
Marquesina de protección formada por soportes de tubos y plataforma de madera incluyendo elaboración, montaje, p.p. de elementos complementarios para su estabilidad y desmontaje según la normativa vigente, valorado en función del número óptimo de utilizaciones.
mP31CM030 | Material | ud | Soporte metálico IPN-140 | 0.2 | 24.68 | 4.94
mP01EB020 | Material | m3 | Tablón pino 76x205 mm.> 4 m. | 0.008 | 225.13 | 1.8
mP01ET020 | Material | m3 | Tabla pino 2,00x10/30x26 | 0.005 | 255.5 | 1.28
mO01OA030 | Mano de obra | h | Oficial primera | 1.033 | 18.65 | 19.27
mO01OA050 | Mano de obra | h | Ayudante | 1.033 | 16.99 | 17.55
%CI | Otros | % | Costes Indirectos | 0.448 | 3 | 1.34
|  |  | Total mS02C050 | 0 | 46.18 | 0
mS02C060 | Partida | m2 | PROTECC.ANDAMIAJE LONA PLAST. | 0 | 3.77 | 0
Protección de andamiaje contra caída de escombros y polvo a la vía pública con toldo de lona plastificada de primera calidad, incluso p.p. de cuerdas de sujeción y desmontaje, valorada en función del número óptimo de utilizaciones y medida la superficie protegida.
mP31CR030 | Material | m2 | Toldo lona plastificada | 0.5 | 0.81 | 0.41
mO01OA070 | Mano de obra | h | Peón ordinario | 0.2 | 16.24 | 3.25
%CI | Otros | % | Costes Indirectos | 0.037 | 3 | 0.11
|  |  | Total mS02C060 | 0 | 3.77 | 0
mS02C070 | Partida | m2 | PROTECC.ANDAMIAJE LONA IGNIF. | 0 | 5.51 | 0
Protección de andamiaje contra caída de escombros y polvo a la vía pública con toldo de lona ignífuga de primera calidad, incluso p.p. de cuerdas de sujeción y desmontaje, valorada en función del número óptimo de utilizaciones y medida la superficie protegida.
mP31CR060 | Material | m2 | Lona ignífuga | 0.5 | 4.2 | 2.1
mO01OA070 | Mano de obra | h | Peón ordinario | 0.2 | 16.24 | 3.25
%CI | Otros | % | Costes Indirectos | 0.054 | 3 | 0.16
|  |  | Total mS02C070 | 0 | 5.51 | 0
mS02C080 | Partida | m2 | PROTECC.ANDAMIAJE MALLA PLAST | 0 | 4.28 | 0
Protección de andamiaje contra caída de escombros y polvo a la vía pública con malla tupida de tejido plástico de primera calidad, incluso p.p. de cuerdas de sujeción y desmontaje, valorada en función del número óptimo de utilizaciones y medida la superficie protegida.
mP31CR010 | Material | m2 | Malla tupida tejido sintético | 0.5 | 1.79 | 0.9
mO01OA070 | Mano de obra | h | Peón ordinario | 0.2 | 16.24 | 3.25
%CI | Otros | % | Costes Indirectos | 0.042 | 3 | 0.13
|  |  | Total mS02C080 | 0 | 4.28 | 0
mS02C090 | Partida | ud | TOLVA DE TOLDO PLASTIFICADO | 0 | 55.08 | 0
Tolva de toldo plastificado para pie de bajante de escombros en cubrición de contenedor, i/p.p. de sujeción, colocación y desmontaje.
mO01OA070 | Mano de obra | h | Peón ordinario | 0.1 | 16.24 | 1.62
mP31CW030 | Material | ud | Tolva de toldo pie baj. escombros | 1 | 51.85 | 51.85
%CI | Otros | % | Costes Indirectos | 0.535 | 3 | 1.61
|  |  | Total mS02C090 | 0 | 55.08 | 0
|  |  | Total mS02C | 1 | 0 | 0
mS02D | Capítulo |  | PROTECCION CONTRA CAIDAS | 1 | 0 | 0
mS02D010 | Partida | m | PROTECC.PERIM.FORJ.DESENCOF. | 0 | 3.86 | 0
Protección de perímetro de forjado a desencofrar con red vertical de seguridad de poliamida de 5 m de altura incluso p.p. de cuerdas de sujeción y desmontaje, valorada en función del número óptimo de utilizaciones y medida la longitud de red colocada por el perímetro del forjado.
mP31CR020 | Material | m2 | Red seguridad poliamida 10x10 cm. | 0.12 | 1.21 | 0.15
mP31CR050 | Material | m | Cuerda de atado redes de seguridad | 0.8 | 0.44 | 0.35
mO01OA070 | Mano de obra | h | Peón ordinario | 0.2 | 16.24 | 3.25
%CI | Otros | % | Costes Indirectos | 0.038 | 3 | 0.11
|  |  | Total mS02D010 | 0 | 3.86 | 0
mS02D020 | Partida | m | PROTECC.PERIM.FORJ.HORCA 1ª | 0 | 27.22 | 0
Protección de perímetro de forjado ejecutado con red de seguridad de poliamida tipo horca colocada en primera puesta, incluso p.p. de pescante metálico, anclajes de red y pescantes, cuerdas de sujeción y desmontaje según O.L.C.V.C.(O.M.Sept.70), valorada en función del número óptimo de utilizaciones y medida la longitud de red colocada por el perímetro del forjado en la base del pescante.
mP31CR020 | Material | m2 | Red seguridad poliamida 10x10 cm. | 1.1 | 1.21 | 1.33
mP31CR040 | Material | ud | Pescante/horca 7,50 m. 80x40x1,5 | 0.1 | 142.76 | 14.28
mP31CR050 | Material | m | Cuerda de atado redes de seguridad | 0.8 | 0.44 | 0.35
mO01OA030 | Mano de obra | h | Oficial primera | 0.3 | 18.65 | 5.6
mO01OA070 | Mano de obra | h | Peón ordinario | 0.3 | 16.24 | 4.87
%CI | Otros | % | Costes Indirectos | 0.264 | 3 | 0.79
|  |  | Total mS02D020 | 0 | 27.22 | 0
mS02D030 | Partida | m | PROTECC.PERIM.FORJ.HORCA | 0 | 15.16 | 0
Protección de perímetro de forjado ejecutado con red de seguridad de poliamida tipo horca colocada en puestas sucesivas, incluso p.p. de pescante metálico, anclajes de red y pescantes, cuerdas de sujeción y desmontaje según O.L.C.V.C.(O.M.Sept.70),valorada en función del número óptimo de utilizaciones y medida la longitud de red colocada por el perímetro del forjado en la base del pescante.
mP31CR020 | Material | m2 | Red seguridad poliamida 10x10 cm. | 0.275 | 1.21 | 0.33
mP31CR040 | Material | ud | Pescante/horca 7,50 m. 80x40x1,5 | 0.025 | 142.76 | 3.57
mP31CR050 | Material | m | Cuerda de atado redes de seguridad | 0.8 | 0.44 | 0.35
mO01OA030 | Mano de obra | h | Oficial primera | 0.3 | 18.65 | 5.6
mO01OA070 | Mano de obra | h | Peón ordinario | 0.3 | 16.24 | 4.87
%CI | Otros | % | Costes Indirectos | 0.147 | 3 | 0.44
|  |  | Total mS02D030 | 0 | 15.16 | 0
mS02D040 | Partida | m | PROTECC.PERIM.FORJ.BANDEJA 1ª | 0 | 18.23 | 0
Protección de perímetro de forjado ejecutado con red de seguridad de poliamida tipo bandeja colocada en primera puesta, incluso p.p. de pescante metálico, anclajes de red y pescantes, cuerdas de sujeción y desmontaje según O.L.C.V.C.(O.M.Sept.70), valorada en función del número óptimo de utilizaciones y medida la longitud de red colocada por el perímetro del forjado que sirva de apoyo a los anclajes de los pescantes.
mP31CR020 | Material | m2 | Red seguridad poliamida 10x10 cm. | 1.1 | 1.21 | 1.33
mP31CR040 | Material | ud | Pescante/horca 7,50 m. 80x40x1,5 | 0.1 | 142.76 | 14.28
mP31CR050 | Material | m | Cuerda de atado redes de seguridad | 0.8 | 0.44 | 0.35
mO01OA030 | Mano de obra | h | Oficial primera | 0.05 | 18.65 | 0.93
mO01OA070 | Mano de obra | h | Peón ordinario | 0.05 | 16.24 | 0.81
%CI | Otros | % | Costes Indirectos | 0.177 | 3 | 0.53
|  |  | Total mS02D040 | 0 | 18.23 | 0
mS02D050 | Partida | m | PROTECC.PERIM.FORJ.BANDEJA | 0 | 6.17 | 0
Protección de perímetro de forjado ejecutado con red de seguridad de poliamida tipo bandeja colocada en puestas sucesivas, incluso p.p. de pescante metálico, anclajes de red y pescantes, cuerdas de sujeción y desmontaje según O.L.C.V.C.(O.M.Sept.70), valorada en función del número óptimo de utilizaciones y medida la longitud de red colocada por el perímetro del forjado que sirva de apoyo a los anclajes de los pescantes.
mP31CR020 | Material | m2 | Red seguridad poliamida 10x10 cm. | 0.275 | 1.21 | 0.33
mP31CR040 | Material | ud | Pescante/horca 7,50 m. 80x40x1,5 | 0.025 | 142.76 | 3.57
mP31CR050 | Material | m | Cuerda de atado redes de seguridad | 0.8 | 0.44 | 0.35
mO01OA030 | Mano de obra | h | Oficial primera | 0.05 | 18.65 | 0.93
mO01OA070 | Mano de obra | h | Peón ordinario | 0.05 | 16.24 | 0.81
%CI | Otros | % | Costes Indirectos | 0.06 | 3 | 0.18
|  |  | Total mS02D050 | 0 | 6.17 | 0
mS02D060 | Partida | m2 | PROTECC.VACIO CUBIER.RED SEG. | 0 | 2.1 | 0
Colocación y desmontaje de protección de vacío durante la ejecución de cubierta metálica con red de seguridad de poliamida, incluso p.p.de anclaje de cable para sujeción de red y de cable, según OLCVC (O.M.Sept.70), valorado en función del número óptimo de utilizaciones y medida la superficie de cubierta protegida.
mP31CR020 | Material | m2 | Red seguridad poliamida 10x10 cm. | 0.25 | 1.21 | 0.3
mO01OA030 | Mano de obra | h | Oficial primera | 0.05 | 18.65 | 0.93
mO01OA070 | Mano de obra | h | Peón ordinario | 0.05 | 16.24 | 0.81
%CI | Otros | % | Costes Indirectos | 0.02 | 3 | 0.06
|  |  | Total mS02D060 | 0 | 2.1 | 0
mS02D070 | Partida | m2 | PROTECC.VACIO HUECO RED SEG. | 0 | 4.22 | 0
Colocación y desmontaje de protección de hueco de patio o huecos horizontales en general con red de seguridad de poliamida, incluso p.p.de anclaje de cable para sujeción de red y de cable, según OLCVC (O.M.Sept.70), valorado en función del número óptimo de utilizaciones y medida la superficie del hueco protegida.
mP31CR020 | Material | m2 | Red seguridad poliamida 10x10 cm. | 0.5 | 1.21 | 0.61
mO01OA030 | Mano de obra | h | Oficial primera | 0.1 | 18.65 | 1.87
mO01OA070 | Mano de obra | h | Peón ordinario | 0.1 | 16.24 | 1.62
%CI | Otros | % | Costes Indirectos | 0.041 | 3 | 0.12
|  |  | Total mS02D070 | 0 | 4.22 | 0
mS02D080 | Partida | m2 | PROTECC.HUECOS TABLONES MAD. | 0 | 9.29 | 0
Protección de huecos horizontales de luz máxima 2 m con tablones de madera, incluso topes antideslizantes, elementos complementarios y desmontaje según la normativa vigente, valorado en función del número óptimo de utilizaciones y medida la superficie del hueco protegida.
mP01EB010 | Material | m3 | Tablón pino 2,50/5,50x205x76 | 0.04 | 180.89 | 7.24
mO01OA030 | Mano de obra | h | Oficial primera | 0.05 | 18.65 | 0.93
mO01OA050 | Mano de obra | h | Ayudante | 0.05 | 16.99 | 0.85
%CI | Otros | % | Costes Indirectos | 0.09 | 3 | 0.27
|  |  | Total mS02D080 | 0 | 9.29 | 0
mS02D090 | Partida | m2 | PROTECC.HUECOS TABLEROS MAD. | 0 | 16.74 | 0
Protección de huecos horizontales con tableros de madera de dimensiones varias, incluso confección del tablero, colocación y desmontaje según la normativa vigente, valorado en función del número óptimo de utilizaciones y medida la superficie del hueco protegida.
mP01EB010 | Material | m3 | Tablón pino 2,50/5,50x205x76 | 0.08 | 180.89 | 14.47
mO01OA030 | Mano de obra | h | Oficial primera | 0.05 | 18.65 | 0.93
mO01OA050 | Mano de obra | h | Ayudante | 0.05 | 16.99 | 0.85
%CI | Otros | % | Costes Indirectos | 0.163 | 3 | 0.49
|  |  | Total mS02D090 | 0 | 16.74 | 0
mS02D100 | Partida | m2 | PROTECC.HUECOS MALLAZO ACERO | 0 | 4.4 | 0
Protección de huecos horizontales y verticales con mallazo resistente de acero corrugado, incluso colocación y desmontaje según la normativa vigente, valorado en función del número óptimo de utilizaciones y medida la superficie de hueco protegida.
mP03AM020 | Material | m2 | Malla 15x15x5 2,078 kg/m2 | 0.5 | 1.4 | 0.7
mO01OA030 | Mano de obra | h | Oficial primera | 0.1 | 18.65 | 1.87
mO01OA050 | Mano de obra | h | Ayudante | 0.1 | 16.99 | 1.7
%CI | Otros | % | Costes Indirectos | 0.043 | 3 | 0.13
|  |  | Total mS02D100 | 0 | 4.4 | 0
mS02D110 | Partida | m | BARAND.90 cm BORDE VACIADO | 0 | 9.86 | 0
Barandilla de 0,90 m de altura en protección de perímetro de vaciado formada por soportes metálicos y 3 tablones horizontales de madera(pasamanos, intermedio y plinto), incluidos el montaje y desmontaje de la misma, así como la p.p. de pequeño material, según la normativa vigente.
mP31CB020 | Material | ud | Trípode metálico | 0.1 | 56.43 | 5.64
mP31CB030 | Material | m3 | Tablón madera pino 20x7 cm. | 0.003 | 243.08 | 0.73
mP31CB040 | Material | m3 | Tabloncillo madera pino 20x5 cm. | 0.006 | 243.08 | 1.46
mO01OA030 | Mano de obra | h | Oficial primera | 0.05 | 18.65 | 0.93
mO01OA070 | Mano de obra | h | Peón ordinario | 0.05 | 16.24 | 0.81
%CI | Otros | % | Costes Indirectos | 0.096 | 3 | 0.29
|  |  | Total mS02D110 | 0 | 9.86 | 0
mS02D120 | Partida | m | BARAND.1 m"SARGENTO" FORJADO | 0 | 9.2 | 0
Barandilla de protección de 1 m de altura en perímetro de forjado tipo "sargento" con soportes metálicos y tres tablones horizontales, incluso colocación y desmontaje según la normativa vigente, valorado en función del número óptimo de utilizaciones.
mP31CB120 | Material | ud | Soporte guardacuerpos tipo "sargento" | 0.1 | 15 | 1.5
mP31CB030 | Material | m3 | Tablón madera pino 20x7 cm. | 0.003 | 243.08 | 0.73
mP31CB040 | Material | m3 | Tabloncillo madera pino 20x5 cm. | 0.006 | 243.08 | 1.46
mO01OA030 | Mano de obra | h | Oficial primera | 0.15 | 18.65 | 2.8
mO01OA070 | Mano de obra | h | Peón ordinario | 0.15 | 16.24 | 2.44
%CI | Otros | % | Costes Indirectos | 0.089 | 3 | 0.27
|  |  | Total mS02D120 | 0 | 9.2 | 0
mS02D130 | Partida | m | BARAND.1 m"SARGENTO" ESCALER | 0 | 12.78 | 0
Barandilla de protección de 1 m de altura en perímetro de escalera tipo "sargento" con soportes metálicos y tres tablones horizontales, incluso colocación y desmontaje según la normativa vigente, valorado en función del número óptimo de utilizaciones.
mP31CB120 | Material | ud | Soporte guardacuerpos tipo "sargento" | 0.1 | 15 | 1.5
mP31CB030 | Material | m3 | Tablón madera pino 20x7 cm. | 0.003 | 243.08 | 0.73
mP31CB040 | Material | m3 | Tabloncillo madera pino 20x5 cm. | 0.006 | 243.08 | 1.46
mO01OA030 | Mano de obra | h | Oficial primera | 0.25 | 18.65 | 4.66
mO01OA070 | Mano de obra | h | Peón ordinario | 0.25 | 16.24 | 4.06
%CI | Otros | % | Costes Indirectos | 0.124 | 3 | 0.37
|  |  | Total mS02D130 | 0 | 12.78 | 0
mS02D140 | Partida | m | BARAND.90 cm PUNTALES | 0 | 9.36 | 0
Barandilla de protección de 0,90 m de altura en perímetro de forjado formada por soportes metálicos acoplables a puntales telescópicos, pasamanos, listón intermedio y plinto de 20 cm de madera de pino en tabloncillo, incluso colocación y desmontaje según la normativa vigente, valorado en función del número óptimo de utilizaciones.
mP31CB010 | Material | ud | Puntal metálico telescópico 3 m. | 0.1 | 11.06 | 1.11
mP31CB060 | Material | ud | Brida soporte para barandilla | 0.3 | 1.84 | 0.55
mP31CB040 | Material | m3 | Tabloncillo madera pino 20x5 cm. | 0.009 | 243.08 | 2.19
mO01OA030 | Mano de obra | h | Oficial primera | 0.15 | 18.65 | 2.8
mO01OA070 | Mano de obra | h | Peón ordinario | 0.15 | 16.24 | 2.44
%CI | Otros | % | Costes Indirectos | 0.091 | 3 | 0.27
|  |  | Total mS02D140 | 0 | 9.36 | 0
mS02D150 | Partida | ud | BARAND.90 cm PROTECC.HUECOS | 0 | 6.43 | 0
Barandilla de protección de 0,90 m de altura para aberturas verticales en huecos de ascensor o de ventanales formada por soportes metálicos, pasamanos y plinto de 20 cm de madera de pino en tabloncillo, incluso colocación y desmontaje según la normativa vigente, valorado en función del número óptimo de utilizaciones.
mP13TT090 | Material | m | Tubo redondo D=50 e=2 mm. | 0.2 | 2.81 | 0.56
mP31CB040 | Material | m3 | Tabloncillo madera pino 20x5 cm. | 0.009 | 243.08 | 2.19
mO01OA030 | Mano de obra | h | Oficial primera | 0.1 | 18.65 | 1.87
mO01OA070 | Mano de obra | h | Peón ordinario | 0.1 | 16.24 | 1.62
%CI | Otros | % | Costes Indirectos | 0.062 | 3 | 0.19
|  |  | Total mS02D150 | 0 | 6.43 | 0
mS02D160 | Partida | m | CABLE SEGURIDAD CINTURONES | 0 | 4.6 | 0
Cable de seguridad para anclaje de cinturones individuales, incluyendo montaje, desmontaje y p.p. de elementos complementarios, valorado en función del número óptimo de utilizaciones.
mP31IS110 | Material | m | Cable seguridad cinturones | 1 | 4.46 | 4.46
%CI | Otros | % | Costes Indirectos | 0.045 | 3 | 0.14
|  |  | Total mS02D160 | 0 | 4.6 | 0
mS02D170 | Partida | ud | TOPE RETROCESO CAMIONES | 0 | 42.36 | 0
Tope de retroceso para camiones en excavaciones y vertido de tierras formado por tablones anclados al terreno, incluida la colocación y el desmontaje, valorado en función del número óptimo de utilizaciones.
mP31SV240 | Material | ud | Tope retroceso camiones | 1 | 41.13 | 41.13
%CI | Otros | % | Costes Indirectos | 0.411 | 3 | 1.23
|  |  | Total mS02D170 | 0 | 42.36 | 0
mS02D180 | Partida | m | MALLA POLIETILENO DE SEGURIDAD | 0 | 2.05 | 0
Malla de polietileno alta densidad con tratamiento antiultravioleta, color naranja de 1 m de altura, tipo stopper, i/colocación y desmontaje (amortizable en 3 usos). s/R.D. 486/97.
mO01OA070 | Mano de obra | h | Peón ordinario | 0.1 | 16.24 | 1.62
mP31CR070 | Material | m | Malla plástica stopper 1,00 m | 0.35 | 1.05 | 0.37
%CI | Otros | % | Costes Indirectos | 0.02 | 3 | 0.06
|  |  | Total mS02D180 | 0 | 2.05 | 0
|  |  | Total mS02D | 1 | 0 | 0
mS02E | Capítulo |  | VENTILACION | 1 | 0 | 0
mS02E010 | Partida | m | CONDUCTO CHAPA <3 MESES | 0 | 6.08 | 0
Conducto de ventilación de chapa galvanizada de sección inferior a 0,10 m2 colocado en obras durante un período inferior a 3 meses, incluso desmontaje y p.p. de piezas especiales y de sujeción, según la normativa vigente, valorado en función del número óptimo de utilizaciones.
mP31BA070 | Material | m | Conducto chapa<3 meses | 1 | 5.9 | 5.9
%CI | Otros | % | Costes Indirectos | 0.059 | 3 | 0.18
|  |  | Total mS02E010 | 0 | 6.08 | 0
mS02E020 | Partida | m | CONDUCTO CHAPA 3-6 MESES | 0 | 7.75 | 0
Conducto de ventilación de chapa galvanizada de sección inferior a 0,10 m2 colocado en obras durante un período comprendido entre 3 y 6 meses, incluso desmontaje y p.p. de piezas especiales y de sujeción, según la normativa vigente, valorado en función del número óptimo de utilizaciones.
mP31BA080 | Material | m | Conducto chapa 3-6 meses | 1 | 7.52 | 7.52
%CI | Otros | % | Costes Indirectos | 0.075 | 3 | 0.23
|  |  | Total mS02E020 | 0 | 7.75 | 0
mS02E030 | Partida | m | CONDUCTO CHAPA 6-9 MESES | 0 | 9.77 | 0
Conducto de ventilación de chapa galvanizada de sección inferior a 0,10 m2 colocado en obras durante un período comprendido entre 6 y 9 meses, incluso desmontaje y p.p. de piezas especiales y de sujeción, según la normativa vigente, valorado en función del número óptimo de utilizaciones.
mP31BA090 | Material | m | Conducto chapa 6-9 meses | 1 | 9.48 | 9.48
%CI | Otros | % | Costes Indirectos | 0.095 | 3 | 0.29
|  |  | Total mS02E030 | 0 | 9.77 | 0
mS02E040 | Partida | m | CONDUCTO CHAPA 9-12 MESES | 0 | 12.45 | 0
Conducto de ventilación de chapa galvanizada de sección inferior a 0,10 m2 colocado en obras durante un período comprendido entre 9 y 12 meses, incluso desmontaje y p.p. de piezas especiales y de sujeción, según la normativa vigente, valorado en función del número óptimo de utilizaciones.
mP31BA100 | Material | m | Conducto chapa 9-12 meses | 1 | 12.09 | 12.09
%CI | Otros | % | Costes Indirectos | 0.121 | 3 | 0.36
|  |  | Total mS02E040 | 0 | 12.45 | 0
mS02E050 | Partida | m | CONDUCTO CHAPA 12-18 MESES | 0 | 14.8 | 0
Conducto de ventilación de chapa galvanizada de sección inferior a 0,10 m2 colocado en obras durante un período comprendido entre 12 y 18 meses, incluso desmontaje y p.p. de piezas especiales y de sujeción, según la normativa vigente, valorado en función del número óptimo de utilizaciones.
mP31BA110 | Material | m | Conducto chapa 12-18 meses | 1 | 14.37 | 14.37
%CI | Otros | % | Costes Indirectos | 0.144 | 3 | 0.43
|  |  | Total mS02E050 | 0 | 14.8 | 0
mS02E060 | Partida | m | CONDUCTO CHAPA 18-24 MESES | 0 | 18.85 | 0
Conducto de ventilación de chapa galvanizada de sección inferior a 0,10 m2 colocado en obras durante un período comprendido entre 18 y 24 meses, incluso desmontaje y p.p. de piezas especiales y de sujeción, según la normativa vigente, valorado en función del número óptimo de utilizaciones.
mP31BA120 | Material | m | Conducto chapa 18-24 meses | 1 | 18.3 | 18.3
%CI | Otros | % | Costes Indirectos | 0.183 | 3 | 0.55
|  |  | Total mS02E060 | 0 | 18.85 | 0
mS02E070 | Partida | m | CONDUCTO CHAPA >24 MESES | 0 | 24.91 | 0
Conducto de ventilación de chapa galvanizada de sección inferior a 0,10 m2 colocado en obras durante un período mayor de 24 meses, incluso desmontaje y p.p. de piezas especiales y de sujeción, según la normativa vigente, valorado en función del número óptimo de utilizaciones.
mP31BA130 | Material | m | Conducto chapa >24 meses | 1 | 24.18 | 24.18
%CI | Otros | % | Costes Indirectos | 0.242 | 3 | 0.73
|  |  | Total mS02E070 | 0 | 24.91 | 0
mS02E080 | Partida | m | CONDUCTO ALUM.250 9-12 MESES | 0 | 6.78 | 0
Conducto de ventilación de aluminio corrugado de 250 mm. de diámetro colocado en obras durante un período comprendido entre 9 y 12 meses, incluso desmontaje y p.p. de piezas especiales y de sujeción, según la normativa vigente, valorado en función del número óptimo de utilizaciones.
mP31BA140 | Material | m | Conducto alum.250 9-12 meses | 1 | 6.58 | 6.58
%CI | Otros | % | Costes Indirectos | 0.066 | 3 | 0.2
|  |  | Total mS02E080 | 0 | 6.78 | 0
mS02E090 | Partida | m | CONDUCTO ALUM.300 9-12 MESES | 0 | 7.54 | 0
Conducto de ventilación de aluminio corrugado de 300 mm de diámetro colocado en obras durante un período comprendido entre 9 y 12 meses, incluso desmontaje y p.p. de piezas especiales y de sujeción, según la normativa vigente, valorado en función del número óptimo de utilizaciones.
mP31BA150 | Material | m | Conducto alum.300 9-12 meses | 1 | 7.32 | 7.32
%CI | Otros | % | Costes Indirectos | 0.073 | 3 | 0.22
|  |  | Total mS02E090 | 0 | 7.54 | 0
mS02E100 | Partida | m | CONDUCTO ALUM.350 9-12 MESES | 0 | 8.34 | 0
Conducto de ventilación de aluminio corrugado de 350 mm. de diámetro colocado en obras durante un período comprendido entre 9 y 12 meses, incluso desmontaje y p.p. de piezas especiales y de sujeción, según la normativa vigente, valorado en función del número óptimo de utilizaciones.
mP31BA160 | Material | m | Conduto alum 350 9-12 meses | 1 | 8.1 | 8.1
%CI | Otros | % | Costes Indirectos | 0.081 | 3 | 0.24
|  |  | Total mS02E100 | 0 | 8.34 | 0
mS02E110 | Partida | m | CONDUCTO ALUM.400 9-12 MESES | 0 | 9.1 | 0
Conducto de ventilación de aluminio corrugado de 400 mm. de diámetro colocado en obras durante un período comprendido entre 9 y 12 meses, incluso desmontaje y p.p. de piezas especiales y de sujeción, según la normativa vigente, valorado en función del número óptimo de utilizaciones.
mP31BA170 | Material | m | Conducto alum.400 9-12 meses | 1 | 8.84 | 8.84
%CI | Otros | % | Costes Indirectos | 0.088 | 3 | 0.26
|  |  | Total mS02E110 | 0 | 9.1 | 0
mS02E120 | Partida | ud | EXTRACTOR 1.000 m3/h <3 m | 0 | 40.29 | 0
Extractor de aire de 1.000 m3/h colocado en obras durante un período inferior a 3 meses, incluso p.p. de pequeño material, instalación eléctrica necesaria, sujeción y desmontaje según la normativa vigente, valorado en función del número óptimo de utilizaciones.
mP31BA180 | Material | ud | Extractor 1.000 m3/h <3 m | 1 | 39.12 | 39.12
%CI | Otros | % | Costes Indirectos | 0.391 | 3 | 1.17
|  |  | Total mS02E120 | 0 | 40.29 | 0
mS02E130 | Partida | ud | EXTRACTOR 1.000 m3/h 3-6 m | 0 | 56.86 | 0
Extractor de aire de 1.000 m3/h colocado en obras durante un período comprendido entre 3 y 6 meses, incluso p.p. de pequeño material, instalación eléctrica necesaria, sujeción y desmontaje según la normativa vigente, valorado en función del número óptimo de utilizaciones.
mP31BA190 | Material | ud | Extractor 1.000 m3/h 3-6 meses | 1 | 55.2 | 55.2
%CI | Otros | % | Costes Indirectos | 0.552 | 3 | 1.66
|  |  | Total mS02E130 | 0 | 56.86 | 0
mS02E140 | Partida | ud | EXTRACTOR 1.000 m3/h 6-9 m | 0 | 76.76 | 0
Extractor de aire de 1.000 m3/h colocado en obras durante un período comprendido entre 6 y 9 meses, incluso p.p. de pequeño material, instalación eléctrica necesaria, sujeción y desmontaje según la normativa vigente, valorado en función del número óptimo de utilizaciones.
mP31BA200 | Material | ud | Extractor 1.000 m3/h 6-9 meses | 1 | 74.52 | 74.52
%CI | Otros | % | Costes Indirectos | 0.745 | 3 | 2.24
|  |  | Total mS02E140 | 0 | 76.76 | 0
mS02E150 | Partida | ud | EXTRACTOR 1.000 m3/h 9-12 m | 0 | 103.23 | 0
Extractor de aire de 1.000 m3/h colocado en obras durante un período comprendido entre 9 y 12 meses, incluso p.p. de pequeño material, instalación eléctrica necesaria, sujeción y desmontaje según la normativa vigente, valorado en función del número óptimo de utilizaciones.
mP31BA210 | Material | ud | Extractor 1.000 m3/h 9-12 meses | 1 | 100.22 | 100.22
%CI | Otros | % | Costes Indirectos | 1.002 | 3 | 3.01
|  |  | Total mS02E150 | 0 | 103.23 | 0
mS02E160 | Partida | ud | EXTRACTOR 1.000 m3/h 12-18 m | 0 | 126.41 | 0
Extractor de aire de 1.000 m3/h colocado en obras durante un período comprendido entre 12 y 18 meses, incluso p.p. de pequeño material, instalación eléctrica necesaria, sujeción y desmontaje según la normativa vigente, valorado en función del número óptimo de utilizaciones.
mP31BA220 | Material | ud | Extractor 1.000 m3/h 12-18 meses | 1 | 122.73 | 122.73
%CI | Otros | % | Costes Indirectos | 1.227 | 3 | 3.68
|  |  | Total mS02E160 | 0 | 126.41 | 0
mS02E170 | Partida | ud | EXTRACTOR 1.000 m3/h 18-24 m | 0 | 166.15 | 0
Extractor de aire de 1.000 m3/h colocado en obras durante un período comprendido entre 18 y 24 meses, incluso p.p. de pequeño material, instalación eléctrica necesaria, sujeción y desmontaje según la normativa vigente, valorado en función del número óptimo de utilizaciones.
mP31BA230 | Material | ud | Extractor 1.000 m3/h 18-24 | 1 | 161.31 | 161.31
%CI | Otros | % | Costes Indirectos | 1.613 | 3 | 4.84
|  |  | Total mS02E170 | 0 | 166.15 | 0
mS02E180 | Partida | ud | EXTRACTOR 1.000 m3/h >24 m | 0 | 225.76 | 0
Extractor de aire de 1.000 m3/h colocado en obras durante un período mayor de 24 meses, incluso p.p. de pequeño material, instalación eléctrica necesaria, sujeción y desmontaje según la normativa vigente, valorado en función del número óptimo de utilizaciones.
mP31BA240 | Material | ud | Extractor 1.000 m3/h >24 meses | 1 | 219.18 | 219.18
%CI | Otros | % | Costes Indirectos | 2.192 | 3 | 6.58
|  |  | Total mS02E180 | 0 | 225.76 | 0
|  |  | Total mS02E | 1 | 0 | 0
mS02F | Capítulo |  | SEGURIDAD CONTRA INCENDIOS | 1 | 0 | 0
mS02F010 | Partida | ud | EXTINTOR CO2 6 KG | 0 | 87.55 | 0
Extintor manual de nieve carbónica de 6 kg colocado sobre soporte fijado a paramento vertical incluso p.p. de pequeño material, recargas y desmontaje según la normativa vigente, valorado en función del número óptimo de utilizaciones.
mP31CI040 | Material | ud | Extintor CO2 6 kg | 1 | 85 | 85
%CI | Otros | % | Costes Indirectos | 0.85 | 3 | 2.55
|  |  | Total mS02F010 | 0 | 87.55 | 0
mS02F020 | Partida | ud | EXTINTOR POLVO SECO 12 KG | 0 | 55.01 | 0
Extintor manual AFPG de polvo seco polivalente A,B,C,E de 12 kg colocado sobre soporte fijado a paramento vertical incluso p.p. de pequeño material, recargas y desmontaje según la normativa vigente, valorado en función del número óptimo de utilizaciones.
mP31CI050 | Material | ud | Extintor polvo ABCE 12 kg 43A/233B | 1 | 53.41 | 53.41
%CI | Otros | % | Costes Indirectos | 0.534 | 3 | 1.6
|  |  | Total mS02F020 | 0 | 55.01 | 0
mS02F030 | Partida | ud | EXTINTOR POLVO SECO 6 KG | 0 | 43.69 | 0
Extintor manual AFPG de polvo seco polivalente A,B,C,E de 6 kg colocado sobre soporte fijado a paramento vertical incluso p.p. de pequeño material, recargas y desmontaje según la normativa vigente, valorado en función del número óptimo de utilizaciones.
mP31CI010 | Material | ud | Extintor polvo ABCE 6 kg 21A/113B | 1 | 42.42 | 42.42
%CI | Otros | % | Costes Indirectos | 0.424 | 3 | 1.27
|  |  | Total mS02F030 | 0 | 43.69 | 0
mS02F040 | Partida | ud | EXTINTOR CO2 2 KG | 0 | 59.14 | 0
Extintor de nieve carbónica CO2, de eficacia 34B, de 2 kg de agente extintor, construido en acero, con soporte y boquilla con difusor, según Norma UNE. Equipo con certificación AENOR.
mP31CI020 | Material | ud | Extintor CO2 2 kg acero. 34B | 1 | 57.42 | 57.42
%CI | Otros | % | Costes Indirectos | 0.574 | 3 | 1.72
|  |  | Total mS02F040 | 0 | 59.14 | 0
mS02F050 | Partida | ud | EXTINTOR CO2 5 KG | 0 | 83.84 | 0
Extintor de nieve carbónica CO2, de eficacia 89B, de 5 kg de agente extintor, construido en acero, con soporte y manguera con difusor, según Norma UNE. Equipo con certificación AENOR.
mP31CI030 | Material | ud | Extintor CO2 5 kg. acero. 89B | 1 | 81.4 | 81.4
%CI | Otros | % | Costes Indirectos | 0.814 | 3 | 2.44
|  |  | Total mS02F050 | 0 | 83.84 | 0
mS02F060 | Partida | ud | EXTINTOR CO2 10 KG | 0 | 167.68 | 0
Extintor de nieve carbónica CO2, de eficacia B, de 10 kg de agente extintor, construido en acero, con ruedas y manguera con difusor, según Norma UNE.
mP31CI060 | Material | ud | Extintor CO2 10 kg B | 1 | 162.8 | 162.8
%CI | Otros | % | Costes Indirectos | 1.628 | 3 | 4.88
|  |  | Total mS02F060 | 0 | 167.68 | 0
|  |  | Total mS02F | 1 | 0 | 0
mS02G | Capítulo |  | SEGURIDAD EN INSTALACIONES ELÉCTRICAS | 1 | 0 | 0
mS02G010 | Partida | ud | INSTALACIÓN TOMA DE TIERRA | 0 | 274.59 | 0
Instalación de toma de tierra compuesta por cable de cobre y electrodo conectado a tierra en cuadros de electricidad, máquinas eléctricas, etc., incluso desmontaje.
mP31CE030 | Material | m | Pica cobre p/toma tierra 14,3 | 2 | 6.07 | 12.14
mP31CE040 | Material | ud | Grapa para pica | 1 | 2.81 | 2.81
mP31CE020 | Material | m | Cable cobre desnudo D=35 mm. | 20 | 1.45 | 29
mO01OB240 | Mano de obra | h | Oficial 1ª electricista | 5 | 18.52 | 92.6
mO01OB260 | Mano de obra | h | Ayudante electricista | 6 | 17.34 | 104.04
mP15AA030 | Material | ud | Arq. pref. 30x30x30 con tapa | 1 | 26 | 26
%CI | Otros | % | Costes Indirectos | 2.666 | 3 | 8
|  |  | Total mS02G010 | 0 | 274.59 | 0
mS02G020 | Partida | ud | DIFERENCIAL 300 mA | 0 | 206.41 | 0
Suministro, instalación y desmontaje de interruptor diferencial de media sensibilidad de 300 Ma.
mP15FD070 | Material | ud | Int.aut.diferencial 4x40 A 300 mA | 1 | 182.47 | 182.47
mO01OB240 | Mano de obra | h | Oficial 1ª electricista | 0.5 | 18.52 | 9.26
mO01OB260 | Mano de obra | h | Ayudante electricista | 0.5 | 17.34 | 8.67
%CI | Otros | % | Costes Indirectos | 2.004 | 3 | 6.01
|  |  | Total mS02G020 | 0 | 206.41 | 0
mS02G030 | Partida | ud | DIFERENCIAL 30 mA | 0 | 232.24 | 0
Suministro, instalación y desmontaje de interruptor diferencial de alta sensibilidad de 30 Ma.
mP15FD040 | Material | ud | Int.aut.diferencial 4x25 A 30 mA | 1 | 207.54 | 207.54
mO01OB240 | Mano de obra | h | Oficial 1ª electricista | 0.5 | 18.52 | 9.26
mO01OB260 | Mano de obra | h | Ayudante electricista | 0.5 | 17.34 | 8.67
%CI | Otros | % | Costes Indirectos | 2.255 | 3 | 6.77
|  |  | Total mS02G030 | 0 | 232.24 | 0
mS02G040 | Partida | ud | CUADRO ELÉCTRICO | 0 | 142.63 | 0
Suministro ,instalación y montaje de cuadro eléctrico formado por armario con aparellaje fijo para alojamiento de aparamenta.
mP15FB030 | Material | ud | Arm. puerta 500x400x150 | 1 | 120.54 | 120.54
mO01OB240 | Mano de obra | h | Oficial 1ª electricista | 0.5 | 18.52 | 9.26
mO01OB260 | Mano de obra | h | Ayudante electricista | 0.5 | 17.34 | 8.67
%CI | Otros | % | Costes Indirectos | 1.385 | 3 | 4.16
|  |  | Total mS02G040 | 0 | 142.63 | 0
mS02G050 | Partida | ud | TRANSFORMADOR 220/24V 1.000w | 0 | 156.3 | 0
Suministro e instalación de transformador de seguridad para 220 V de entrada y 24 V de salida para una potencia de 1.000 w.
mP31CE050 | Material | ud | Transformador seg. 24 V. 1000 W. | 1 | 151.75 | 151.75
%CI | Otros | % | Costes Indirectos | 1.518 | 3 | 4.55
|  |  | Total mS02G050 | 0 | 156.3 | 0
mS02G060 | Partida | ud | PORTATIL LUMINOSO | 0 | 12.9 | 0
Suministro e instalación de lámpara portatil de mano con mango aislante y malla protectora.
mP31CE010 | Material | ud | Lámpara portátil mano | 1 | 12.52 | 12.52
%CI | Otros | % | Costes Indirectos | 0.125 | 3 | 0.38
|  |  | Total mS02G060 | 0 | 12.9 | 0
|  |  | Total mS02G | 1 | 0 | 0
|  |  | Total mS02 | 1 | 0 | 0
mS03 | Capítulo |  | HIGIENE Y BIENESTAR | 1 | 0 | 0
3 : HIGIENE Y BIENESTAR
mS03A | Capítulo |  | LOCALES CONSTRUIDOS IN SITU | 1 | 0 | 0
mS03A010 | Partida | m2 | LOCAL IN SITU LHD CUB.2 AGUAS | 0 | 154.54 | 0
Ejecución de local provisional cubierto a dos aguas comprendiendo preparación del terreno, losa de hormigón HM-20 de 15 cm de espesor armada con mallazo y separada del terreno por una lámina de polietileno, incluso tratamiento antipolvo de la superficie de la misma, cerramiento de fábrica de L.H.D. de 1/2 pie de espesor con p.p. de pilastras y enfoscado a ambas caras, cerchas metálicas, cubrición con chapa galvanizada, falso techo de placas aislantes, puertas y ventanas de carpintería metálica , acristalamiento y pintura plástica interior y exterior, totalmente terminado, incluso desmontaje y demolición de la misma según la normativa vigente y medida la superficie útil ejecutada.
mP01HM010 | Material | m3 | Hormigón HM-20/P/20/I central | 0.15 | 76.11 | 11.42
mP03AM020 | Material | m2 | Malla 15x15x5 2,078 kg/m2 | 1 | 1.4 | 1.4
mP06SL090 | Material | m2 | Lámina polietileno TPO e=1,52 | 1 | 12.67 | 12.67
mP01MS010 | Material | ud | Sac.mor.30 kg. cem.gris+cal 1/1/7(M-5) | 2 | 1.53 | 3.06
mP01LH020 | Material | mud | Ladrillo hueco doble 24x11,5x7 cm. | 0.333 | 88.9 | 29.6
mP05CG010 | Material | m2 | Chapa lisa ac.galvaniz. a=100cm e=0,6mm | 1.3 | 9.5 | 12.35
mP05CG020 | Material | m | Remate ac.galvaniz. a=33cm e=0,6mm | 2 | 5.2 | 10.4
mP13CV010 | Material | m2 | Ventana fija acero galvanizado | 0.5 | 53.4 | 26.7
mP13CP010 | Material | ud | P.paso 80x200 chapa lisa galv. | 0.02 | 67.65 | 1.35
mP25ES010 | Material | l | P. plástica ext/int estándar b/c mate | 0.1 | 4.95 | 0.5
mP03ALT100 | Material | kg | Tubo rectangular 80x60x3 mm. | 2.1 | 2.65 | 5.57
mO01OA030 | Mano de obra | h | Oficial primera | 1 | 18.65 | 18.65
mO01OA060 | Mano de obra | h | Peón especializado | 1 | 16.37 | 16.37
%CI | Otros | % | Costes Indirectos | 1.5 | 3 | 4.5
|  |  | Total mS03A010 | 0 | 154.54 | 0
mS03A020 | Partida | m2 | LOCAL IN SITU LHD CUB.1 AGUA | 0 | 152.58 | 0
Ejecución de local provisional cubierto a un agua comprendiendo preparación del terreno, losa de hormigón HM-20 de 15 cm de espesor armada con mallazo y separada del terreno por una lámina de polietileno, incluso tratamiento antipolvo de la superficie de la misma, cerramiento de fábrica de L.H.D. de 1/2 pie de espesor con p.p. de pilastras y enfoscado a ambas caras, cerchas metálicas, cubrición con chapa galvanizada, falso techo de placas aislantes, puertas y ventanas de carpintería metálica, acristalamiento y pintura plástica interior y exterior, totalmente terminado, incluso desmontaje y demolición de la misma según la normativa vigente y medida la superficie útil ejecutada.
mP01HM010 | Material | m3 | Hormigón HM-20/P/20/I central | 0.15 | 76.11 | 11.42
mP03AM020 | Material | m2 | Malla 15x15x5 2,078 kg/m2 | 1 | 1.4 | 1.4
mP06SL090 | Material | m2 | Lámina polietileno TPO e=1,52 | 1 | 12.67 | 12.67
mP01MS010 | Material | ud | Sac.mor.30 kg. cem.gris+cal 1/1/7(M-5) | 2 | 1.53 | 3.06
mP01LH020 | Material | mud | Ladrillo hueco doble 24x11,5x7 cm. | 0.333 | 88.9 | 29.6
mP05CG010 | Material | m2 | Chapa lisa ac.galvaniz. a=100cm e=0,6mm | 1.1 | 9.5 | 10.45
mP05CG020 | Material | m | Remate ac.galvaniz. a=33cm e=0,6mm | 2 | 5.2 | 10.4
mP13CV010 | Material | m2 | Ventana fija acero galvanizado | 0.5 | 53.4 | 26.7
mP13CP010 | Material | ud | P.paso 80x200 chapa lisa galv. | 0.02 | 67.65 | 1.35
mP25ES010 | Material | l | P. plástica ext/int estándar b/c mate | 0.1 | 4.95 | 0.5
mP03ALT100 | Material | kg | Tubo rectangular 80x60x3 mm. | 2.1 | 2.65 | 5.57
mO01OA030 | Mano de obra | h | Oficial primera | 1 | 18.65 | 18.65
mO01OA060 | Mano de obra | h | Peón especializado | 1 | 16.37 | 16.37
%CI | Otros | % | Costes Indirectos | 1.481 | 3 | 4.44
|  |  | Total mS03A020 | 0 | 152.58 | 0
mS03A030 | Partida | m2 | LOCAL IN SITU BLOQ.CUB.2 AGUA | 0 | 136.26 | 0
Ejecución de local provisional cubierto a dos aguas comprendiendo preparación del terreno, losa de hormigón HM-20 de 15 cm de espesor armada con mallazo y separada del terreno por una lámina de polietileno, incluso tratamiento antipolvo de la superficie de la misma, cerramiento de fábrica de bloque hueco de hormigón de 15 cm de espesor con p.p. de pilastras y enfoscado a ambas caras, cerchas metálicas, cubrición con chapa galvanizada, falso techo de placas aislantes, puertas y ventanas de carpintería metálica, acristalamiento y pintura plástica interior y exterior, totalmente terminado, incluso desmontaje y demolición de la misma según la normativa vigente y medida la superficie útil ejecutada.
mP01HM010 | Material | m3 | Hormigón HM-20/P/20/I central | 0.15 | 76.11 | 11.42
mP03AM020 | Material | m2 | Malla 15x15x5 2,078 kg/m2 | 1 | 1.4 | 1.4
mP06SL090 | Material | m2 | Lámina polietileno TPO e=1,52 | 1 | 12.67 | 12.67
mP01MS010 | Material | ud | Sac.mor.30 kg. cem.gris+cal 1/1/7(M-5) | 2 | 1.53 | 3.06
mP05CG010 | Material | m2 | Chapa lisa ac.galvaniz. a=100cm e=0,6mm | 1.3 | 9.5 | 12.35
mP05CG020 | Material | m | Remate ac.galvaniz. a=33cm e=0,6mm | 2 | 5.2 | 10.4
mP01BV020 | Material | ud | Bloque hor.liso gris 40x20x15 cv | 15 | 0.79 | 11.85
mP13CV010 | Material | m2 | Ventana fija acero galvanizado | 0.5 | 53.4 | 26.7
mP13CP010 | Material | ud | P.paso 80x200 chapa lisa galv. | 0.02 | 67.65 | 1.35
mP25ES010 | Material | l | P. plástica ext/int estándar b/c mate | 0.1 | 4.95 | 0.5
mP03ALT100 | Material | kg | Tubo rectangular 80x60x3 mm. | 2.1 | 2.65 | 5.57
mO01OA030 | Mano de obra | h | Oficial primera | 1 | 18.65 | 18.65
mO01OA060 | Mano de obra | h | Peón especializado | 1 | 16.37 | 16.37
%CI | Otros | % | Costes Indirectos | 1.323 | 3 | 3.97
|  |  | Total mS03A030 | 0 | 136.26 | 0
mS03A040 | Partida | m2 | LOCAL IN SITU BLOQ.CUB.1 AGUA | 0 | 134.3 | 0
Ejecución de local provisional cubierto a un agua comprendiendo preparación del terreno, losa de hormigón HM-20 de 15 cm de espesor armada con mallazo y separada del terreno por una lámina de polietileno, incluso tratamiento antipolvo de la superficie de la misma, cerramiento de fábrica de bloque hueco de hormigón de 15 cm de espesor con p.p. de pilastras y enfoscado a ambas caras, cerchas metálicas, cubrición con chapa galvanizada, falso techo de placas aislantes, puertas y ventanas de carpintería metálica, acristalamiento y pintura plástica interior y exterior, totalmente terminado, incluso desmontaje y demolición de la misma según la normativa vigente y medida la superficie útil ejecutada.
mP01HM010 | Material | m3 | Hormigón HM-20/P/20/I central | 0.15 | 76.11 | 11.42
mP03AM020 | Material | m2 | Malla 15x15x5 2,078 kg/m2 | 1 | 1.4 | 1.4
mP06SL090 | Material | m2 | Lámina polietileno TPO e=1,52 | 1 | 12.67 | 12.67
mP01MS010 | Material | ud | Sac.mor.30 kg. cem.gris+cal 1/1/7(M-5) | 2 | 1.53 | 3.06
mP05CG010 | Material | m2 | Chapa lisa ac.galvaniz. a=100cm e=0,6mm | 1.1 | 9.5 | 10.45
mP05CG020 | Material | m | Remate ac.galvaniz. a=33cm e=0,6mm | 2 | 5.2 | 10.4
mP01BV020 | Material | ud | Bloque hor.liso gris 40x20x15 cv | 15 | 0.79 | 11.85
mP13CV010 | Material | m2 | Ventana fija acero galvanizado | 0.5 | 53.4 | 26.7
mP13CP010 | Material | ud | P.paso 80x200 chapa lisa galv. | 0.02 | 67.65 | 1.35
mP25ES010 | Material | l | P. plástica ext/int estándar b/c mate | 0.1 | 4.95 | 0.5
mP03ALT100 | Material | kg | Tubo rectangular 80x60x3 mm. | 2.1 | 2.65 | 5.57
mO01OA030 | Mano de obra | h | Oficial primera | 1 | 18.65 | 18.65
mO01OA060 | Mano de obra | h | Peón especializado | 1 | 16.37 | 16.37
%CI | Otros | % | Costes Indirectos | 1.304 | 3 | 3.91
|  |  | Total mS03A040 | 0 | 134.3 | 0
|  |  | Total mS03A | 1 | 0 | 0
mS03B | Capítulo |  | EQUIPAMIENTO LOCALES IN SITU | 1 | 0 | 0
mS03B010 | Partida | m2 | INSTALACIONES ASEOS | 0 | 81.5 | 0
Instalación provisional de local para aseos comprendiendo electricidad, iluminación, suministro de agua, saneamiento, aparatos sanitarios con grifería (lavabo mural, plato de ducha y placa turca) y termo eléctrico, terminado, incluso p.p. de desmontaje y retirada, según la normativa vigente, valorado en función del número óptimo de utilizaciones y medida la superficie útil de local instalado.
mP18LU010 | Material | ud | Lav.44x52 angular c/fij.bla. Estudio | 0.25 | 52.7 | 13.18
mP18D110 | Material | ud | P. ducha gres 70x70 blanco Isly | 0.25 | 59 | 14.75
mP18WP010 | Material | ud | Placa turca mod. Oriental blan. | 0.25 | 33.4 | 8.35
mP20AC010 | Material | ud | Termo eléctrico 30 l. Sanitaria | 0.25 | 157 | 39.25
mO01OB230 | Mano de obra | h | Ayudante fontanero | 0.1 | 17.34 | 1.73
mO01OA030 | Mano de obra | h | Oficial primera | 0.1 | 18.65 | 1.87
%CI | Otros | % | Costes Indirectos | 0.791 | 3 | 2.37
|  |  | Total mS03B010 | 0 | 81.5 | 0
mS03B020 | Partida | m2 | INSTALACIONES VESTUARIOS | 0 | 6.07 | 0
Instalación provisional de local para vestuarios comprendiendo electricidad e iluminación, terminado, incluso p.p. de desmontaje y retirada, según la normativa vigente, valorado en función del número óptimo de utilizaciones y medida la superficie útil de local instalado.
mP31BA030 | Material | ud | Instalac. eléctrica caseta 20 m2 | 0.012 | 192.11 | 2.31
mO01OB240 | Mano de obra | h | Oficial 1ª electricista | 0.1 | 18.52 | 1.85
mO01OB260 | Mano de obra | h | Ayudante electricista | 0.1 | 17.34 | 1.73
%CI | Otros | % | Costes Indirectos | 0.059 | 3 | 0.18
|  |  | Total mS03B020 | 0 | 6.07 | 0
mS03B030 | Partida | m2 | INSTALACIONES COMEDOR | 0 | 13.74 | 0
Instalación provisional de local para comedor comprendiendo electricidad, iluminación, suministro de agua, saneamiento, fregadero y grifería, terminado, incluso p.p. de desmontaje y retirada, según la normativa vigente, valorado en función del número óptimo de utilizaciones y medida la superficie útil de local instalado.
mP31BA030 | Material | ud | Instalac. eléctrica caseta 20 m2 | 0.01 | 192.11 | 1.92
mP31BA010 | Material | ud | Acometida prov. fonta.a caseta | 0.01 | 87.75 | 0.88
mP31BA040 | Material | ud | Inst. fontan/sanita. caseta 20m2 | 0.01 | 442.99 | 4.43
mP31BA020 | Material | ud | Acometida prov. sane. a caseta en superfic. | 0.01 | 125.2 | 1.25
mP18FA020 | Material | ud | Fregadero 60x49cm. 1 seno | 0.01 | 81.2 | 0.81
mP18GF020 | Material | ud | Grif.mezcl.repisa fregadero cromo s.n. | 0.01 | 46.9 | 0.47
mO01OB240 | Mano de obra | h | Oficial 1ª electricista | 0.1 | 18.52 | 1.85
mO01OB260 | Mano de obra | h | Ayudante electricista | 0.1 | 17.34 | 1.73
%CI | Otros | % | Costes Indirectos | 0.133 | 3 | 0.4
|  |  | Total mS03B030 | 0 | 13.74 | 0
mS03B040 | Partida | m2 | INSTALACIONES SALA PRIM.AUX. | 0 | 53.82 | 0
Instalación provisional de local para sala de primeros auxilios comprendiendo electricidad, iluminación, suministro de agua, saneamiento, fregadero y grifería, terminado, incluso p.p. de desmontaje y retirada, según la normativa vigente, valorado en función del número óptimo de utilizaciones y medida la superficie útil de local instalado.
mP31BA030 | Material | ud | Instalac. eléctrica caseta 20 m2 | 0.03 | 192.11 | 5.76
mP31BA010 | Material | ud | Acometida prov. fonta.a caseta | 0.01 | 87.75 | 0.88
mP31BA040 | Material | ud | Inst. fontan/sanita. caseta 20m2 | 0.08 | 442.99 | 35.44
mP31BA020 | Material | ud | Acometida prov. sane. a caseta en superfic. | 0.01 | 125.2 | 1.25
mP18FA020 | Material | ud | Fregadero 60x49cm. 1 seno | 0.01 | 81.2 | 0.81
mP18GF020 | Material | ud | Grif.mezcl.repisa fregadero cromo s.n. | 0.02 | 46.9 | 0.94
mO01OB240 | Mano de obra | h | Oficial 1ª electricista | 0.2 | 18.52 | 3.7
mO01OB260 | Mano de obra | h | Ayudante electricista | 0.2 | 17.34 | 3.47
%CI | Otros | % | Costes Indirectos | 0.523 | 3 | 1.57
|  |  | Total mS03B040 | 0 | 53.82 | 0
|  |  | Total mS03B | 1 | 0 | 0
mS03C | Capítulo |  | LOCALES PREFABRICADOS | 1 | 0 | 0
mS03C010 | Partida | ud | CASETA ASEOS 20,50 m² <6 m | 0 | 1200.13 | 0
Caseta prefabricada modulada de 20,50 m2 de superficie para aseos o botiquín (incluyendo distribución interior, instalaciones y aparatos sanitarios) en obras de duración no mayor de 6 meses formada por estructura de perfiles laminados en frío, cerramientos y cubierta de panel sandwich en chapa prelacada por ambas caras, aislamiento con espuma de poliuretano, carpintería de aluminio anodizado con vidriería, rejas de protección y suelo con soporte de perfilería, tablero fenólico y pavimento, incluso preparación del terreno, cimentación, soportes de hormigón H-20 armado con acero B400S, placas de asiento, conexión de instalaciones, transportes, colocación y desmontaje según la normativa vigente, y valorada en función del número óptimo de utilizaciones
mP31BC020 | Material | ud | Caseta prefabricada modulada 20,50 m2 aseos | 0.28 | 3650 | 1022
mP18LU010 | Material | ud | Lav.44x52 angular c/fij.bla. Estudio | 0.25 | 52.7 | 13.18
mP18D110 | Material | ud | P. ducha gres 70x70 blanco Isly | 0.25 | 59 | 14.75
mP18WP010 | Material | ud | Placa turca mod. Oriental blan. | 0.25 | 33.4 | 8.35
mP20AC010 | Material | ud | Termo eléctrico 30 l. Sanitaria | 0.25 | 157 | 39.25
mO01OA040 | Mano de obra | h | Oficial segunda | 2 | 17.58 | 35.16
mO01OA070 | Mano de obra | h | Peón ordinario | 2 | 16.24 | 32.48
%CI | Otros | % | Costes Indirectos | 11.652 | 3 | 34.96
|  |  | Total mS03C010 | 0 | 1200.13 | 0
mS03C020 | Partida | ud | CASETA ASEOS 20,50 m² 6-12 m | 0 | 2403.17 | 0
Caseta prefabricada modulada de 20,50 m2 de superficie para aseos o botiquín (incluyendo distribución interior, instalaciones y aparatos sanitarios) en obras de duración entre 6 y 12 meses formada por estructura de perfiles laminados en frío, cerramientos y cubierta de panel sandwich en chapa prelacada por ambas caras, aislamiento con espuma de poliuretano, carpintería de aluminio anodizado con vidriería, rejas de protección y suelo con soporte de perfilería, tablero fenólico y pavimento, incluso preparación del terreno, cimentación, soportes de hormigón H-20 armado con acero B400S, placas de asiento, conexión de instalaciones, transportes, colocación y desmontaje según la normativa vigente, y valorada en función del número óptimo de utilizaciones.
mP31BC020 | Material | ud | Caseta prefabricada modulada 20,50 m2 aseos | 0.6 | 3650 | 2190
mP18LU010 | Material | ud | Lav.44x52 angular c/fij.bla. Estudio | 0.25 | 52.7 | 13.18
mP18D110 | Material | ud | P. ducha gres 70x70 blanco Isly | 0.25 | 59 | 14.75
mP18WP010 | Material | ud | Placa turca mod. Oriental blan. | 0.25 | 33.4 | 8.35
mP20AC010 | Material | ud | Termo eléctrico 30 l. Sanitaria | 0.25 | 157 | 39.25
mO01OA040 | Mano de obra | h | Oficial segunda | 2 | 17.58 | 35.16
mO01OA070 | Mano de obra | h | Peón ordinario | 2 | 16.24 | 32.48
%CI | Otros | % | Costes Indirectos | 23.332 | 3 | 70
|  |  | Total mS03C020 | 0 | 2403.17 | 0
mS03C030 | Partida | ud | CASETA ASEOS 20,50 m² 12-18 m | 0 | 3906.97 | 0
Caseta prefabricada modulada de 20,50 m2 de superficie para aseos o botiquín (incluyendo distribución interior, instalaciones y aparatos sanitarios) en obras de duración entre 12 y 18 meses formada por estructura de perfiles laminados en frío, cerramientos y cubierta de panel sandwich en chapa prelacada por ambas caras, aislamiento con espuma de poliuretano, carpintería de aluminio anodizado con vidriería, rejas de protección y suelo con soporte de perfilería, tablero fenólico y pavimento, incluso preparación del terreno, cimentación, soportes de hormigón H-20 armado con acero B400S, placas de asiento, conexión de instalaciones, transportes, colocación y desmontaje según la normativa vigente, y valorada en función del número óptimo de utilizaciones.
mP31BC020 | Material | ud | Caseta prefabricada modulada 20,50 m2 aseos | 1 | 3650 | 3650
mP18LU010 | Material | ud | Lav.44x52 angular c/fij.bla. Estudio | 0.25 | 52.7 | 13.18
mP18D110 | Material | ud | P. ducha gres 70x70 blanco Isly | 0.25 | 59 | 14.75
mP18WP010 | Material | ud | Placa turca mod. Oriental blan. | 0.25 | 33.4 | 8.35
mP20AC010 | Material | ud | Termo eléctrico 30 l. Sanitaria | 0.25 | 157 | 39.25
mO01OA040 | Mano de obra | h | Oficial segunda | 2 | 17.58 | 35.16
mO01OA070 | Mano de obra | h | Peón ordinario | 2 | 16.24 | 32.48
%CI | Otros | % | Costes Indirectos | 37.932 | 3 | 113.8
|  |  | Total mS03C030 | 0 | 3906.97 | 0
mS03C040 | Partida | ud | CASETA ASEOS 20,50 m² 18-24 m | 0 | 5034.82 | 0
Caseta prefabricada modulada de 20,50 m2 de superficie para aseos o botiquín (incluyendo distribución interior, instalaciones y aparatos sanitarios) en obras de duración entre 18 y 24 meses formada por estructura de perfiles laminados en frío, cerramientos y cubierta de panel sandwich en chapa prelacada por ambas caras, aislamiento con espuma de poliuretano, carpintería de aluminio anodizado con vidriería, rejas de protección y suelo con soporte de perfilería, tablero fenólico y pavimento, incluso preparación del terreno, cimentación, soportes de hormigón H-20 armado con acero B400S, placas de asiento, conexión de instalaciones, transportes, colocación y desmontaje según la normativa vigente, y valorada en función del número óptimo de utilizaciones.
mP31BC020 | Material | ud | Caseta prefabricada modulada 20,50 m2 aseos | 1.3 | 3650 | 4745
mP18LU010 | Material | ud | Lav.44x52 angular c/fij.bla. Estudio | 0.25 | 52.7 | 13.18
mP18D110 | Material | ud | P. ducha gres 70x70 blanco Isly | 0.25 | 59 | 14.75
mP18WP010 | Material | ud | Placa turca mod. Oriental blan. | 0.25 | 33.4 | 8.35
mP20AC010 | Material | ud | Termo eléctrico 30 l. Sanitaria | 0.25 | 157 | 39.25
mO01OA040 | Mano de obra | h | Oficial segunda | 2 | 17.58 | 35.16
mO01OA070 | Mano de obra | h | Peón ordinario | 2 | 16.24 | 32.48
%CI | Otros | % | Costes Indirectos | 48.882 | 3 | 146.65
|  |  | Total mS03C040 | 0 | 5034.82 | 0
mS03C050 | Partida | ud | CASETA ASEOS 20,50 m² >24 m | 0 | 8210.99 | 0
Caseta prefabricada modulada de 20,50 m2 de superficie para aseos o botiquín (incluyendo distribución interior, instalaciones y aparatos sanitarios) en obras de duración mayor de 24 meses formada por estructura de perfiles laminados en frío, cerramientos y cubierta de panel sandwich en chapa prelacada por ambas caras, aislamiento con espuma de poliuretano, carpintería de aluminio anodizado con vidriería, rejas de protección y suelo con soporte de perfilería, tablero fenólico y pavimento, incluso preparación del terreno, cimentación, soportes de hormigón H-20 armado con acero B400S, placas de asiento, conexión de instalaciones, transportes, colocación y desmontaje según la normativa vigente, y valorada en función del número óptimo de utilizaciones.
mP31BC020 | Material | ud | Caseta prefabricada modulada 20,50 m2 aseos | 2 | 3650 | 7300
mP18LU010 | Material | ud | Lav.44x52 angular c/fij.bla. Estudio | 2 | 52.7 | 105.4
mP18D110 | Material | ud | P. ducha gres 70x70 blanco Isly | 2 | 59 | 118
mP18WP010 | Material | ud | Placa turca mod. Oriental blan. | 2 | 33.4 | 66.8
mP20AC010 | Material | ud | Termo eléctrico 30 l. Sanitaria | 2 | 157 | 314
mO01OA040 | Mano de obra | h | Oficial segunda | 2 | 17.58 | 35.16
mO01OA070 | Mano de obra | h | Peón ordinario | 2 | 16.24 | 32.48
%CI | Otros | % | Costes Indirectos | 79.718 | 3 | 239.15
|  |  | Total mS03C050 | 0 | 8210.99 | 0
mS03C060 | Partida | ud | CASETA ASEOS 15,00 m² <6 m | 0 | 1222.79 | 0
Caseta prefabricada modulada de 15 m2 de superficie para aseos o botiquín (incluyendo distribución interior, instalaciones y aparatos sanitarios) en obras de duración menor de 6 meses formada por estructura de perfiles laminados en frío, cerramientos y cubierta de panel sandwich en chapa prelacada por ambas caras, aislamiento con espuma de poliuretano, carpintería de aluminio anodizado con vidriería, rejas de protección y suelo con soporte de perfilería, tablero fenólico y pavimento, incluso preparación del terreno, cimentación, soportes de hormigón H-20 armado con acero B400S, placas de asiento, conexión de instalaciones, transportes, colocación y desmontaje según la normativa vigente, y valorada en función del número óptimo de utilizaciones.
mP31BC030 | Material | ud | Caseta prefabricada modulada 15,00 m2 aseos | 0.29 | 3600 | 1044
mP18LU010 | Material | ud | Lav.44x52 angular c/fij.bla. Estudio | 0.25 | 52.7 | 13.18
mP18D110 | Material | ud | P. ducha gres 70x70 blanco Isly | 0.25 | 59 | 14.75
mP18WP010 | Material | ud | Placa turca mod. Oriental blan. | 0.25 | 33.4 | 8.35
mP20AC010 | Material | ud | Termo eléctrico 30 l. Sanitaria | 0.25 | 157 | 39.25
mO01OA040 | Mano de obra | h | Oficial segunda | 2 | 17.58 | 35.16
mO01OA070 | Mano de obra | h | Peón ordinario | 2 | 16.24 | 32.48
%CI | Otros | % | Costes Indirectos | 11.872 | 3 | 35.62
|  |  | Total mS03C060 | 0 | 1222.79 | 0
mS03C070 | Partida | ud | CASETA ASEOS 15,00 m² 6-12 m | 0 | 2409.35 | 0
Caseta prefabricada modulada de 15 m2 de superficie para aseos o botiquín (incluyendo distribución interior, instalaciones y aparatos sanitarios) en obras de duración entre 6 y 12 meses formada por estructura de perfiles laminados en frío, cerramientos y cubierta de panel sandwich en chapa prelacada por ambas caras, aislamiento con espuma de poliuretano, carpintería de aluminio anodizado con vidriería, rejas de protección y suelo con soporte de perfilería, tablero fenólico y pavimento, incluso preparación del terreno, cimentación, soportes de hormigón H-20 armado con acero B400S, placas de asiento, conexión de instalaciones, transportes, colocación y desmontaje según la normativa vigente, y valorada en función del número óptimo de utilizaciones.
mP31BC030 | Material | ud | Caseta prefabricada modulada 15,00 m2 aseos | 0.61 | 3600 | 2196
mP18LU010 | Material | ud | Lav.44x52 angular c/fij.bla. Estudio | 0.25 | 52.7 | 13.18
mP18D110 | Material | ud | P. ducha gres 70x70 blanco Isly | 0.25 | 59 | 14.75
mP18WP010 | Material | ud | Placa turca mod. Oriental blan. | 0.25 | 33.4 | 8.35
mP20AC010 | Material | ud | Termo eléctrico 30 l. Sanitaria | 0.25 | 157 | 39.25
mO01OA040 | Mano de obra | h | Oficial segunda | 2 | 17.58 | 35.16
mO01OA070 | Mano de obra | h | Peón ordinario | 2 | 16.24 | 32.48
%CI | Otros | % | Costes Indirectos | 23.392 | 3 | 70.18
|  |  | Total mS03C070 | 0 | 2409.35 | 0
mS03C080 | Partida | ud | CASETA ASEOS 15,00 m² 12-18 m | 0 | 3855.47 | 0
Caseta prefabricada modulada de 15 m2 de superficie para aseos o botiquín (incluyendo distribución interior, instalaciones y aparatos sanitarios) en obras de duración entre 12 y 18 meses formada por estructura de perfiles laminados en frío, cerramientos y cubierta de panel sandwich en chapa prelacada por ambas caras, aislamiento con espuma de poliuretano, carpintería de aluminio anodizado con vidriería, rejas de protección y suelo con soporte de perfilería, tablero fenólico y pavimento, incluso preparación del terreno, cimentación, soportes de hormigón H-20 armado con acero B400S, placas de asiento, conexión de instalaciones, transportes, colocación y desmontaje según la normativa vigente, y valorada en función del número óptimo de utilizaciones.
mP31BC030 | Material | ud | Caseta prefabricada modulada 15,00 m2 aseos | 1 | 3600 | 3600
mP18LU010 | Material | ud | Lav.44x52 angular c/fij.bla. Estudio | 0.25 | 52.7 | 13.18
mP18D110 | Material | ud | P. ducha gres 70x70 blanco Isly | 0.25 | 59 | 14.75
mP18WP010 | Material | ud | Placa turca mod. Oriental blan. | 0.25 | 33.4 | 8.35
mP20AC010 | Material | ud | Termo eléctrico 30 l. Sanitaria | 0.25 | 157 | 39.25
mO01OA040 | Mano de obra | h | Oficial segunda | 2 | 17.58 | 35.16
mO01OA070 | Mano de obra | h | Peón ordinario | 2 | 16.24 | 32.48
%CI | Otros | % | Costes Indirectos | 37.432 | 3 | 112.3
|  |  | Total mS03C080 | 0 | 3855.47 | 0
mS03C090 | Partida | ud | CASETA ASEOS 15,00 m² 18-24 m | 0 | 5153.27 | 0
Caseta prefabricada modulada de 15 m2 de superficie para aseos o botiquín (incluyendo distribución interior, instalaciones y aparatos sanitarios) en obras de duración entre 18 y 24 meses formada por estructura de perfiles laminados en frío, cerramientos y cubierta de panel sandwich en chapa prelacada por ambas caras, aislamiento con espuma de poliuretano, carpintería de aluminio anodizado con vidriería, rejas de protección y suelo con soporte de perfilería, tablero fenólico y pavimento, incluso preparación del terreno, cimentación, soportes de hormigón H-20 armado con acero B400S, placas de asiento, conexión de instalaciones, transportes, colocación y desmontaje según la normativa vigente, y valorada en función del número óptimo de utilizaciones.
mP31BC030 | Material | ud | Caseta prefabricada modulada 15,00 m2 aseos | 1.35 | 3600 | 4860
mP18LU010 | Material | ud | Lav.44x52 angular c/fij.bla. Estudio | 0.25 | 52.7 | 13.18
mP18D110 | Material | ud | P. ducha gres 70x70 blanco Isly | 0.25 | 59 | 14.75
mP18WP010 | Material | ud | Placa turca mod. Oriental blan. | 0.25 | 33.4 | 8.35
mP20AC010 | Material | ud | Termo eléctrico 30 l. Sanitaria | 0.25 | 157 | 39.25
mO01OA040 | Mano de obra | h | Oficial segunda | 2 | 17.58 | 35.16
mO01OA070 | Mano de obra | h | Peón ordinario | 2 | 16.24 | 32.48
%CI | Otros | % | Costes Indirectos | 50.032 | 3 | 150.1
|  |  | Total mS03C090 | 0 | 5153.27 | 0
mS03C100 | Partida | ud | CASETA ASEOS 15,00 m² >24 m | 0 | 8107.99 | 0
Caseta prefabricada modulada de 15 m2 de superficie para aseos o botiquín (incluyendo distribución interior, instalaciones y aparatos sanitarios) en obras de duración mayor de 24 meses formada por estructura de perfiles laminados en frío, cerramientos y cubierta de panel sandwich en chapa prelacada por ambas caras, aislamiento con espuma de poliuretano, carpintería de aluminio anodizado con vidriería, rejas de protección y suelo con soporte de perfilería, tablero fenólico y pavimento, incluso preparación del terreno, cimentación, soportes de hormigón H-20 armado con acero B400S, placas de asiento, conexión de instalaciones, transportes, colocación y desmontaje según la normativa vigente, y valorada en función del número óptimo de utilizaciones.
mP31BC030 | Material | ud | Caseta prefabricada modulada 15,00 m2 aseos | 2 | 3600 | 7200
mP18LU010 | Material | ud | Lav.44x52 angular c/fij.bla. Estudio | 2 | 52.7 | 105.4
mP18D110 | Material | ud | P. ducha gres 70x70 blanco Isly | 2 | 59 | 118
mP18WP010 | Material | ud | Placa turca mod. Oriental blan. | 2 | 33.4 | 66.8
mP20AC010 | Material | ud | Termo eléctrico 30 l. Sanitaria | 2 | 157 | 314
mO01OA040 | Mano de obra | h | Oficial segunda | 2 | 17.58 | 35.16
mO01OA070 | Mano de obra | h | Peón ordinario | 2 | 16.24 | 32.48
%CI | Otros | % | Costes Indirectos | 78.718 | 3 | 236.15
|  |  | Total mS03C100 | 0 | 8107.99 | 0
mS03C110 | Partida | ud | CASETA VEST.20,50 m² <6 m | 0 | 1147.23 | 0
Caseta prefabricada modulada de 20,50 m2 de superficie para vestuarios (incluyendo distribución interior e instalaciones) en obras de duración menor de 6 meses formada por estructura de perfiles laminados en frío, cerramientos y cubierta de panel sandwich en chapa prelacada por ambas caras, aislamiento con espuma de poliuretano, carpintería de aluminio anodizado con vidriería, rejas de protección y suelo con soporte de perfilería, tablero fenólico y pavimento, incluso preparación del terreno,cimentación, soportes de hormigón H-20 armado con acero B400S, placas de asiento, conexión de instalaciones, transportes, colocación y desmontaje según la normativa vigente, y valorada en función del número óptimo de utilizaciones.
mP31BC040 | Material | ud | Cas.pre. modulada 20,50 m2 vestuarios | 0.3 | 3600 | 1080
Caseta prefabricada modulada 20,50 m2 vestuarios
mO01OA040 | Mano de obra | h | Oficial segunda | 1 | 17.58 | 17.58
mO01OA070 | Mano de obra | h | Peón ordinario | 1 | 16.24 | 16.24
%CI | Otros | % | Costes Indirectos | 11.138 | 3 | 33.41
|  |  | Total mS03C110 | 0 | 1147.23 | 0
mS03C120 | Partida | ud | CASETA VEST.20,50 m² 6-12 m | 0 | 2259.63 | 0
Caseta prefabricada modulada de 20,50 m2 de superficie para vestuarios (incluyendo distribución interior e instalaciones) en obras de duración entre 6 y 12 meses formada por estructura de perfiles laminados en frío, cerramientos y cubierta de panel sandwich en chapa prelacada por ambas caras, aislamiento con espuma de poliuretano, carpintería de aluminio anodizado con vidriería, rejas de protección y suelo con soporte de perfilería, tablero fenólico y pavimento, incluso preparación del terreno cimentación, soportes de hormigón H-20 armado con acero B400S, placas de asiento, conexión de instalaciones, transportes, colocación y desmontaje según la normativa vigente, y valorada en función del número óptimo de utilizaciones.
mP31BC040 | Material | ud | Cas.pre. modulada 20,50 m2 vestuarios | 0.6 | 3600 | 2160
Caseta prefabricada modulada 20,50 m2 vestuarios
mO01OA040 | Mano de obra | h | Oficial segunda | 1 | 17.58 | 17.58
mO01OA070 | Mano de obra | h | Peón ordinario | 1 | 16.24 | 16.24
%CI | Otros | % | Costes Indirectos | 21.938 | 3 | 65.81
|  |  | Total mS03C120 | 0 | 2259.63 | 0
mS03C130 | Partida | ud | CASETA VEST.20,50 m² 12-18 m | 0 | 3742.83 | 0
Caseta prefabricada modulada de 20,50 m2 de superficie para vestuarios (incluyendo distribución interior e instalaciones) en obras de duración entre 12 y 18 meses formada por estructura de perfiles laminados en frío, cerramientos y cubierta de panel sandwich en chapa prelacada por ambas caras, aislamiento con espuma de poliuretano, carpintería de aluminio anodizado con vidriería, rejas de protección y suelo con soporte de perfilería, tablero fenólico y pavimento, incluso preparación del terreno, cimentación, soportes de hormigón H-20 armado con acero B400S, placas de asiento, conexión de instalaciones, transportes, colocación y desmontaje según la normativa vigente, y valorada en función del número óptimo de utilizaciones.
mP31BC040 | Material | ud | Cas.pre. modulada 20,50 m2 vestuarios | 1 | 3600 | 3600
Caseta prefabricada modulada 20,50 m2 vestuarios
mO01OA040 | Mano de obra | h | Oficial segunda | 1 | 17.58 | 17.58
mO01OA070 | Mano de obra | h | Peón ordinario | 1 | 16.24 | 16.24
%CI | Otros | % | Costes Indirectos | 36.338 | 3 | 109.01
|  |  | Total mS03C130 | 0 | 3742.83 | 0
mS03C140 | Partida | ud | CASETA VEST.20,50 m² 18-24 m | 0 | 4669.83 | 0
Caseta prefabricada modulada de 20,50 m2 de superficie para vestuarios (incluyendo distribución interior e instalaciones) en obras de duración entre 18 y 24 meses formada por estructura de perfiles laminados en frío, cerramientos y cubierta de panel sandwich en chapa prelacada por ambas caras, aislamiento con espuma de poliuretano, carpintería de aluminio anodizado con vidriería, rejas de protección y suelo con soporte de perfilería, tablero fenólico y pavimento, incluso preparación del terreno, cimentación, soportes de hormigón H-20 armado con acero B400S, placas de asiento, conexión de instalaciones, transportes, colocación y desmontaje según la normativa vigente, y valorada en función del número óptimo de utilizaciones.
mP31BC040 | Material | ud | Cas.pre. modulada 20,50 m2 vestuarios | 1.25 | 3600 | 4500
Caseta prefabricada modulada 20,50 m2 vestuarios
mO01OA040 | Mano de obra | h | Oficial segunda | 1 | 17.58 | 17.58
mO01OA070 | Mano de obra | h | Peón ordinario | 1 | 16.24 | 16.24
%CI | Otros | % | Costes Indirectos | 45.338 | 3 | 136.01
|  |  | Total mS03C140 | 0 | 4669.83 | 0
mS03C150 | Partida | ud | CASETA VEST.20,50 m² >24 m | 0 | 7450.83 | 0
Caseta prefabricada modulada de 20,50 m2 de superficie para vestuarios (incluyendo distribución interior e instalaciones) en obras de duración mayor de 24 meses formada por estructura de perfiles laminados en frío, cerramientos y cubierta de panel sandwich en chapa prelacada por ambas caras, aislamiento con espuma de poliuretano, carpintería de aluminio anodizado con vidriería, rejas de protección y suelo con soporte de perfilería, tablero fenólico y pavimento, incluso preparación del terreno, cimentación, soportes de hormigón H-20 armado con acero B400S, placas de asiento, conexión de instalaciones, transportes, colocación y desmontaje según la normativa vigente, y valorada en función del número óptimo de utilizaciones.
mP31BC040 | Material | ud | Cas.pre. modulada 20,50 m2 vestuarios | 2 | 3600 | 7200
Caseta prefabricada modulada 20,50 m2 vestuarios
mO01OA040 | Mano de obra | h | Oficial segunda | 1 | 17.58 | 17.58
mO01OA070 | Mano de obra | h | Peón ordinario | 1 | 16.24 | 16.24
%CI | Otros | % | Costes Indirectos | 72.338 | 3 | 217.01
|  |  | Total mS03C150 | 0 | 7450.83 | 0
mS03C160 | Partida | ud | CASETA VEST.15,00 m² <6 m | 0 | 900.03 | 0
Caseta prefabricada modulada de 15,00 m2 de superficie para vestuarios (incluyendo distribución interior e instalaciones) en obras de duración menor de 6 meses formada por estructura de perfiles laminados en frío, cerramientos y cubierta de panel sandwich en chapa prelacada por ambas caras, aislamiento con espuma de poliuretano, carpintería de aluminio anodizado con vidriería, rejas de protección y suelo con soporte de perfilería, tablero fenólico y pavimento, incluso preparación del terreno, cimentación, soportes de hormigón H-20 armado con acero B400S, placas de asiento, conexión de instalaciones, transportes, colocación y desmontaje según la normativa vigente, y valorada en función del número óptimo de utilizaciones.
mP31BC050 | Material | ud | Cas.pre. modulada 15,00 m2 vestuarios | 0.24 | 3500 | 840
Caseta prefabricada modulada 15,00 m2 vestuarios
mO01OA040 | Mano de obra | h | Oficial segunda | 1 | 17.58 | 17.58
mO01OA070 | Mano de obra | h | Peón ordinario | 1 | 16.24 | 16.24
%CI | Otros | % | Costes Indirectos | 8.738 | 3 | 26.21
|  |  | Total mS03C160 | 0 | 900.03 | 0
mS03C170 | Partida | ud | CASETA VEST.15,00 m² 6-12 m | 0 | 1729.18 | 0
Caseta prefabricada modulada de 15,00 m2 de superficie para vestuarios (incluyendo distribución interior e instalaciones) en obras de duración entre 6 y 12 meses formada por estructura de perfiles laminados en frío, cerramientos y cubierta de panel sandwich en chapa prelacada por ambas caras, aislamiento con espuma de poliuretano, carpintería de aluminio anodizado con vidriería, rejas de protección y suelo con soporte de perfilería, tablero fenólico y pavimento, incluso preparación del terreno cimentación, soportes de hormigón H-20 armado con acero B400S, placas de asiento, conexión de instalaciones, transportes, colocación y desmontaje según la normativa vigente, y valorada en función del número óptimo de utilizaciones.
mP31BC050 | Material | ud | Cas.pre. modulada 15,00 m2 vestuarios | 0.47 | 3500 | 1645
Caseta prefabricada modulada 15,00 m2 vestuarios
mO01OA040 | Mano de obra | h | Oficial segunda | 1 | 17.58 | 17.58
mO01OA070 | Mano de obra | h | Peón ordinario | 1 | 16.24 | 16.24
%CI | Otros | % | Costes Indirectos | 16.788 | 3 | 50.36
|  |  | Total mS03C170 | 0 | 1729.18 | 0
mS03C180 | Partida | ud | CASETA VEST.15,00 m² 12-18 m | 0 | 2738.58 | 0
Caseta prefabricada modulada de 15,00 m2 de superficie para vestuarios (incluyendo distribución interior e instalaciones) en obras de duración entre 12 y 18 meses formada por estructura de perfiles laminados en frío, cerramientos y cubierta de panel sandwich en chapa prelacada por ambas caras, aislamiento con espuma de poliuretano, carpintería de aluminio anodizado con vidriería, rejas de protección y suelo con soporte de perfilería, tablero fenólico y pavimento, incluso preparación del terreno, cimentación, soportes de hormigón H-20 armado con acero B400S, placas de asiento, conexión de instalaciones, transportes, colocación y desmontaje según la normativa vigente, y valorada en función del número óptimo de utilizaciones.
mP31BC050 | Material | ud | Cas.pre. modulada 15,00 m2 vestuarios | 0.75 | 3500 | 2625
Caseta prefabricada modulada 15,00 m2 vestuarios
mO01OA040 | Mano de obra | h | Oficial segunda | 1 | 17.58 | 17.58
mO01OA070 | Mano de obra | h | Peón ordinario | 1 | 16.24 | 16.24
%CI | Otros | % | Costes Indirectos | 26.588 | 3 | 79.76
|  |  | Total mS03C180 | 0 | 2738.58 | 0
mS03C190 | Partida | ud | CASETA VEST.15,00 m² 18-24 m | 0 | 3639.83 | 0
Caseta prefabricada modulada de 15,00 m2 de superficie para vestuarios (incluyendo distribución interior e instalaciones) en obras de duración entre 18 y 24 meses formada por estructura de perfiles laminados en frío, cerramientos y cubierta de panel sandwich en chapa prelacada por ambas caras, aislamiento con espuma de poliuretano, carpintería de aluminio anodizado con vidriería, rejas de protección y suelo con soporte de perfilería, tablero fenólico y pavimento, incluso preparación del terreno, cimentación, soportes de hormigón H-20 armado con acero B400S, placas de asiento, conexión de instalaciones, transportes, colocación y desmontaje según la normativa vigente, y valorada en función del número óptimo de utilizaciones.
mP31BC050 | Material | ud | Cas.pre. modulada 15,00 m2 vestuarios | 1 | 3500 | 3500
Caseta prefabricada modulada 15,00 m2 vestuarios
mO01OA040 | Mano de obra | h | Oficial segunda | 1 | 17.58 | 17.58
mO01OA070 | Mano de obra | h | Peón ordinario | 1 | 16.24 | 16.24
%CI | Otros | % | Costes Indirectos | 35.338 | 3 | 106.01
|  |  | Total mS03C190 | 0 | 3639.83 | 0
mS03C200 | Partida | ud | CASETA VEST.15,00 m² >24 m | 0 | 6163.33 | 0
Caseta prefabricada modulada de 15,00 m2 de superficie para vestuarios (incluyendo distribución interior e instalaciones) en obras de duración mayor de 24 meses formada por estructura de perfiles laminados en frío, cerramientos y cubierta de panel sandwich en chapa prelacada por ambas caras, aislamiento con espuma de poliuretano, carpintería de aluminio anodizado con vidriería, rejas de protección y suelo con soporte de perfilería, tablero fenólico y pavimento, incluso preparación del terreno, cimentación, soportes de hormigón H-20 armado con acero B400S, placas de asiento, conexión de instalaciones, transportes, colocación y desmontaje según la normativa vigente, y valorada en función del número óptimo de utilizaciones.
mP31BC050 | Material | ud | Cas.pre. modulada 15,00 m2 vestuarios | 1.7 | 3500 | 5950
Caseta prefabricada modulada 15,00 m2 vestuarios
mO01OA040 | Mano de obra | h | Oficial segunda | 1 | 17.58 | 17.58
mO01OA070 | Mano de obra | h | Peón ordinario | 1 | 16.24 | 16.24
%CI | Otros | % | Costes Indirectos | 59.838 | 3 | 179.51
|  |  | Total mS03C200 | 0 | 6163.33 | 0
mS03C210 | Partida | ud | CASETA COMED.20,50m² <6 m | 0 | 957.71 | 0
Caseta prefabricada modulada de 20,50 m2 de superficie para comedor (incluyendo distribución interior, instalaciones, fregadero y calientaplatos) en obras de duración menor de 6 meses formada por estructura de perfiles laminados en frío, cerramientos y cubierta de panel sandwich en chapa prelacada por ambas caras, aislamiento con espuma de poliuretano, carpintería de aluminio anodizado con vidriería, rejas de protección y suelo con soporte de perfilería, tablero fenólico y pavimento, incluso preparación del terreno, cimentación, soportes de hormigón H-20 armado con acero B400S, placas de asiento, conexión de instalaciones, transportes, colocación y desmontaje según la normativa vigente, y valorada en función del número óptimo de utilizaciones.
mP31BC060 | Material | ud | Caseta prefabricada modulada 20.50 m2 comedor | 0.28 | 3200 | 896
mO01OA040 | Mano de obra | h | Oficial segunda | 1 | 17.58 | 17.58
mO01OA070 | Mano de obra | h | Peón ordinario | 1 | 16.24 | 16.24
%CI | Otros | % | Costes Indirectos | 9.298 | 3 | 27.89
|  |  | Total mS03C210 | 0 | 957.71 | 0
mS03C220 | Partida | ud | CASETA COMED.20,50m² 6-12 m | 0 | 1847.63 | 0
Caseta prefabricada modulada de 20,50 m2 de superficie para comedor (incluyendo distribución interior, instalaciones, fregadero y calientaplatos) en obras de duración entre 6 y 12 meses formada por estructura de perfiles laminados en frío, cerramientos y cubierta de panel sandwich en chapa prelacada por ambas caras, aislamiento con espuma de poliuretano, carpintería de aluminio anodizado con vidriería, rejas de protección y suelo con soporte de perfilería, tablero fenólico y pavimento, incluso preparación del terreno, cimentación, soportes de hormigón H-20 armado con acero B400S, placas de asiento, conexión de instalaciones, transportes, colocación y desmontaje según la normativa vigente, y valorada en función del número óptimo de utilizaciones.
mP31BC060 | Material | ud | Caseta prefabricada modulada 20.50 m2 comedor | 0.55 | 3200 | 1760
mO01OA040 | Mano de obra | h | Oficial segunda | 1 | 17.58 | 17.58
mO01OA070 | Mano de obra | h | Peón ordinario | 1 | 16.24 | 16.24
%CI | Otros | % | Costes Indirectos | 17.938 | 3 | 53.81
|  |  | Total mS03C220 | 0 | 1847.63 | 0
mS03C230 | Partida | ud | CASETA COMED.20,50m² 12-18 m | 0 | 3825.23 | 0
Caseta prefabricada modulada de 20,50 m2 de superficie para comedor (incluyendo distribución interior, instalaciones, fregadero y calientaplatos) en obras de duración entre 12 y 18 meses formada por estructura de perfiles laminados en frío, cerramientos y cubierta de panel sandwich en chapa prelacada por ambas caras, aislamiento con espuma de poliuretano, carpintería de aluminio anodizado con vidriería, rejas de protección y suelo con soporte de perfilería, tablero fenólico y pavimento, incluso preparación del terreno, cimentación, soportes de hormigón H-20 armado con acero B400S, placas de asiento, conexión de instalaciones, transportes, colocación y desmontaje según la normativa vigente, y valorada en función del número óptimo de utilizaciones.
mP31BC060 | Material | ud | Caseta prefabricada modulada 20.50 m2 comedor | 1.15 | 3200 | 3680
mO01OA040 | Mano de obra | h | Oficial segunda | 1 | 17.58 | 17.58
mO01OA070 | Mano de obra | h | Peón ordinario | 1 | 16.24 | 16.24
%CI | Otros | % | Costes Indirectos | 37.138 | 3 | 111.41
|  |  | Total mS03C230 | 0 | 3825.23 | 0
mS03C240 | Partida | ud | CASETA COMED.20,50m² 18-24 m | 0 | 3990.03 | 0
Caseta prefabricada modulada de 20,50 m2 de superficie para comedor (incluyendo distribución interior, instalaciones, fregadero y calientaplatos) en obras de duración entre 18 y 24 meses formada por estructura de perfiles laminados en frío, cerramientos y cubierta de panel sandwich en chapa prelacada por ambas caras, aislamiento con espuma de poliuretano, carpintería de aluminio anodizado con vidriería, rejas de protección y suelo con soporte de perfilería, tablero fenólico y pavimento, incluso preparación del terreno, cimentación, soportes de hormigón H-20 armado con acero B400S, placas de asiento, conexión de instalaciones, transportes, colocación y desmontaje según la normativa vigente, y valorada en función del número óptimo de utilizaciones.
mP31BC060 | Material | ud | Caseta prefabricada modulada 20.50 m2 comedor | 1.2 | 3200 | 3840
mO01OA040 | Mano de obra | h | Oficial segunda | 1 | 17.58 | 17.58
mO01OA070 | Mano de obra | h | Peón ordinario | 1 | 16.24 | 16.24
%CI | Otros | % | Costes Indirectos | 38.738 | 3 | 116.21
|  |  | Total mS03C240 | 0 | 3990.03 | 0
mS03C250 | Partida | ud | CASETA COMED.20,50m² >24 m | 0 | 6626.83 | 0
Caseta prefabricada modulada de 20,50 m2 de superficie para comedor (incluyendo distribución interior, instalaciones, fregadero y calientaplatos) en obras de duración mayor de 24 meses formada por estructura de perfiles laminados en frío, cerramientos y cubierta de panel sandwich en chapa prelacada por ambas caras, aislamiento con espuma de poliuretano, carpintería de aluminio anodizado con vidriería, rejas de protección y suelo con soporte de perfilería, tablero fenólico y pavimento, incluso preparación del terreno, cimentación, soportes de hormigón H-20 armado con acero B400S, placas de asiento, conexión de instalaciones, transportes, colocación y desmontaje según la normativa vigente, y valorada en función del número óptimo de utilizaciones.
mP31BC060 | Material | ud | Caseta prefabricada modulada 20.50 m2 comedor | 2 | 3200 | 6400
mO01OA040 | Mano de obra | h | Oficial segunda | 1 | 17.58 | 17.58
mO01OA070 | Mano de obra | h | Peón ordinario | 1 | 16.24 | 16.24
%CI | Otros | % | Costes Indirectos | 64.338 | 3 | 193.01
|  |  | Total mS03C250 | 0 | 6626.83 | 0
mS03C260 | Partida | ud | CASETA COMED.15,00m² <6 m | 0 | 849.05 | 0
Caseta prefabricada modulada de 15,00 m2 de superficie para comedor (incluyendo distribución interior, instalaciones, fregadero y calientaplatos) en obras de duración menor de 6 meses formada por estructura de perfiles laminados en frío, cerramientos y cubierta de panel sandwich en chapa prelacada por ambas caras, aislamiento con espuma de poliuretano, carpintería de aluminio anodizado con vidriería, rejas de protección y suelo con soporte de perfilería, tablero fenólico y pavimento, incluso preparación del terreno, cimentación, soportes de hormigón H-20 armado con acero B400S, placas de asiento, conexión de instalaciones, transportes, colocación y desmontaje según la normativa vigente, y valorada en función del número óptimo de utilizaciones.
mP31BC070 | Material | ud | Caseta prefabricada modulada 15,00 m2 comedor | 0.31 | 2550 | 790.5
mO01OA040 | Mano de obra | h | Oficial segunda | 1 | 17.58 | 17.58
mO01OA070 | Mano de obra | h | Peón ordinario | 1 | 16.24 | 16.24
%CI | Otros | % | Costes Indirectos | 8.243 | 3 | 24.73
|  |  | Total mS03C260 | 0 | 849.05 | 0
mS03C270 | Partida | ud | CASETA COMED.15,00m² 6-12 m | 0 | 1610.73 | 0
Caseta prefabricada modulada de 15,00 m2 de superficie para comedor (incluyendo distribución interior, instalaciones, fregadero y calientaplatos) en obras de duración entre 6 y 12 meses formada por estructura de perfiles laminados en frío, cerramientos y cubierta de panel sandwich en chapa prelacada por ambas caras, aislamiento con espuma de poliuretano, carpintería de aluminio anodizado con vidriería, rejas de protección y suelo con soporte de perfilería, tablero fenólico y pavimento, incluso preparación del terreno, cimentación, soportes de hormigón H-20 armado con acero B400S, placas de asiento, conexión de instalaciones, transportes, colocación y desmontaje según la normativa vigente, y valorada en función del número óptimo de utilizaciones.
mP31BC070 | Material | ud | Caseta prefabricada modulada 15,00 m2 comedor | 0.6 | 2550 | 1530
mO01OA040 | Mano de obra | h | Oficial segunda | 1 | 17.58 | 17.58
mO01OA070 | Mano de obra | h | Peón ordinario | 1 | 16.24 | 16.24
%CI | Otros | % | Costes Indirectos | 15.638 | 3 | 46.91
|  |  | Total mS03C270 | 0 | 1610.73 | 0
mS03C280 | Partida | ud | CASETA COMED.15,00m² 12-18 m | 0 | 2661.33 | 0
Caseta prefabricada modulada de 15,00 m2 de superficie para comedor (incluyendo distribución interior, instalaciones, fregadero y calientaplatos) en obras de duración entre 12 y 18 meses formada por estructura de perfiles laminados en frío, cerramientos y cubierta de panel sandwich en chapa prelacada por ambas caras, aislamiento con espuma de poliuretano, carpintería de aluminio anodizado con vidriería, rejas de protección y suelo con soporte de perfilería, tablero fenólico y pavimento, incluso preparación del terreno, cimentación, soportes de hormigón , placas de asiento, conexión de instalaciones, transportes, colocación y desmontaje según la normativa vigente, y valorada en función del número óptimo de utilizaciones.
mP31BC070 | Material | ud | Caseta prefabricada modulada 15,00 m2 comedor | 1 | 2550 | 2550
mO01OA040 | Mano de obra | h | Oficial segunda | 1 | 17.58 | 17.58
mO01OA070 | Mano de obra | h | Peón ordinario | 1 | 16.24 | 16.24
%CI | Otros | % | Costes Indirectos | 25.838 | 3 | 77.51
|  |  | Total mS03C280 | 0 | 2661.33 | 0
mS03C290 | Partida | ud | CASETA COMED.15,00m² 18-24 m | 0 | 3317.96 | 0
Caseta prefabricada modulada de 15,00 m2 de superficie para comedor (incluyendo distribución interior, instalaciones, fregadero y calientaplatos) en obras de duración entre 18 y 24 meses formada por estructura de perfiles laminados en frío, cerramientos y cubierta de panel sandwich en chapa prelacada por ambas caras, aislamiento con espuma de poliuretano, carpintería de aluminio anodizado con vidriería, rejas de protección y suelo con soporte de perfilería, tablero fenólico y pavimento, incluso preparación del terreno, cimentación, soportes de hormigón H-20 armado con acero B400S, placas de asiento, conexión de instalaciones, transportes, colocación y desmontaje según la normativa vigente, y valorada en función del número óptimo de utilizaciones.
mP31BC070 | Material | ud | Caseta prefabricada modulada 15,00 m2 comedor | 1.25 | 2550 | 3187.5
mO01OA040 | Mano de obra | h | Oficial segunda | 1 | 17.58 | 17.58
mO01OA070 | Mano de obra | h | Peón ordinario | 1 | 16.24 | 16.24
%CI | Otros | % | Costes Indirectos | 32.213 | 3 | 96.64
|  |  | Total mS03C290 | 0 | 3317.96 | 0
mS03C300 | Partida | ud | CASETA COMED.15,00m² >24 m | 0 | 5287.83 | 0
Caseta prefabricada modulada de 15,00 m2 de superficie para comedor (incluyendo distribución interior, instalaciones, fregadero y calientaplatos) en obras de duración mayor de 24 meses formada por estructura de perfiles laminados en frío, cerramientos y cubierta de panel sandwich en chapa prelacada por ambas caras, aislamiento con espuma de poliuretano, carpintería de aluminio anodizado con vidriería, rejas de protección y suelo con soporte de perfilería, tablero fenólico y pavimento, incluso preparación del terreno, cimentación, soportes de hormigón H-20 armado con acero B400S, placas de asiento, conexión de instalaciones, transportes, colocación y desmontaje según la normativa vigente, y valorada en función del número óptimo de utilizaciones.
mP31BC070 | Material | ud | Caseta prefabricada modulada 15,00 m2 comedor | 2 | 2550 | 5100
mO01OA040 | Mano de obra | h | Oficial segunda | 1 | 17.58 | 17.58
mO01OA070 | Mano de obra | h | Peón ordinario | 1 | 16.24 | 16.24
%CI | Otros | % | Costes Indirectos | 51.338 | 3 | 154.01
|  |  | Total mS03C300 | 0 | 5287.83 | 0
mS03C310 | Partida | m2 | CASETA MODULOS <6 m | 0 | 49.83 | 0
m2 Caseta modulada ensamblable para comedor, vestuario y aseos en obras de duración menor de 6 meses formada por estructura de perfiles laminados en frío, cerramientos y cubierta de panel sandwich en chapa prelacada por ambas caras, aislamiento con espuma de poliuretano, carpintería de aluminio anodizado con vidriería, rejas de protección y suelo con soporte de perfilería, tablero fenólico y pavimento comprendiendo distribución interior, instalaciones y aparatos sanitarios, incluso preparación de terreno, cimentación, soportes de hormigón H-20 armado con acero B400S, placas de asiento, conexión de instalaciones, transportes, colocación y desmontaje según la normativa vigente, y valorada en función del número óptimo de utilizaciones.
mP31BC080 | Material | m2 | Caseta modulada ensamblable | 0.05 | 900 | 45
mO01OA040 | Mano de obra | h | Oficial segunda | 0.1 | 17.58 | 1.76
mO01OA070 | Mano de obra | h | Peón ordinario | 0.1 | 16.24 | 1.62
%CI | Otros | % | Costes Indirectos | 0.484 | 3 | 1.45
|  |  | Total mS03C310 | 0 | 49.83 | 0
mS03C320 | Partida | m2 | CASETA MODULOS 6-12 m | 0 | 96.18 | 0
Caseta modulada ensamblable para comedor, vestuario y aseos en obras de duración entre 6 y 12 meses formada por estructura de perfiles laminados en frío, cerramientos y cubierta de panel sandwich en chapa prelacada por ambas caras, aislamiento con espuma de poliuretano, carpintería de aluminio anodizado con vidriería, rejas de protección y suelo con soporte de perfilería, tablero fenólico y pavimento comprendiendo distribución interior, instalaciones y aparatos sanitarios, incluso preparación del terreno, cimentación, soportes de hormigón H-20 armado con acero B400S, placas de asiento, conexión de instalaciones, transportes, colocación y desmontaje según la normativa vigente, y valorada en función del número óptimo de utilizaciones.
mP31BC080 | Material | m2 | Caseta modulada ensamblable | 0.1 | 900 | 90
mO01OA040 | Mano de obra | h | Oficial segunda | 0.1 | 17.58 | 1.76
mO01OA070 | Mano de obra | h | Peón ordinario | 0.1 | 16.24 | 1.62
%CI | Otros | % | Costes Indirectos | 0.934 | 3 | 2.8
|  |  | Total mS03C320 | 0 | 96.18 | 0
mS03C330 | Partida | m2 | CASETA MODULOS 12-18 m | 0 | 156.44 | 0
Caseta modulada ensamblable para comedor, vestuario y aseos en obras de duración entre 12 y 18 meses formada por estructura de perfiles laminados en frío, cerramientos y cubierta de panel sandwich en chapa prelacada por ambas caras, aislamiento con espuma de poliuretano, carpintería de aluminio anodizado con vidriería, rejas de protección y suelo con soporte de perfilería, tablero fenólico y pavimento comprendiendo distribución interior, instalaciones y aparatos sanitarios, incluso preparación del terreno, cimentación, soportes de hormigón H-20 armado con acero B400S, placas de asiento, conexión de instalaciones, transportes, colocación y desmontaje según la normativa vigente, y valorada en función del número óptimo de utilizaciones.
mP31BC080 | Material | m2 | Caseta modulada ensamblable | 0.165 | 900 | 148.5
mO01OA040 | Mano de obra | h | Oficial segunda | 0.1 | 17.58 | 1.76
mO01OA070 | Mano de obra | h | Peón ordinario | 0.1 | 16.24 | 1.62
%CI | Otros | % | Costes Indirectos | 1.519 | 3 | 4.56
|  |  | Total mS03C330 | 0 | 156.44 | 0
mS03C340 | Partida | m2 | CASETA MODULOS 18-24 m | 0 | 235.23 | 0
Caseta modulada ensamblable para comedor, vestuario y aseos en obras de duración entre 18 y 24 meses formada por estructura de perfiles laminados en frío, cerramientos y cubierta de panel sandwich en chapa prelacada por ambas caras, aislamiento con espuma de poliuretano, carpintería de aluminio anodizado con vidriería, rejas de protección y suelo con soporte de perfilería, tablero fenólico y pavimento comprendiendo distribución interior, instalaciones y aparatos sanitarios, incluso preparación del terreno, cimentación, soportes de hormigón H-20 armado con acero B400S, placas de asiento, conexión de instalaciones, transportes, colocación y desmontaje según la normativa vigente, y valorada en función del número óptimo de utilizaciones.
mP31BC080 | Material | m2 | Caseta modulada ensamblable | 0.25 | 900 | 225
mO01OA040 | Mano de obra | h | Oficial segunda | 0.1 | 17.58 | 1.76
mO01OA070 | Mano de obra | h | Peón ordinario | 0.1 | 16.24 | 1.62
%CI | Otros | % | Costes Indirectos | 2.284 | 3 | 6.85
|  |  | Total mS03C340 | 0 | 235.23 | 0
mS03C350 | Partida | m2 | CASETA MODULOS >24 m | 0 | 374.28 | 0
Caseta modulada ensamblable para comedor, vestuario y aseos en obras de duración mayor de 24 meses formada por estructura de perfiles laminados en frío, cerramientos y cubierta de panel sandwich en chapa prelacada por ambas caras, aislamiento con espuma de poliuretano, carpintería de aluminio anodizado con vidriería, rejas de protección y suelo con soporte de perfilería, tablero fenólico y pavimento comprendiendo distribución interior, instalaciones y aparatos sanitarios, incluso preparación del terreno, cimentación, soportes de hormigón H-20 armado con acero B400S, placas de asiento, conexión de instalaciones, transportes, colocación y desmontaje según la normativa vigente, y valorada en función del número óptimo de utilizaciones.
mP31BC080 | Material | m2 | Caseta modulada ensamblable | 0.4 | 900 | 360
mO01OA040 | Mano de obra | h | Oficial segunda | 0.1 | 17.58 | 1.76
mO01OA070 | Mano de obra | h | Peón ordinario | 0.1 | 16.24 | 1.62
%CI | Otros | % | Costes Indirectos | 3.634 | 3 | 10.9
|  |  | Total mS03C350 | 0 | 374.28 | 0
|  |  | Total mS03C | 1 | 0 | 0
mS03D | Capítulo |  | EQUIPAMIENTO DE LOCALES PREFABRICADOS. | 1 | 0 | 0
mS03D010 | Partida | m2 | AMUEBLAMIENTO PROV.ASEOS | 0 | 10.51 | 0
Amueblamiento provisional en local para aseos comprendiendo perchas, jaboneras, secamanos automático, espejos, portarollos y cubo de basura totalmente terminado, incluso desmontaje y según la normativa vigente, valorado en función del número óptimo de utilizaciones y medida la superficie útil de local amueblado.
mP31BM010 | Material | ud | Percha para aseos o duchas | 0.05 | 3.15 | 0.16
mP31BM040 | Material | ud | Jabonera industrial 1 l. | 0.05 | 20.36 | 1.02
mP31BM050 | Material | ud | Secamanos eléctrico | 0.05 | 97.12 | 4.86
mP31BM030 | Material | ud | Espejo vestuarios y aseos | 0.05 | 28.72 | 1.44
mP31BM020 | Material | ud | Portarrollos indust.c/cerrad. | 0.05 | 24.49 | 1.22
mP31BM100 | Material | ud | Depósito-cubo basuras | 0.05 | 29.99 | 1.5
%CI | Otros | % | Costes Indirectos | 0.102 | 3 | 0.31
|  |  | Total mS03D010 | 0 | 10.51 | 0
mS03D020 | Partida | m2 | AMUEBLAMIENTO PROV.VESTUARIO | 0 | 22.89 | 0
Amueblamiento provisional en local para vestuario comprendiendo taquillas individuales con llave, asientos prefabricados y espejos totalmente terminado, incluso desmontaje y según la normativa vigente, valorado en función del número óptimo de utilizaciones y medida la superficie útil de local amueblado.
mP31BM070 | Material | ud | Taquilla metálica individual | 0.1 | 95.04 | 9.5
mP31BM090 | Material | ud | Banco madera para 5 personas | 0.1 | 98.53 | 9.85
mP31BM030 | Material | ud | Espejo vestuarios y aseos | 0.1 | 28.72 | 2.87
%CI | Otros | % | Costes Indirectos | 0.222 | 3 | 0.67
|  |  | Total mS03D020 | 0 | 22.89 | 0
mS03D030 | Partida | m2 | AMUEBLAMIENTO PROV.COMEDOR | 0 | 8.68 | 0
Amueblamiento provisional en local para comedor comprendiendo mesas, asientos, microondas y depósito para desperdicios totalmente terminado, incluso desmontaje y según la normativa vigente, valorado en función del número óptimo de utilizaciones y medida la superficie útil de local amueblado.
mP31BM080 | Material | ud | Mesa melamina para 10 personas | 0.02 | 191.65 | 3.83
mP31BM090 | Material | ud | Banco madera para 5 personas | 0.02 | 98.53 | 1.97
mP31BM060 | Material | ud | Horno microondas 18 l. 700W | 0.02 | 101.44 | 2.03
mP31BM100 | Material | ud | Depósito-cubo basuras | 0.02 | 29.99 | 0.6
%CI | Otros | % | Costes Indirectos | 0.084 | 3 | 0.25
|  |  | Total mS03D030 | 0 | 8.68 | 0
mS03D040 | Partida | m2 | AMUEBLAMIENTO PROV.SALA CURAS | 0 | 26.17 | 0
Amueblamiento provisional en local para primeros auxilios o sala de curas comprendiendo camillas fija y transportable, botiquín portátil, taquillas de cristal para medicamentos e instrumental, mesa, asientos, percha y papelera totalmente terminado, incluso desmontaje y según la normativa vigente, valorado en función del número óptimo de utilizaciones y medida la superficie útil de local amueblado.
mP31BM120 | Material | ud | Camilla portátil evacuaciones | 0.03 | 146.88 | 4.41
mP31BM110 | Material | ud | Botiquín de urgencias | 0.03 | 23.41 | 0.7
mP31BM010 | Material | ud | Percha para aseos o duchas | 0.03 | 3.15 | 0.09
mP31BM130 | Material | ud | Taburete urgencias | 0.03 | 30.5 | 0.92
mP31BM140 | Material | ud | Vitrina medicamentos | 0.03 | 447 | 13.41
mP31BM150 | Material | ud | Papelera | 0.03 | 25 | 0.75
mP31BM160 | Material | ud | Camilla fija | 0.03 | 171 | 5.13
%CI | Otros | % | Costes Indirectos | 0.254 | 3 | 0.76
|  |  | Total mS03D040 | 0 | 26.17 | 0
|  |  | Total mS03D | 1 | 0 | 0
mS03E | Capítulo |  | VARIOS | 1 | 0 | 0
mS03E020 | Partida | ud | RECONOCIMIENTO MEDICO | 0 | 72.21 | 0
ud Reconocimiento médico obligatorio.
mP31W020 | Material | ud | Reconocimiento médico básico I | 1 | 70.11 | 70.11
%CI | Otros | % | Costes Indirectos | 0.701 | 3 | 2.1
|  |  | Total mS03E020 | 0 | 72.21 | 0
mS03E010 | Partida | ud | PILETA OBRA c/3 GRIFOS | 0 | 186.56 | 0
Pileta construida en obra y dotada con tres grifos, incluyendo la instalación, las conexiones a las redes de suministro de agua y desagüe y el desmontaje.
mO01OA040 | Mano de obra | h | Oficial segunda | 0.1 | 17.58 | 1.76
mO01OA070 | Mano de obra | h | Peón ordinario | 0.1 | 16.24 | 1.62
mP31BM170 | Material | ud | Pileta construida in situ | 1 | 50 | 50
mP31BA050 | Material | ud | Acometida prov. fontanería | 1 | 60 | 60
mP31BA060 | Material | ud | Acometida prov. saneamiento | 1 | 55 | 55
mP18GL110 | Material | ud | Grifo temporizado lavabo | 0.3 | 42.5 | 12.75
%CI | Otros | % | Costes Indirectos | 1.811 | 3 | 5.43
|  |  | Total mS03E010 | 0 | 186.56 | 0
mS03E030 | Partida | ud | MATERIAL SANITARIO | 0 | 204.41 | 0
Material sanitario para curas y primeros auxilios.
mP31BM180 | Material | ud | Material sanitario | 1 | 198.45 | 198.45
%CI | Otros | % | Costes Indirectos | 1.985 | 3 | 5.96
|  |  | Total mS03E030 | 0 | 204.41 | 0
mS03E040 | Partida | ud | HORA TECNICO GRADO MEDIO | 0 | 30.1 | 0
Técnico de grado medio en estudios y control de medidas de prevención.
mO01OC050 | Mano de obra | h | Técnico grado medio med.prevención | 1 | 29.22 | 29.22
%CI | Otros | % | Costes Indirectos | 0.292 | 3 | 0.88
|  |  | Total mS03E040 | 0 | 30.1 | 0
mS03E050 | Partida | ud | HORA ASESOR TECNICO | 0 | 23.42 | 0
Asesor técnico en Seguridad e Higiene en el Trabajo para impartir formación a los trabajadores durante las obras.
mO01OC070 | Mano de obra | h | Asesor técnico en Seguridad y Salud | 1 | 22.74 | 22.74
%CI | Otros | % | Costes Indirectos | 0.227 | 3 | 0.68
|  |  | Total mS03E050 | 0 | 23.42 | 0
mS03E060 | Partida | ud | REUNION MENSUAL COMITE | 0 | 141.51 | 0
Reunión mensual del Comité de Seguridad e Higiene en el Trabajo (cuando sea necesaria su constitución según la normativa vigente)
mP31W010 | Material | ud | Costo mensual Comité seguridad | 1 | 137.39 | 137.39
%CI | Otros | % | Costes Indirectos | 1.374 | 3 | 4.12
|  |  | Total mS03E060 | 0 | 141.51 | 0
mS03E070 | Partida | ud | HORA BRIGADA SEGURIDAD | 0 | 27.99 | 0
Mano de obra de brigada de seguridad empleada en mantenimiento y reposición de protecciones (Oficial 2a. y peón)
mO01OB490 | Mano de obra | h | Brigada seguridad | 1 | 27.17 | 27.17
%CI | Otros | % | Costes Indirectos | 0.272 | 3 | 0.82
|  |  | Total mS03E070 | 0 | 27.99 | 0
mS03E080 | Partida | ud | HORA MANTENIMIENTO LOCALES | 0 | 16.73 | 0
Mano de obra empleada en limpieza y conservación de locales e instalaciones para el personal (Peón)
mO01OA070 | Mano de obra | h | Peón ordinario | 1 | 16.24 | 16.24
%CI | Otros | % | Costes Indirectos | 0.162 | 3 | 0.49
|  |  | Total mS03E080 | 0 | 16.73 | 0
mS03E090 | Partida | ud | HORA SEÑALISTA | 0 | 9.29 | 0
Mano de obra de señalista (peón)
mP31W070 | Material | h | Hora señalista | 1 | 9.02 | 9.02
%CI | Otros | % | Costes Indirectos | 0.09 | 3 | 0.27
|  |  | Total mS03E090 | 0 | 9.29 | 0
mS03E100 | Partida | ud | HORA CAMION CISTERNA | 0 | 38.8 | 0
Camión cisterna regador incluso conductor.
mM08CA010 | Maquinaria | h | Camión cisterna de agua 16 t | 1 | 37.67 | 37.67
%CI | Otros | % | Costes Indirectos | 0.377 | 3 | 1.13
|  |  | Total mS03E100 | 0 | 38.8 | 0
|  |  | Total mS03E | 1 | 0 | 0
|  |  | Total mS03 | 1 | 0 | 0
|  |  | Total mS | 1 | 0 | 0
Note on A2: Código del concepto. Ver colores en "Entorno de trabajo: Apariencia"
Note on B2: Naturaleza del concepto (ver menú contextual)
Note on C2: Unidad principal de medida del concepto
Note on D2: Descripción corta. Ver colores en "Entorno de trabajo: Apariencia"
Note on E2: Rendimiento o cantidad presupuestada
Note on F2: Precio unitario en el presupuesto
Note on G2: Importe del presupuesto